## Traccion
Tracción (gramos) |  |  | 1 | Resistencia a la tracción (MPa) (Tracción) | [10 empty] | Tracción
No. | Material | Datos Máx. |  | Materiales / Probetas |  | 1 | 2 | 3 | 4 | 5 | Promedio | Min. | Máx. | Desv. Est. | Materiales / Probetas |  | Resistencia a la tracción (MPa) |  |  |  | Limite Elástico (MPa) |  |  |  | Módulo de Young (GPa) |  |  |  | Ruptura (MPa) |  |  |  |  | Ranking : Módulo Young Promedio (GPa) (Tracción) | [5 empty] | Mejor Material en Tracción
1 | ABS 40% 45° | 202 |  | 1 | ABS 40% 45° | 25.6572 | 25.5123 | 25.6062 | 25.6252 | 25.7799 | 25.6362 | 25.5123 | 25.7799 | 0.096794 |  |  | Promedio | Min. | Máx. | Desv. Est. | Promedio | Min. | Máx. | Desv. Est. | Promedio | Min. | Máx. | Desv. Est. | Promedio | Min. | Máx. | Desv. Est. |  | No. | Material | Promedio | Min. | Máx. | Desv. Est. | PLA 100% 90°
2 | ABS 40% 90° | 194 |  | 2 | ABS 40% 90° | 26.9028 | 27.3168 | 27.5265 | 27.5908 | 27.0809 | 27.2835 | 26.9028 | 27.5908 | 0.2918 | 1 | ABS 40% 45° | 25.6362 | 25.5123 | 25.7799 | 0.096794 | 22.6253 | 22.158 | 23.593 | 0.5959 | 0.80407 | 0.79075 | 0.81614 | 0.012274 | 20.5731 | 19.833 | 21.265 | 0.5439 | 14 | 1 | PLA 100% 90° | 1.4931 | 1.4723 | 1.5209 | 0.017686 | Tracción |  | Promedio | Min. | Máx. | Desv. Est.
3 | ABS 40% Vertical | 147 |  | 3 | ABS 40% Vertical | 10.2026 | 10.3627 | 10.2499 | 9.8635 | 9.0777 | 9.9513 | 9.0777 | 10.3627 | 0.52261 | 2 | ABS 40% 90° | 27.2835 | 26.9028 | 27.5908 | 0.2918 | 24.0302 | 22.713 | 25.9893 | 1.2471 | 0.87417 | 0.85031 | 0.88911 | 0.015394 | 21.3678 | 20.556 | 22.051 | 0.61745 | 9 | 2 | PLA 100% 45° | 1.4841 | 1.4692 | 1.5022 | 0.012583 | 1 | Resistencia a la tracción (MPa) | 55.3537 | 53.7856 | 57.3166 | 1.5894
4 | ABS 100% 45° | 360 |  | 4 | ABS 100% 45° | 39.911 | 39.8519 | 39.7424 | 39.9086 | 39.1233 | 39.7074 | 39.1233 | 39.911 | 0.3336 | 3 | ABS 40% Vertical | 9.9513 | 9.0777 | 10.3627 | 0.52261 | 9.9513 | 9.0777 | 10.3627 | 0.52261 | 0.48828 | 0.46267 | 0.50541 | 0.016531 | 9.9513 | 9.0777 | 10.3627 | 0.52261 | 18 | 3 | ABS 100% 45° | 1.2234 | 1.214 | 1.2352 | 0.00907 | 2 | Limite Elástico (MPa) | 50.5522 | 49.11 | 53.23 | 1.8805
5 | ABS 100% 90° | 245 |  | 5 | ABS 100% 90° | 37.842 | 37.6294 | 37.8478 | 37.7284 | 38.374 | 37.8843 | 37.6294 | 38.374 | 0.2882 | 4 | ABS 100% 45° | 39.7074 | 39.1233 | 39.911 | 0.3336 | 30.4093 | 28.22 | 32.9275 | 1.7068 | 1.2234 | 1.214 | 1.2352 | 0.00907 | 29.1632 | 28.24 | 30.82 | 1.0873 | 3 | 4 | ABS 100% 90° | 1.2159 | 1.2044 | 1.2261 | 0.0095798 | 3 | Módulo de Young (GPa) | 1.4931 | 1.4723 | 1.5209 | 0.017686
6 | ABS 100% Vertical | 164 |  | 6 | ABS 100% Vertical | 17.8184 | 15.1619 | 14.6107 | 15.922 | 15.6012 | 15.8229 | 14.6107 | 17.8184 | 1.2193 | 5 | ABS 100% 90° | 37.8843 | 37.6294 | 38.374 | 0.2882 | 29.33 | 27.16 | 30.58 | 1.5031 | 1.2159 | 1.2044 | 1.2261 | 0.0095798 | 30.452 | 29.78 | 31.73 | 0.74717 | 4 | 5 | PETG 100% 45° | 1.118 | 1.0982 | 1.1411 | 0.017799 | 4 | Ruptura (MPa) | 50.3314 | 48.6242 | 52.09 | 1.5395
7 | PETG 40% 45° | 171 |  | 7 | PETG 40% 45° | 37.145 | 37.0115 | 38.2338 | 37.5678 | 37.5428 | 37.5002 | 37.0115 | 38.2338 | 0.47684 | 6 | ABS 100% Vertical | 15.8229 | 14.6107 | 17.8184 | 1.2193 | 15.8226 | 14.6107 | 17.8184 | 1.2194 | 0.871 | 0.84784 | 0.90442 | 0.022613 | 15.8166 | 14.6107 | 17.8184 | 1.2208 | 10 | 6 | PETG 100% 90° | 1.1146 | 1.0954 | 1.1506 | 0.021934
8 | PETG 40% 90° | 169 |  | 8 | PETG 40% 90° | 40.0611 | 40.99 | 40.9478 | 40.1183 | 40.3317 | 40.4898 | 40.0611 | 40.99 | 0.44909 | 7 | PETG 40% 45° | 37.5002 | 37.0115 | 38.2338 | 0.47684 | 32.9203 | 29.89 | 35.3913 | 2.6791 | 0.74016 | 0.71204 | 0.7678 | 0.027093 | 31.8445 | 26.29 | 35.0526 | 3.8824 | 16 | 7 | PLA 40% 90° | 1.1078 | 1.0725 | 1.1423 | 0.026325
9 | PETG 40% Vertical | 181 |  | 9 | PETG 40% Vertical | 16.5104 | 11.0932 | 6.4874 | 19.3243 | 7.9254 | 12.2681 | 6.4874 | 19.3243 | 5.5101 | 8 | PETG 40% 90° | 40.4898 | 40.0611 | 40.99 | 0.44909 | 31.229 | 30.12 | 32.55 | 1.0844 | 0.84052 | 0.82028 | 0.85684 | 0.013066 | 35.4815 | 29.825 | 38.24 | 3.3417 | 11 | 8 | PLA 40% 45° | 1.0285 | 1.0092 | 1.0457 | 0.013784
10 | PETG 100% 45° | 155 |  | 10 | PETG 100% 45° | 55.6925 | 54.6868 | 56.4043 | 54.328 | 54.2695 | 55.0762 | 54.2695 | 56.4043 | 0.9362 | 9 | PETG 40% Vertical | 12.2681 | 6.4874 | 19.3243 | 5.5101 | 12.2655 | 6.48 | 19.3243 | 5.513 | 0.53782 | 0.50726 | 0.56476 | 0.022986 | 12.2656 | 6.48 | 19.3243 | 5.5131 | 17 | 9 | ABS 40% 90° | 0.87417 | 0.85031 | 0.88911 | 0.015394
11 | PETG 100% 90° | 174 |  | 11 | PETG 100% 90° | 58.2996 | 57.9099 | 59.117 | 57.3475 | 56.8439 | 57.9036 | 56.8439 | 59.117 | 0.87485 | 10 | PETG 100% 45° | 55.0762 | 54.2695 | 56.4043 | 0.9362 | 43.7868 | 41.98 | 45.2805 | 1.2074 | 1.118 | 1.0982 | 1.1411 | 0.017799 | 50.38 | 48.15 | 52.12 | 1.4988 | 5 | 10 | ABS 100% Vertical | 0.871 | 0.84784 | 0.90442 | 0.022613
12 | PETG 100% Vertical | 141 |  | 12 | PETG 100% Vertical | 25.9687 | 21.1375 | 26.9302 | 24.388 | 14.6511 | 22.6151 | 14.6511 | 26.9302 | 4.9654 | 11 | PETG 100% 90° | 57.9036 | 56.8439 | 59.117 | 0.87485 | 46.7771 | 44.1215 | 49.0903 | 2.3851 | 1.1146 | 1.0954 | 1.1506 | 0.021934 | 50.2717 | 47.64 | 51.7126 | 1.6163 | 6 | 11 | PETG 40% 90° | 0.84052 | 0.82028 | 0.85684 | 0.013066
13 | PLA 40% 45° | 155 |  | 13 | PLA 40% 45° | 36.5724 | 36.7559 | 37.0625 | 36.7291 | 35.6184 | 36.5477 | 35.6184 | 37.0625 | 0.54895 | 12 | PETG 100% Vertical | 22.6151 | 14.6511 | 26.9302 | 4.9654 | 22.61 | 14.65 | 26.93 | 4.9641 | 0.83157 | 0.57229 | 0.92584 | 0.14721 | 22.61 | 14.65 | 26.93 | 4.9641 | 12 | 12 | PETG 100% Vertical | 0.83157 | 0.57229 | 0.92584 | 0.14721
14 | PLA 40% 90° | 129 |  | 14 | PLA 40% 90° | 39.1688 | 40.1345 | 40.1359 | 39.6464 | 39.7535 | 39.7678 | 39.1688 | 40.1359 | 0.40113 | 13 | PLA 40% 45° | 36.5477 | 35.6184 | 37.0625 | 0.54895 | 30.3116 | 28.703 | 31.91 | 1.3648 | 1.0285 | 1.0092 | 1.0457 | 0.013784 | 30.808 | 30.23 | 31.21 | 0.38745 | 8 | 13 | PLA 100% Vertical | 0.81586 | 0.79065 | 0.83854 | 0.02251
15 | PLA 40% Vertical | 140 |  | 15 | PLA 40% Vertical | 23.7476 | 21.0838 | 22.9926 | 16.8947 | 22.0055 | 21.3448 | 16.8947 | 23.7476 | 2.6831 | 14 | PLA 40% 90° | 39.7678 | 39.1688 | 40.1359 | 0.40113 | 33.9467 | 29.43 | 36.5921 | 3.061 | 1.1078 | 1.0725 | 1.1423 | 0.026325 | 36.7449 | 35.0546 | 39.202 | 1.7193 | 7 | 14 | ABS 40% 45° | 0.80407 | 0.79075 | 0.81614 | 0.012274
16 | PLA 100% 45° | 125 |  | 16 | PLA 100% 45° | 55.3008 | 55.5741 | 55.3216 | 54.8548 | 54.5743 | 55.1251 | 54.5743 | 55.5741 | 0.40235 | 15 | PLA 40% Vertical | 21.3448 | 16.8947 | 23.7476 | 2.6831 | 19.108 | 15.46 | 21.26 | 2.4353 | 0.79959 | 0.72689 | 0.84501 | 0.044298 | 21.2745 | 16.75 | 23.54 | 2.6988 | 15 | 15 | PLA 40% Vertical | 0.79959 | 0.72689 | 0.84501 | 0.044298
17 | PLA 100% 90° | 121 |  | 17 | PLA 100% 90° | 57.3166 | 54.0494 | 54.8927 | 53.7856 | 56.7242 | 55.3537 | 53.7856 | 57.3166 | 1.5894 | 16 | PLA 100% 45° | 55.1251 | 54.5743 | 55.5741 | 0.40235 | 49.3499 | 47.9588 | 50.4949 | 1.1409 | 1.4841 | 1.4692 | 1.5022 | 0.012583 | 49.4767 | 48.1287 | 50.9348 | 1.0046 | 2 | 16 | PETG 40% 45° | 0.74016 | 0.71204 | 0.7678 | 0.027093
18 | PLA 100% Vertical | 91 |  | 18 | PLA 100% Vertical | 21.8403 | 22.423 | 21.2394 | 21.035 | 20.4855 | 21.4047 | 20.4855 | 22.423 | 0.74757 | 17 | PLA 100% 90° | 55.3537 | 53.7856 | 57.3166 | 1.5894 | 50.5522 | 49.11 | 53.23 | 1.8805 | 1.4931 | 1.4723 | 1.5209 | 0.017686 | 50.3314 | 48.6242 | 52.09 | 1.5395 | 1 | 17 | PETG 40% Vertical | 0.53782 | 0.50726 | 0.56476 | 0.022986
Min. |  | 91 | [12 empty] | 18 | PLA 100% Vertical | 21.4047 | 20.4855 | 22.423 | 0.74757 | 18.492 | 17.74 | 19.32 | 0.56725 | 0.81586 | 0.79065 | 0.83854 | 0.02251 | 21.4 | 20.48 | 22.42 | 0.74937 | 13 | 18 | ABS 40% Vertical | 0.48828 | 0.46267 | 0.50541 | 0.016531
Máx. |  | 360
Promedio |  | 170.2222 | 2 | Limite Elástico (MPa) (Tracción)
Total Apróx. De Datos |  | 15320 |  | Materiales / Probetas |  | 1 | 2 | 3 | 4 | 5 | Promedio | Min. | Máx. | Desv. Est.
|  |  |  | 1 | ABS 40% 45° | 22.158 | 22.158 | 22.7614 | 23.593 | 22.456 | 22.6253 | 22.158 | 23.593 | 0.5959
|  |  |  | 2 | ABS 40% 90° | 23.291 | 25.9893 | 24.2991 | 23.8587 | 22.713 | 24.0302 | 22.713 | 25.9893 | 1.2471
|  |  |  | 3 | ABS 40% Vertical | 10.2026 | 10.3627 | 10.2499 | 9.8635 | 9.0777 | 9.9513 | 9.0777 | 10.3627 | 0.52261
|  |  |  | 4 | ABS 100% 45° | 28.22 | 32.9275 | 30.209 | 29.86 | 30.83 | 30.4093 | 28.22 | 32.9275 | 1.7068
|  |  |  | 5 | ABS 100% 90° | 27.16 | 30.58 | 28.35 | 30.29 | 30.27 | 29.33 | 27.16 | 30.58 | 1.5031
|  |  |  | 6 | ABS 100% Vertical | 17.8184 | 15.1619 | 14.6107 | 15.922 | 15.6 | 15.8226 | 14.6107 | 17.8184 | 1.2194
|  |  |  | 7 | PETG 40% 45° | 35.3913 | 34.83 | 34.35 | 30.14 | 29.89 | 32.9203 | 29.89 | 35.3913 | 2.6791
|  |  |  | 8 | PETG 40% 90° | 32.55 | 32.091 | 30.12 | 30.24 | 31.1439 | 31.229 | 30.12 | 32.55 | 1.0844
|  |  |  | 9 | PETG 40% Vertical | 16.51 | 11.0932 | 6.48 | 19.3243 | 7.92 | 12.2655 | 6.48 | 19.3243 | 5.513
|  |  |  | 10 | PETG 100% 45° | 41.98 | 43.4516 | 44.0308 | 44.1911 | 45.2805 | 43.7868 | 41.98 | 45.2805 | 1.2074
|  |  |  | 11 | PETG 100% 90° | 48.5809 | 47.7828 | 44.31 | 49.0903 | 44.1215 | 46.7771 | 44.1215 | 49.0903 | 2.3851
|  |  |  | 12 | PETG 100% Vertical | 25.96 | 21.13 | 26.93 | 24.38 | 14.65 | 22.61 | 14.65 | 26.93 | 4.9641
|  |  |  | 13 | PLA 40% 45° | 29.1632 | 30.4917 | 28.703 | 31.91 | 31.29 | 30.3116 | 28.703 | 31.91 | 1.3648
|  |  |  | 14 | PLA 40% 90° | 36.5921 | 36.25 | 35.2607 | 29.43 | 32.2005 | 33.9467 | 29.43 | 36.5921 | 3.061
|  |  |  | 15 | PLA 40% Vertical | 21.26 | 17.86 | 20.96 | 15.46 | 20 | 19.108 | 15.46 | 21.26 | 2.4353
|  |  |  | 16 | PLA 100% 45° | 48.3248 | 49.76 | 50.4949 | 50.2107 | 47.9588 | 49.3499 | 47.9588 | 50.4949 | 1.1409
|  |  |  | 17 | PLA 100% 90° | 49.4508 | 49.13 | 51.84 | 49.11 | 53.23 | 50.5522 | 49.11 | 53.23 | 1.8805
|  |  |  | 18 | PLA 100% Vertical | 18.51 | 18.57 | 19.32 | 17.74 | 18.32 | 18.492 | 17.74 | 19.32 | 0.56725
|  |  | 3 | Módulo de Young (GPa) (Tracción)
|  |  |  | Materiales / Probetas |  | 1 | 2 | 3 | 4 | 5 | Promedio | Min. | Máx. | Desv. Est.
|  |  |  | 1 | ABS 40% 45° | 0.79075 | 0.81498 | 0.80678 | 0.7917 | 0.81614 | 0.80407 | 0.79075 | 0.81614 | 0.012274
|  |  |  | 2 | ABS 40% 90° | 0.86832 | 0.85031 | 0.88403 | 0.87907 | 0.88911 | 0.87417 | 0.85031 | 0.88911 | 0.015394
|  |  |  | 3 | ABS 40% Vertical | 0.48337 | 0.46267 | 0.49885 | 0.49111 | 0.50541 | 0.48828 | 0.46267 | 0.50541 | 0.016531
|  |  |  | 4 | ABS 100% 45° | 1.2352 | 1.2154 | 1.2229 | 1.2295 | 1.214 | 1.2234 | 1.214 | 1.2352 | 0.00907
|  |  |  | 5 | ABS 100% 90° | 1.2261 | 1.2044 | 1.2139 | 1.2097 | 1.2253 | 1.2159 | 1.2044 | 1.2261 | 0.0095798
|  |  |  | 6 | ABS 100% Vertical | 0.87526 | 0.87532 | 0.90442 | 0.84784 | 0.85215 | 0.871 | 0.84784 | 0.90442 | 0.022613
|  |  |  | 7 | PETG 40% 45° | 0.71204 | 0.71433 | 0.73974 | 0.76688 | 0.7678 | 0.74016 | 0.71204 | 0.7678 | 0.027093
|  |  |  | 8 | PETG 40% 90° | 0.82028 | 0.84133 | 0.85684 | 0.84291 | 0.84125 | 0.84052 | 0.82028 | 0.85684 | 0.013066
|  |  |  | 9 | PETG 40% Vertical | 0.56476 | 0.52189 | 0.54546 | 0.50726 | 0.54972 | 0.53782 | 0.50726 | 0.56476 | 0.022986
|  |  |  | 10 | PETG 100% 45° | 1.1411 | 1.0982 | 1.1318 | 1.1102 | 1.1085 | 1.118 | 1.0982 | 1.1411 | 0.017799
|  |  |  | 11 | PETG 100% 90° | 1.1119 | 1.1165 | 1.1506 | 1.0988 | 1.0954 | 1.1146 | 1.0954 | 1.1506 | 0.021934
|  |  |  | 12 | PETG 100% Vertical | 0.91595 | 0.92584 | 0.86176 | 0.88201 | 0.57229 | 0.83157 | 0.57229 | 0.92584 | 0.14721
|  |  |  | 13 | PLA 40% 45° | 1.0348 | 1.0309 | 1.0457 | 1.0217 | 1.0092 | 1.0285 | 1.0092 | 1.0457 | 0.013784
|  |  |  | 14 | PLA 40% 90° | 1.0725 | 1.0933 | 1.1138 | 1.1423 | 1.1173 | 1.1078 | 1.0725 | 1.1423 | 0.026325
|  |  |  | 15 | PLA 40% Vertical | 0.81707 | 0.7959 | 0.84501 | 0.72689 | 0.81308 | 0.79959 | 0.72689 | 0.84501 | 0.044298
|  |  |  | 16 | PLA 100% 45° | 1.5022 | 1.4904 | 1.4787 | 1.4801 | 1.4692 | 1.4841 | 1.4692 | 1.5022 | 0.012583
|  |  |  | 17 | PLA 100% 90° | 1.5209 | 1.4911 | 1.4723 | 1.4868 | 1.4945 | 1.4931 | 1.4723 | 1.5209 | 0.017686
|  |  |  | 18 | PLA 100% Vertical | 0.82293 | 0.83379 | 0.79338 | 0.83854 | 0.79065 | 0.81586 | 0.79065 | 0.83854 | 0.02251
|  |  | 4 | Ruptura (MPa) (Tracción)
|  |  |  | Materiales / Probetas |  | 1 | 2 | 3 | 4 | 5 | Promedio | Min. | Máx. | Desv. Est.
|  |  |  | 1 | ABS 40% 45° | 20.2667 | 20.752 | 21.265 | 20.749 | 19.833 | 20.5731 | 19.833 | 21.265 | 0.5439
|  |  |  | 2 | ABS 40% 90° | 21.74 | 21.586 | 20.9062 | 22.051 | 20.556 | 21.3678 | 20.556 | 22.051 | 0.61745
|  |  |  | 3 | ABS 40% Vertical | 10.2026 | 10.3627 | 10.2499 | 9.8635 | 9.0777 | 9.9513 | 9.0777 | 10.3627 | 0.52261
|  |  |  | 4 | ABS 100% 45° | 28.36 | 28.706 | 29.69 | 30.82 | 28.24 | 29.1632 | 28.24 | 30.82 | 1.0873
|  |  |  | 5 | ABS 100% 90° | 30.3 | 29.78 | 30.33 | 30.12 | 31.73 | 30.452 | 29.78 | 31.73 | 0.74717
|  |  |  | 6 | ABS 100% Vertical | 17.8184 | 15.1619 | 14.6107 | 15.922 | 15.57 | 15.8166 | 14.6107 | 17.8184 | 1.2208
|  |  |  | 7 | PETG 40% 45° | 34.38 | 34.27 | 35.0526 | 29.23 | 26.29 | 31.8445 | 26.29 | 35.0526 | 3.8824
|  |  |  | 8 | PETG 40% 90° | 35.67 | 37.66 | 36.0124 | 38.24 | 29.825 | 35.4815 | 29.825 | 38.24 | 3.3417
|  |  |  | 9 | PETG 40% Vertical | 16.5104 | 11.0932 | 6.48 | 19.3243 | 7.92 | 12.2656 | 6.48 | 19.3243 | 5.5131
|  |  |  | 10 | PETG 100% 45° | 50.14 | 48.15 | 51.32 | 52.12 | 50.17 | 50.38 | 48.15 | 52.12 | 1.4988
|  |  |  | 11 | PETG 100% 90° | 47.64 | 50.33 | 51.4715 | 51.7126 | 50.2045 | 50.2717 | 47.64 | 51.7126 | 1.6163
|  |  |  | 12 | PETG 100% Vertical | 25.96 | 21.13 | 26.93 | 24.38 | 14.65 | 22.61 | 14.65 | 26.93 | 4.9641
|  |  |  | 13 | PLA 40% 45° | 30.62 | 30.95 | 31.03 | 31.21 | 30.23 | 30.808 | 30.23 | 31.21 | 0.38745
|  |  |  | 14 | PLA 40% 90° | 35.1411 | 37.1039 | 39.202 | 37.2228 | 35.0546 | 36.7449 | 35.0546 | 39.202 | 1.7193
|  |  |  | 15 | PLA 40% Vertical | 23.54 | 21.08 | 22.9926 | 16.75 | 22.01 | 21.2745 | 16.75 | 23.54 | 2.6988
|  |  |  | 16 | PLA 100% 45° | 49.28 | 49.36 | 49.68 | 50.9348 | 48.1287 | 49.4767 | 48.1287 | 50.9348 | 1.0046
|  |  |  | 17 | PLA 100% 90° | 51.82 | 48.6242 | 49.7509 | 49.3721 | 52.09 | 50.3314 | 48.6242 | 52.09 | 1.5395
|  |  |  | 18 | PLA 100% Vertical | 21.84 | 22.42 | 21.23 | 21.03 | 20.48 | 21.4 | 20.48 | 22.42 | 0.74937

## 1_AB_40_45
|  | Lt Long. Total Real (mm) | 115 |  | Ltf Long. Total final Real (mm) |  |  |  | fronteras de grano
|  | Lc Long, Calibrada (mm) | 33 |  | Lcf Long, Calibrada (mm) |  |  |  | ductilil (chicloso)
|  | W Base (mm) | 6 |  | Wf Base (mm) |  | w |  | Fluencia (Elastico-Plastico)
|  | e altura (mm) | 4 |  | ef altura (mm) |  |  | e | Ruptura (Quiebra)
|  | A. Area (mm)^2 | 24 |  | Af. Area (mm) |  |  |  | Resistencia a la tracción
Modulo elasticidad
ABS 40% 45° ABS 40% 45° ABS 40% 45° ABS 40% 45° ABS 40% 45° ABS 40% 45° ABS 40% 45° ABS 40% 45° ABS 40% 45° ABS 40% 45° ABS 40% 45° ABS 40% 45° ABS 40% 45° ABS 40% 45° ABS 40% 45° ABS 40% 45°
| 1 | [10 empty] | 2 | [10 empty] | 3 | [10 empty] | 4 | [10 empty] | 5
|  | MTS793¦BTW¦ENU¦1¦0¦.¦/¦:¦1¦0¦0¦A | [10 empty] | MTS793¦BTW¦ENU¦1¦0¦.¦/¦:¦1¦0¦0¦A | [10 empty] | MTS793¦BTW¦ENU¦1¦0¦.¦/¦:¦1¦0¦0¦A | [10 empty] | MTS793¦BTW¦ENU¦1¦0¦.¦/¦:¦1¦0¦0¦A | [10 empty] | MTS793¦BTW¦ENU¦1¦0¦.¦/¦:¦1¦0¦0¦A
|  | Data | Header: | Time: | 2.2148 | s | 3/30/2023 | 12:49 | PM |  |  |  | Data | Header: | Time: | 2.0303 | s | 3/30/2023 | 12:51 | PM |  |  |  | Data | Header: | Time: | 2.0059 | s | 3/30/2023 | 12:53 | PM |  |  |  | Data | Header: | Time: | 2.5332 | s | 3/30/2023 | 12:54 | PM |  |  |  | Data | Header: | Time: | 2.1338 | s | 3/30/2023 | 12:56 | PM
|  | Data | Acquisition: | Timed | [8 empty] | Data | Acquisition: | Timed | [8 empty] | Data | Acquisition: | Timed | [8 empty] | Data | Acquisition: | Timed | [8 empty] | Data | Acquisition: | Timed
|  | Station | Name: | 10504712.cfg | [8 empty] | Station | Name: | 10504712.cfg | [8 empty] | Station | Name: | 10504712.cfg | [8 empty] | Station | Name: | 10504712.cfg | [8 empty] | Station | Name: | 10504712.cfg
|  | Test | File | Name: | Tracci.tst | [7 empty] | Test | File | Name: | Tracci.tst | [7 empty] | Test | File | Name: | Tracci.tst | [7 empty] | Test | File | Name: | Tracci.tst | [7 empty] | Test | File | Name: | Tracci.tst
|  | Axial | Displacement | Axial | Force | Running | Time | [5 empty] | Axial | Displacement | Axial | Force | Running | Time | [5 empty] | Axial | Displacement | Axial | Force | Running | Time | [5 empty] | Axial | Displacement | Axial | Force | Running | Time | [5 empty] | Axial | Displacement | Axial | Force | Running | Time
CELL MAX | # | Alargamiento (mm) | Fuerza (N) | Segundos | ε Deformación (mm/mm) | σ Esfuerzo (N/mm^2) (MPa) | Máx (MPa) | Resistecia a la Tracción (MPa) | Limite Elastico (MPa) | Módulo Young (MPa) | Ruptura (MPa) | # | Alargamiento (mm) | Fuerza (N) | Segundos | ε Deformación (mm/mm) | σ Esfuerzo (N/mm^2) (MPa) | Máx (MPa) | Resistecia a la Tracción (MPa) | Limite Elastico (MPa) | Módulo Young (MPa) | Ruptura (MPa) | # | Alargamiento (mm) | Fuerza (N) | Segundos | ε Deformación (mm/mm) | σ Esfuerzo (N/mm^2) (MPa) | Máx (MPa) | Resistecia a la Tracción (MPa) | Limite Elastico (MPa) | Módulo Young (MPa) | Ruptura (MPa) | # | Alargamiento (mm) | Fuerza (N) | Segundos | ε Deformación (mm/mm) | σ Esfuerzo (N/mm^2) (MPa) | Máx (MPa) | Resistecia a la Tracción (MPa) | Limite Elastico (MPa) | Módulo Young (MPa) | Ruptura (MPa) | # | Alargamiento (mm) | Fuerza (N) | Segundos | ε Deformación (mm/mm) | σ Esfuerzo (N/mm^2) (MPa) | Máx (MPa) | Resistecia a la Tracción (MPa) | Limite Elastico (MPa) | Módulo Young (MPa) | Ruptura (MPa)
202 | 1 | 0.00043621 | -0.12435 | 0.021484 | 1.3218e-05 | -0.0051813 | #N/A | 25.6572 | 22.158 | 790.75 | 20.2667 | 1 | -0.00040012 | 0.55902 | 0.020508 | -1.2125e-05 | 0.023292 | #N/A | 25.5123 | 22.158 | 814.98 | 20.752 | 1 | -0.0007879 | 0.71824 | 0.020508 | -2.3876e-05 | 0.029926 | #N/A | 25.6062 | 22.7614 | 806.78 | 21.265 | 1 | -0.00033617 | -0.96463 | 0.019531 | -1.0187e-05 | -0.040193 | #N/A | 25.6252 | 23.593 | 791.6959 | 20.749 | 1 | 0.00020852 | 0.075027 | 0.019531 | 6.3189e-06 | 0.0031261 | #N/A | 25.7799 | 22.456 | 816.14 | 19.833
| 2 | 0.00011639 | 0.024289 | 0.03125 | 3.527e-06 | 0.001012 | #N/A |  |  |  |  | 2 | 0.00066452 | 0.78112 | 0.030273 | 2.0137e-05 | 0.032547 | #N/A |  |  |  |  | 2 | -7.2189e-05 | 1.3333 | 0.030273 | -2.1875e-06 | 0.055553 | #N/A |  |  |  |  | 2 | -0.00019672 | -1.1747 | 0.029297 | -5.9612e-06 | -0.048944 | #N/A |  |  |  |  | 2 | 0.00046454 | 0.80906 | 0.029297 | 1.4077e-05 | 0.033711 | #N/A
| 3 | 0.0053511 | 3.0309 | 0.041016 | 0.00016215 | 0.12629 | #N/A |  |  |  |  | 3 | 0.0096478 | 6.2019 | 0.040039 | 0.00029236 | 0.25841 | #N/A |  |  |  |  | 3 | 0.0096438 | 7.2457 | 0.040039 | 0.00029224 | 0.3019 | #N/A |  |  |  |  | 3 | 0.00018711 | -0.63807 | 0.039062 | 5.6701e-06 | -0.026586 | #N/A |  |  |  |  | 3 | 0.0066681 | 4.6357 | 0.039062 | 0.00020206 | 0.19315 | #N/A
| 4 | 0.019041 | 12.6944 | 0.050781 | 0.000577 | 0.52893 | #N/A |  |  |  |  | 4 | 0.024266 | 16.8108 | 0.049805 | 0.00073532 | 0.70045 | #N/A |  |  |  |  | 4 | 0.02472 | 17.365 | 0.049805 | 0.0007491 | 0.72354 | #N/A |  |  |  |  | 4 | 0.0002968 | 0.13158 | 0.048828 | 8.994e-06 | 0.0054824 | #N/A |  |  |  |  | 4 | 0.020489 | 13.5419 | 0.048828 | 0.00062089 | 0.56424 | #N/A
| 5 | 0.036417 | 24.3428 | 0.060547 | 0.0011035 | 1.0143 | #N/A |  |  |  |  | 5 | 0.043238 | 28.4113 | 0.05957 | 0.0013102 | 1.1838 | #N/A |  |  |  |  | 5 | 0.042523 | 28.7141 | 0.05957 | 0.0012886 | 1.1964 | #N/A |  |  |  |  | 5 | 0.00016637 | 0.60409 | 0.058594 | 5.0415e-06 | 0.025171 | #N/A |  |  |  |  | 5 | 0.038298 | 24.6775 | 0.058594 | 0.0011605 | 1.0282 | #N/A
| 6 | 0.054187 | 35.4891 | 0.070312 | 0.001642 | 1.4787 | #N/A |  |  |  |  | 6 | 0.060462 | 40.4333 | 0.069336 | 0.0018322 | 1.6847 | #N/A |  |  |  |  | 6 | 0.06148 | 40.7221 | 0.069336 | 0.001863 | 1.6968 | #N/A |  |  |  |  | 6 | 0.0080866 | 5.4091 | 0.068359 | 0.00024505 | 0.22538 | #N/A |  |  |  |  | 6 | 0.055595 | 36.4226 | 0.068359 | 0.0016847 | 1.5176 | #N/A
| 7 | 0.070687 | 46.054 | 0.080078 | 0.002142 | 1.9189 | #N/A |  |  |  |  | 7 | 0.077203 | 51.3855 | 0.079102 | 0.0023395 | 2.1411 | #N/A |  |  |  |  | 7 | 0.077606 | 52.233 | 0.079102 | 0.0023517 | 2.1764 | #N/A |  |  |  |  | 7 | 0.023616 | 15.2364 | 0.078125 | 0.00071565 | 0.63485 | #N/A |  |  |  |  | 7 | 0.072739 | 47.9154 | 0.078125 | 0.0022042 | 1.9965 | #N/A
| 8 | 0.087372 | 56.3227 | 0.089844 | 0.0026476 | 2.3468 | #N/A |  |  |  |  | 8 | 0.094045 | 61.9484 | 0.088867 | 0.0028499 | 2.5812 | #N/A |  |  |  |  | 8 | 0.093581 | 62.5385 | 0.088867 | 0.0028358 | 2.6058 | #N/A |  |  |  |  | 8 | 0.041297 | 26.6805 | 0.087891 | 0.0012514 | 1.1117 | #N/A |  |  |  |  | 8 | 0.088412 | 58.7186 | 0.087891 | 0.0026791 | 2.4466 | #N/A
| 9 | 0.10413 | 67.2889 | 0.099609 | 0.0031555 | 2.8037 | #N/A |  |  |  |  | 9 | 0.11088 | 72.541 | 0.098633 | 0.00336 | 3.0225 | #N/A |  |  |  |  | 9 | 0.11031 | 73.322 | 0.098633 | 0.0033426 | 3.0551 | #N/A |  |  |  |  | 9 | 0.058945 | 38.0623 | 0.097656 | 0.0017862 | 1.5859 | #N/A |  |  |  |  | 9 | 0.10544 | 69.3863 | 0.097656 | 0.0031953 | 2.8911 | #N/A
| 10 | 0.12018 | 78.8081 | 0.10938 | 0.0036418 | 3.2837 | #N/A |  |  |  |  | 10 | 0.12689 | 83.3686 | 0.1084 | 0.0038451 | 3.4737 | #N/A |  |  |  |  | 10 | 0.12787 | 83.4822 | 0.1084 | 0.0038749 | 3.4784 | #N/A |  |  |  |  | 10 | 0.075564 | 49.306 | 0.10742 | 0.0022898 | 2.0544 | #N/A |  |  |  |  | 10 | 0.12217 | 79.7214 | 0.10742 | 0.0037021 | 3.3217 | #N/A
| 11 | 0.13731 | 89.4759 | 0.11914 | 0.0041608 | 3.7282 | #N/A |  |  |  |  | 11 | 0.14344 | 93.5078 | 0.11816 | 0.0043466 | 3.8962 | #N/A |  |  |  |  | 11 | 0.14352 | 93.7893 | 0.11816 | 0.0043492 | 3.9079 | #N/A |  |  |  |  | 11 | 0.092284 | 60.1702 | 0.11719 | 0.0027965 | 2.5071 | #N/A |  |  |  |  | 11 | 0.13863 | 90.0298 | 0.11719 | 0.004201 | 3.7512 | #N/A
| 12 | 0.15373 | 99.7854 | 0.12891 | 0.0046585 | 4.1577 | #N/A |  |  |  |  | 12 | 0.16055 | 103.6769 | 0.12793 | 0.0048651 | 4.3199 | #N/A |  |  |  |  | 12 | 0.1603 | 104.1552 | 0.12793 | 0.0048576 | 4.3398 | #N/A |  |  |  |  | 12 | 0.10861 | 70.8901 | 0.12695 | 0.0032914 | 2.9538 | #N/A |  |  |  |  | 12 | 0.15519 | 100.064 | 0.12695 | 0.0047026 | 4.1693 | #N/A
| 13 | 0.16978 | 109.5624 | 0.13867 | 0.0051447 | 4.5651 | #N/A |  |  |  |  | 13 | 0.17692 | 115.2937 | 0.1377 | 0.0053613 | 4.8039 | #N/A |  |  |  |  | 13 | 0.17631 | 114.6909 | 0.1377 | 0.0053428 | 4.7788 | #N/A |  |  |  |  | 13 | 0.12593 | 80.7984 | 0.13672 | 0.0038161 | 3.3666 | #N/A |  |  |  |  | 13 | 0.17131 | 111.4968 | 0.13672 | 0.0051911 | 4.6457 | #N/A
| 14 | 0.18638 | 119.7118 | 0.14844 | 0.005648 | 4.988 | #N/A |  |  |  |  | 14 | 0.19312 | 125.7166 | 0.14746 | 0.005852 | 5.2382 | #N/A |  |  |  |  | 14 | 0.1933 | 125.2883 | 0.14746 | 0.0058576 | 5.2203 | #N/A |  |  |  |  | 14 | 0.14192 | 91.363 | 0.14648 | 0.0043006 | 3.8068 | #N/A |  |  |  |  | 14 | 0.18873 | 122.3186 | 0.14648 | 0.005719 | 5.0966 | #N/A
| 15 | 0.20281 | 130.3998 | 0.1582 | 0.0061456 | 5.4333 | #N/A |  |  |  |  | 15 | 0.20916 | 135.4366 | 0.15723 | 0.0063381 | 5.6432 | #N/A |  |  |  |  | 15 | 0.20936 | 135.3736 | 0.15723 | 0.0063443 | 5.6406 | #N/A |  |  |  |  | 15 | 0.15761 | 101.4119 | 0.15625 | 0.0047759 | 4.2255 | #N/A |  |  |  |  | 15 | 0.20515 | 132.692 | 0.15625 | 0.0062168 | 5.5288 | #N/A
| 16 | 0.21968 | 141.4986 | 0.16797 | 0.0066571 | 5.8958 | #N/A |  |  |  |  | 16 | 0.22576 | 145.4481 | 0.16699 | 0.0068413 | 6.0603 | #N/A |  |  |  |  | 16 | 0.22643 | 145.3535 | 0.16699 | 0.0068615 | 6.0564 | #N/A |  |  |  |  | 16 | 0.17437 | 112.2695 | 0.16602 | 0.0052839 | 4.6779 | #N/A |  |  |  |  | 16 | 0.22181 | 142.6141 | 0.16602 | 0.0067217 | 5.9423 | #N/A
| 17 | 0.23646 | 152.1936 | 0.17773 | 0.0071653 | 6.3414 | #N/A |  |  |  |  | 17 | 0.24287 | 156.0236 | 0.17676 | 0.0073596 | 6.501 | #N/A |  |  |  |  | 17 | 0.24212 | 155.8128 | 0.17676 | 0.0073369 | 6.4922 | #N/A |  |  |  |  | 17 | 0.19134 | 123.1948 | 0.17578 | 0.0057981 | 5.1331 | #N/A |  |  |  |  | 17 | 0.23847 | 152.8104 | 0.17578 | 0.0072263 | 6.3671 | #N/A
| 18 | 0.2521 | 162.6118 | 0.1875 | 0.0076395 | 6.7755 | #N/A |  |  |  |  | 18 | 0.25895 | 165.9168 | 0.18652 | 0.0078469 | 6.9132 | #N/A |  |  |  |  | 18 | 0.25975 | 165.7035 | 0.18652 | 0.0078712 | 6.9043 | #N/A |  |  |  |  | 18 | 0.20715 | 133.4556 | 0.18555 | 0.0062773 | 5.5607 | #N/A |  |  |  |  | 18 | 0.25453 | 163.5371 | 0.18555 | 0.0077131 | 6.814 | #N/A
| 19 | 0.26955 | 172.3158 | 0.19727 | 0.0081682 | 7.1798 | #N/A |  |  |  |  | 19 | 0.27648 | 176.7851 | 0.19629 | 0.0083782 | 7.366 | #N/A |  |  |  |  | 19 | 0.2751 | 176.5392 | 0.19629 | 0.0083363 | 7.3558 | #N/A |  |  |  |  | 19 | 0.22377 | 143.1206 | 0.19531 | 0.0067808 | 5.9634 | #N/A |  |  |  |  | 19 | 0.27168 | 174.2537 | 0.19531 | 0.0082326 | 7.2606 | #N/A
| 20 | 0.28545 | 182.4731 | 0.20703 | 0.00865 | 7.603 | #N/A |  |  |  |  | 20 | 0.2922 | 187.4135 | 0.20605 | 0.0088546 | 7.8089 | #N/A |  |  |  |  | 20 | 0.29196 | 186.6848 | 0.20605 | 0.0088473 | 7.7785 | #N/A |  |  |  |  | 20 | 0.24064 | 153.7181 | 0.20508 | 0.0072921 | 6.4049 | #N/A |  |  |  |  | 20 | 0.28754 | 184.5082 | 0.20508 | 0.0087133 | 7.6878 | #N/A
| 21 | 0.30182 | 192.3323 | 0.2168 | 0.0091461 | 8.0138 | #N/A |  |  |  |  | 21 | 0.30867 | 196.9717 | 0.21582 | 0.0093535 | 8.2072 | #N/A |  |  |  |  | 21 | 0.30842 | 197.0331 | 0.21582 | 0.0093459 | 8.2097 | #N/A |  |  |  |  | 21 | 0.25675 | 163.3149 | 0.21484 | 0.0077802 | 6.8048 | #N/A |  |  |  |  | 21 | 0.3038 | 194.8071 | 0.21484 | 0.0092062 | 8.117 | #N/A
| 22 | 0.31794 | 202.7902 | 0.22656 | 0.0096345 | 8.4496 | #N/A |  |  |  |  | 22 | 0.32573 | 207.0232 | 0.22559 | 0.0098707 | 8.626 | #N/A |  |  |  |  | 22 | 0.3262 | 207.6851 | 0.22559 | 0.0098847 | 8.6535 | #N/A |  |  |  |  | 22 | 0.27357 | 174.019 | 0.22461 | 0.00829 | 7.2508 | #N/A |  |  |  |  | 22 | 0.3208 | 204.6615 | 0.22461 | 0.0097212 | 8.5276 | #N/A
| 23 | 0.33505 | 213.2021 | 0.23633 | 0.010153 | 8.8834 | #N/A |  |  |  |  | 23 | 0.34193 | 216.8072 | 0.23535 | 0.010361 | 9.0336 | #N/A |  |  |  |  | 23 | 0.34177 | 216.2807 | 0.23535 | 0.010357 | 9.0117 | #N/A |  |  |  |  | 23 | 0.29025 | 184.7404 | 0.23438 | 0.0087953 | 7.6975 | #N/A |  |  |  |  | 23 | 0.33721 | 215.1996 | 0.23438 | 0.010218 | 8.9666 | #N/A
| 24 | 0.35202 | 223.9206 | 0.24609 | 0.010667 | 9.33 | #N/A |  |  |  |  | 24 | 0.35815 | 227.0997 | 0.24512 | 0.010853 | 9.4625 | #N/A |  |  |  |  | 24 | 0.35773 | 226.3574 | 0.24512 | 0.01084 | 9.4316 | #N/A |  |  |  |  | 24 | 0.30668 | 195.2308 | 0.24414 | 0.0092934 | 8.1346 | #N/A |  |  |  |  | 24 | 0.35418 | 224.464 | 0.24414 | 0.010733 | 9.3527 | #N/A
| 25 | 0.36805 | 233.9001 | 0.25586 | 0.011153 | 9.7458 | #N/A |  |  |  |  | 25 | 0.3751 | 237.4385 | 0.25488 | 0.011367 | 9.8933 | #N/A |  |  |  |  | 25 | 0.37457 | 236.3048 | 0.25488 | 0.011351 | 9.846 | #N/A |  |  |  |  | 25 | 0.3233 | 205.0646 | 0.25391 | 0.0097971 | 8.5444 | #N/A |  |  |  |  | 25 | 0.3705 | 234.8842 | 0.25391 | 0.011227 | 9.7868 | #N/A
| 26 | 0.38464 | 243.2165 | 0.26562 | 0.011656 | 10.134 | #N/A |  |  |  |  | 26 | 0.3922 | 248.0482 | 0.26465 | 0.011885 | 10.3353 | #N/A |  |  |  |  | 26 | 0.39111 | 246.7736 | 0.26465 | 0.011852 | 10.2822 | #N/A |  |  |  |  | 26 | 0.3396 | 214.5191 | 0.26367 | 0.010291 | 8.9383 | #N/A |  |  |  |  | 26 | 0.38669 | 245.1108 | 0.26367 | 0.011718 | 10.213 | #N/A
| 27 | 0.40133 | 252.8316 | 0.27539 | 0.012162 | 10.5347 | #N/A |  |  |  |  | 27 | 0.409 | 258.4817 | 0.27441 | 0.012394 | 10.7701 | #N/A |  |  |  |  | 27 | 0.40714 | 257.7174 | 0.27441 | 0.012338 | 10.7382 | #N/A |  |  |  |  | 27 | 0.35581 | 224.4023 | 0.27344 | 0.010782 | 9.3501 | #N/A |  |  |  |  | 27 | 0.40302 | 255.936 | 0.27344 | 0.012213 | 10.664 | #N/A
| 28 | 0.41744 | 262.9726 | 0.28516 | 0.01265 | 10.9572 | #N/A |  |  |  |  | 28 | 0.42501 | 267.6558 | 0.28418 | 0.012879 | 11.1523 | #N/A |  |  |  |  | 28 | 0.4245 | 266.9976 | 0.28418 | 0.012864 | 11.1249 | #N/A |  |  |  |  | 28 | 0.37211 | 234.2435 | 0.2832 | 0.011276 | 9.7601 | #N/A |  |  |  |  | 28 | 0.41997 | 266.1688 | 0.2832 | 0.012726 | 11.0904 | #N/A
| 29 | 0.43355 | 272.8365 | 0.29492 | 0.013138 | 11.3682 | #N/A |  |  |  |  | 29 | 0.44131 | 277.4407 | 0.29395 | 0.013373 | 11.56 | #N/A |  |  |  |  | 29 | 0.44076 | 276.7601 | 0.29395 | 0.013356 | 11.5317 | #N/A |  |  |  |  | 29 | 0.38915 | 245.152 | 0.29297 | 0.011793 | 10.2147 | #N/A |  |  |  |  | 29 | 0.43694 | 275.6864 | 0.29297 | 0.013241 | 11.4869 | #N/A
| 30 | 0.4506 | 283.0985 | 0.30469 | 0.013655 | 11.7958 | #N/A |  |  |  |  | 30 | 0.4583 | 286.7388 | 0.30371 | 0.013888 | 11.9475 | #N/A |  |  |  |  | 30 | 0.45753 | 286.2954 | 0.30371 | 0.013865 | 11.929 | #N/A |  |  |  |  | 30 | 0.40659 | 255.7522 | 0.30273 | 0.012321 | 10.6563 | #N/A |  |  |  |  | 30 | 0.45282 | 285.0106 | 0.30273 | 0.013722 | 11.8754 | #N/A
| 31 | 0.4663 | 293.0537 | 0.31445 | 0.01413 | 12.2106 | #N/A |  |  |  |  | 31 | 0.47406 | 297.4059 | 0.31348 | 0.014365 | 12.3919 | #N/A |  |  |  |  | 31 | 0.47399 | 296.0008 | 0.31348 | 0.014363 | 12.3334 | #N/A |  |  |  |  | 31 | 0.42291 | 265.7204 | 0.3125 | 0.012815 | 11.0717 | #N/A |  |  |  |  | 31 | 0.46975 | 294.6635 | 0.3125 | 0.014235 | 12.2776 | #N/A
| 32 | 0.48365 | 302.3469 | 0.32422 | 0.014656 | 12.5978 | #N/A |  |  |  |  | 32 | 0.49137 | 307.3877 | 0.32324 | 0.01489 | 12.8078 | #N/A |  |  |  |  | 32 | 0.48965 | 306.0969 | 0.32324 | 0.014838 | 12.754 | #N/A |  |  |  |  | 32 | 0.43868 | 275.1857 | 0.32227 | 0.013293 | 11.4661 | #N/A |  |  |  |  | 32 | 0.4866 | 304.0654 | 0.32227 | 0.014746 | 12.6694 | #N/A
| 33 | 0.50015 | 312.3454 | 0.33398 | 0.015156 | 13.0144 | #N/A |  |  |  |  | 33 | 0.50769 | 317.1452 | 0.33301 | 0.015385 | 13.2144 | #N/A |  |  |  |  | 33 | 0.50726 | 315.9885 | 0.33301 | 0.015372 | 13.1662 | #N/A |  |  |  |  | 33 | 0.45561 | 284.4784 | 0.33203 | 0.013806 | 11.8533 | #N/A |  |  |  |  | 33 | 0.50282 | 314.3668 | 0.33203 | 0.015237 | 13.0986 | #N/A
| 34 | 0.5167 | 322.473 | 0.34375 | 0.015658 | 13.4364 | #N/A |  |  |  |  | 34 | 0.52394 | 326.4876 | 0.34277 | 0.015877 | 13.6036 | #N/A |  |  |  |  | 34 | 0.52386 | 325.8855 | 0.34277 | 0.015874 | 13.5786 | #N/A |  |  |  |  | 34 | 0.47215 | 294.6429 | 0.3418 | 0.014308 | 12.2768 | #N/A |  |  |  |  | 34 | 0.51851 | 324.3366 | 0.3418 | 0.015712 | 13.514 | #N/A
| 35 | 0.53364 | 332.1859 | 0.35352 | 0.016171 | 13.8411 | #N/A |  |  |  |  | 35 | 0.54038 | 335.8169 | 0.35254 | 0.016375 | 13.9924 | #N/A |  |  |  |  | 35 | 0.53985 | 335.3728 | 0.35254 | 0.016359 | 13.9739 | #N/A |  |  |  |  | 35 | 0.48908 | 304.6716 | 0.35156 | 0.014821 | 12.6947 | #N/A |  |  |  |  | 35 | 0.53602 | 334.0812 | 0.35156 | 0.016243 | 13.9201 | #N/A
| 36 | 0.5497 | 342.2451 | 0.36328 | 0.016658 | 14.2602 | #N/A |  |  |  |  | 36 | 0.55684 | 345.0667 | 0.3623 | 0.016874 | 14.3778 | #N/A |  |  |  |  | 36 | 0.55669 | 344.2833 | 0.3623 | 0.016869 | 14.3451 | #N/A |  |  |  |  | 36 | 0.50632 | 314.5711 | 0.36133 | 0.015343 | 13.1071 | #N/A |  |  |  |  | 36 | 0.55244 | 343.4355 | 0.36133 | 0.016741 | 14.3098 | #N/A
| 37 | 0.56597 | 351.3838 | 0.37305 | 0.017151 | 14.641 | #N/A |  |  |  |  | 37 | 0.57337 | 355.173 | 0.37207 | 0.017375 | 14.7989 | #N/A |  |  |  |  | 37 | 0.57339 | 353.4189 | 0.37207 | 0.017375 | 14.7258 | #N/A |  |  |  |  | 37 | 0.52244 | 325.2345 | 0.37109 | 0.015831 | 13.5514 | #N/A |  |  |  |  | 37 | 0.56858 | 352.8196 | 0.37109 | 0.01723 | 14.7008 | #N/A
| 38 | 0.58242 | 361.1934 | 0.38281 | 0.017649 | 15.0497 | #N/A |  |  |  |  | 38 | 0.59047 | 365.0186 | 0.38184 | 0.017893 | 15.2091 | #N/A |  |  |  |  | 38 | 0.58954 | 363.0818 | 0.38184 | 0.017865 | 15.1284 | #N/A |  |  |  |  | 38 | 0.53836 | 334.1537 | 0.38086 | 0.016314 | 13.9231 | #N/A |  |  |  |  | 38 | 0.58567 | 362.3894 | 0.38086 | 0.017748 | 15.0996 | #N/A
| 39 | 0.60003 | 370.0552 | 0.39258 | 0.018183 | 15.419 | #N/A |  |  |  |  | 39 | 0.60666 | 374.5052 | 0.3916 | 0.018384 | 15.6044 | #N/A |  |  |  |  | 39 | 0.60555 | 372.6789 | 0.3916 | 0.01835 | 15.5283 | #N/A |  |  |  |  | 39 | 0.55497 | 343.3263 | 0.39062 | 0.016817 | 14.3053 | #N/A |  |  |  |  | 39 | 0.60241 | 372.0756 | 0.39062 | 0.018255 | 15.5031 | #N/A
| 40 | 0.61604 | 379.7966 | 0.40234 | 0.018668 | 15.8249 | #N/A |  |  |  |  | 40 | 0.62329 | 384.1703 | 0.40137 | 0.018888 | 16.0071 | #N/A |  |  |  |  | 40 | 0.62243 | 382.4148 | 0.40137 | 0.018862 | 15.9339 | #N/A |  |  |  |  | 40 | 0.57167 | 353.1064 | 0.40039 | 0.017323 | 14.7128 | #N/A |  |  |  |  | 40 | 0.61785 | 381.7724 | 0.40039 | 0.018723 | 15.9072 | #N/A
| 41 | 0.63218 | 389.3444 | 0.41211 | 0.019157 | 16.2227 | #N/A |  |  |  |  | 41 | 0.63965 | 392.7758 | 0.41113 | 0.019383 | 16.3657 | #N/A |  |  |  |  | 41 | 0.6391 | 391.9578 | 0.41113 | 0.019367 | 16.3316 | #N/A |  |  |  |  | 41 | 0.58768 | 362.1484 | 0.41016 | 0.017808 | 15.0895 | #N/A |  |  |  |  | 41 | 0.63517 | 391.5198 | 0.41016 | 0.019247 | 16.3133 | #N/A
| 42 | 0.64886 | 399.4114 | 0.42188 | 0.019663 | 16.6421 | #N/A |  |  |  |  | 42 | 0.65649 | 402.1042 | 0.4209 | 0.019894 | 16.7543 | #N/A |  |  |  |  | 42 | 0.65588 | 400.7562 | 0.4209 | 0.019875 | 16.6982 | #N/A |  |  |  |  | 42 | 0.60364 | 372.1865 | 0.41992 | 0.018292 | 15.5078 | #N/A |  |  |  |  | 42 | 0.65218 | 400.5777 | 0.41992 | 0.019763 | 16.6907 | #N/A
| 43 | 0.66585 | 408.7043 | 0.43164 | 0.020177 | 17.0293 | #N/A |  |  |  |  | 43 | 0.67306 | 410.9576 | 0.43066 | 0.020396 | 17.1232 | #N/A |  |  |  |  | 43 | 0.67271 | 409.5975 | 0.43066 | 0.020385 | 17.0666 | #N/A |  |  |  |  | 43 | 0.62135 | 381.7685 | 0.42969 | 0.018829 | 15.907 | #N/A |  |  |  |  | 43 | 0.66833 | 409.1857 | 0.42969 | 0.020253 | 17.0494 | #N/A
| 44 | 0.6826 | 417.7905 | 0.44141 | 0.020685 | 17.4079 | #N/A |  |  |  |  | 44 | 0.68992 | 420.481 | 0.44043 | 0.020907 | 17.52 | #N/A |  |  |  |  | 44 | 0.68876 | 418.6664 | 0.44043 | 0.020872 | 17.4444 | #N/A |  |  |  |  | 44 | 0.63802 | 390.9869 | 0.43945 | 0.019334 | 16.2911 | #N/A |  |  |  |  | 44 | 0.68434 | 418.5116 | 0.43945 | 0.020737 | 17.438 | #N/A
| 45 | 0.69885 | 426.2667 | 0.45117 | 0.021177 | 17.7611 | #N/A |  |  |  |  | 45 | 0.70639 | 430.073 | 0.4502 | 0.021406 | 17.9197 | #N/A |  |  |  |  | 45 | 0.70517 | 427.915 | 0.4502 | 0.021369 | 17.8298 | #N/A |  |  |  |  | 45 | 0.65425 | 399.632 | 0.44922 | 0.019826 | 16.6513 | #N/A |  |  |  |  | 45 | 0.70162 | 428.4582 | 0.44922 | 0.021261 | 17.8524 | #N/A
| 46 | 0.71519 | 435.2428 | 0.46094 | 0.021673 | 18.1351 | #N/A |  |  |  |  | 46 | 0.72174 | 438.8087 | 0.45996 | 0.021871 | 18.2837 | #N/A |  |  |  |  | 46 | 0.72135 | 437.2263 | 0.45996 | 0.021859 | 18.2178 | #N/A |  |  |  |  | 46 | 0.66989 | 408.2712 | 0.45898 | 0.0203 | 17.0113 | #N/A |  |  |  |  | 46 | 0.71778 | 438.1261 | 0.45898 | 0.021751 | 18.2553 | #N/A
| 47 | 0.73157 | 444.4556 | 0.4707 | 0.022169 | 18.519 | #N/A |  |  |  |  | 47 | 0.73878 | 447.7763 | 0.46973 | 0.022387 | 18.6573 | #N/A |  |  |  |  | 47 | 0.73792 | 446.5311 | 0.46973 | 0.022361 | 18.6055 | #N/A |  |  |  |  | 47 | 0.68696 | 417.8713 | 0.46875 | 0.020817 | 17.4113 | #N/A |  |  |  |  | 47 | 0.73432 | 446.9873 | 0.46875 | 0.022252 | 18.6245 | #N/A
| 48 | 0.74858 | 453.7835 | 0.48047 | 0.022684 | 18.9076 | #N/A |  |  |  |  | 48 | 0.7558 | 456.7477 | 0.47949 | 0.022903 | 19.0312 | #N/A |  |  |  |  | 48 | 0.75526 | 454.7661 | 0.47949 | 0.022887 | 18.9486 | #N/A |  |  |  |  | 48 | 0.70344 | 427.4701 | 0.47852 | 0.021316 | 17.8113 | #N/A |  |  |  |  | 48 | 0.75026 | 455.2644 | 0.47852 | 0.022735 | 18.9694 | #N/A
| 49 | 0.7649 | 462.8795 | 0.49023 | 0.023179 | 19.2866 | #N/A |  |  |  |  | 49 | 0.77218 | 465.1889 | 0.48926 | 0.0234 | 19.3829 | #N/A |  |  |  |  | 49 | 0.77155 | 463.5883 | 0.48926 | 0.02338 | 19.3162 | #N/A |  |  |  |  | 49 | 0.72001 | 436.7932 | 0.48828 | 0.021818 | 18.1997 | #N/A |  |  |  |  | 49 | 0.76756 | 463.5364 | 0.48828 | 0.023259 | 19.314 | #N/A
| 50 | 0.78125 | 471.9365 | 0.5 | 0.023674 | 19.664 | #N/A |  |  |  |  | 50 | 0.7889 | 474.4998 | 0.49902 | 0.023906 | 19.7708 | #N/A |  |  |  |  | 50 | 0.78815 | 472.202 | 0.49902 | 0.023883 | 19.6751 | #N/A |  |  |  |  | 50 | 0.73693 | 445.8052 | 0.49805 | 0.022331 | 18.5752 | #N/A |  |  |  |  | 50 | 0.78369 | 472.3272 | 0.49805 | 0.023748 | 19.6803 | #N/A
| 51 | 0.79861 | 480.0528 | 0.50977 | 0.0242 | 20.0022 | #N/A |  |  |  |  | 51 | 0.80548 | 482.9127 | 0.50879 | 0.024408 | 20.1214 | #N/A |  |  |  |  | 51 | 0.80486 | 481.0581 | 0.50879 | 0.02439 | 20.0441 | #N/A |  |  |  |  | 51 | 0.75332 | 454.2475 | 0.50781 | 0.022828 | 18.927 | #N/A |  |  |  |  | 51 | 0.80092 | 481.0728 | 0.50781 | 0.02427 | 20.0447 | #N/A
| 52 | 0.81501 | 488.4757 | 0.51953 | 0.024697 | 20.3532 | #N/A |  |  |  |  | 52 | 0.82134 | 492.0788 | 0.51855 | 0.024889 | 20.5033 | #N/A |  |  |  |  | 52 | 0.82171 | 490.2127 | 0.51855 | 0.0249 | 20.4255 | #N/A |  |  |  |  | 52 | 0.76965 | 462.4869 | 0.51758 | 0.023323 | 19.2703 | #N/A |  |  |  |  | 52 | 0.81674 | 489.97 | 0.51758 | 0.02475 | 20.4154 | #N/A
| 53 | 0.83202 | 497.2107 | 0.5293 | 0.025213 | 20.7171 | #N/A |  |  |  |  | 53 | 0.83798 | 499.7491 | 0.52832 | 0.025393 | 20.8229 | #N/A |  |  |  |  | 53 | 0.8377 | 498.4807 | 0.52832 | 0.025385 | 20.77 | #N/A |  |  |  |  | 53 | 0.78634 | 471.5751 | 0.52734 | 0.023829 | 19.649 | #N/A |  |  |  |  | 53 | 0.83358 | 498.6582 | 0.52734 | 0.02526 | 20.7774 | #N/A
| 54 | 0.84871 | 505.3879 | 0.53906 | 0.025718 | 21.0578 | #N/A |  |  |  |  | 54 | 0.85486 | 507.7885 | 0.53809 | 0.025905 | 21.1579 | #N/A |  |  |  |  | 54 | 0.85481 | 506.6877 | 0.53809 | 0.025903 | 21.112 | #N/A |  |  |  |  | 54 | 0.80284 | 480.4236 | 0.53711 | 0.024328 | 20.0177 | #N/A |  |  |  |  | 54 | 0.84957 | 506.8722 | 0.53711 | 0.025745 | 21.1197 | #N/A
| 55 | 0.86515 | 514.5241 | 0.54883 | 0.026217 | 21.4385 | #N/A |  |  |  |  | 55 | 0.87167 | 515.9586 | 0.54785 | 0.026414 | 21.4983 | #N/A |  |  |  |  | 55 | 0.87145 | 514.6862 | 0.54785 | 0.026408 | 21.4453 | #N/A |  |  |  |  | 55 | 0.81944 | 489.0511 | 0.54688 | 0.024831 | 20.3771 | #N/A |  |  |  |  | 55 | 0.86653 | 514.896 | 0.54688 | 0.026259 | 21.454 | #N/A
| 56 | 0.88157 | 522.5895 | 0.55859 | 0.026714 | 21.7746 | #N/A |  |  |  |  | 56 | 0.88729 | 523.6506 | 0.55762 | 0.026888 | 21.8188 | #N/A |  |  |  |  | 56 | 0.88787 | 522.3597 | 0.55762 | 0.026905 | 21.765 | #N/A |  |  |  |  | 56 | 0.8357 | 498.1876 | 0.55664 | 0.025324 | 20.7578 | #N/A |  |  |  |  | 56 | 0.88277 | 522.4548 | 0.55664 | 0.026751 | 21.769 | #N/A
| 57 | 0.89796 | 530.3516 | 0.56836 | 0.027211 | 22.098 | #N/A |  |  |  |  | 57 | 0.90402 | 531.7963 | 0.56738 | 0.027395 | 22.1582 | #N/A |  |  |  |  | 57 | 0.90415 | 530.2181 | 0.56738 | 0.027399 | 22.0924 | #N/A |  |  |  |  | 57 | 0.85315 | 505.753 | 0.56641 | 0.025853 | 21.073 | #N/A |  |  |  |  | 57 | 0.90005 | 530.512 | 0.56641 | 0.027274 | 22.1047 | #N/A
| 58 | 0.915 | 537.7924 | 0.57812 | 0.027727 | 22.408 | #N/A |  |  |  |  | 58 | 0.92127 | 540.0095 | 0.57715 | 0.027917 | 22.5004 | #N/A |  |  |  |  | 58 | 0.92135 | 538.3949 | 0.57715 | 0.02792 | 22.4331 | #N/A |  |  |  |  | 58 | 0.86928 | 514.1681 | 0.57617 | 0.026342 | 21.4237 | #N/A |  |  |  |  | 58 | 0.9162 | 538.9464 | 0.57617 | 0.027764 | 22.4561 | #N/A
| 59 | 0.93105 | 545.2053 | 0.58789 | 0.028214 | 22.7169 | #N/A |  |  |  |  | 59 | 0.93772 | 547.6204 | 0.58691 | 0.028416 | 22.8175 | #N/A |  |  |  |  | 59 | 0.93801 | 546.2753 | 0.58691 | 0.028425 | 22.7615 | #N/A |  |  |  |  | 59 | 0.88567 | 521.5314 | 0.58594 | 0.026839 | 21.7305 | #N/A |  |  |  |  | 59 | 0.93332 | 547.0546 | 0.58594 | 0.028282 | 22.7939 | #N/A
| 60 | 0.94774 | 552.7446 | 0.59766 | 0.028719 | 23.031 | #N/A |  |  |  |  | 60 | 0.9541 | 554.6154 | 0.59668 | 0.028912 | 23.109 | #N/A |  |  |  |  | 60 | 0.95472 | 553.1456 | 0.59668 | 0.028931 | 23.0477 | #N/A |  |  |  |  | 60 | 0.90184 | 529.4897 | 0.5957 | 0.027328 | 22.0621 | #N/A |  |  |  |  | 60 | 0.94945 | 554.3104 | 0.5957 | 0.028771 | 23.0963 | #N/A
| 61 | 0.96473 | 560.0676 | 0.60742 | 0.029234 | 23.3362 | #N/A |  |  |  |  | 61 | 0.9707 | 561.1147 | 0.60645 | 0.029415 | 23.3798 | #N/A |  |  |  |  | 61 | 0.97107 | 560.1802 | 0.60645 | 0.029426 | 23.3408 | #N/A |  |  |  |  | 61 | 0.9194 | 537.7305 | 0.60547 | 0.027861 | 22.4054 | #N/A |  |  |  |  | 61 | 0.96594 | 561.3455 | 0.60547 | 0.029271 | 23.3894 | #N/A
| 62 | 0.98175 | 567.7289 | 0.61719 | 0.02975 | 23.6554 | #N/A |  |  |  |  | 62 | 0.98672 | 567.5751 | 0.61621 | 0.029901 | 23.649 | #N/A |  |  |  |  | 62 | 0.98799 | 567.1114 | 0.61621 | 0.029939 | 23.6296 | #N/A |  |  |  |  | 62 | 0.93589 | 545.5002 | 0.61523 | 0.02836 | 22.7292 | #N/A |  |  |  |  | 62 | 0.98218 | 568.2383 | 0.61523 | 0.029763 | 23.6766 | #N/A
| 63 | 0.99754 | 574.2534 | 0.62695 | 0.030229 | 23.9272 | #N/A |  |  |  |  | 63 | 1.0042 | 574.2048 | 0.62598 | 0.03043 | 23.9252 | #N/A |  |  |  |  | 63 | 1.0046 | 573.5164 | 0.62598 | 0.030441 | 23.8965 | #N/A |  |  |  |  | 63 | 0.9524 | 552.7361 | 0.625 | 0.028861 | 23.0307 | #N/A |  |  |  |  | 63 | 0.99888 | 574.7428 | 0.625 | 0.030269 | 23.9476 | #N/A
| 64 | 1.0137 | 580.4252 | 0.63672 | 0.030719 | 24.1844 | #N/A |  |  |  |  | 64 | 1.0205 | 581.031 | 0.63574 | 0.030926 | 24.2096 | #N/A |  |  |  |  | 64 | 1.021 | 580.2606 | 0.63574 | 0.030938 | 24.1775 | #N/A |  |  |  |  | 64 | 0.96788 | 559.613 | 0.63477 | 0.02933 | 23.3172 | #N/A |  |  |  |  | 64 | 1.0155 | 581.4641 | 0.63477 | 0.030774 | 24.2277 | #N/A
| 65 | 1.0308 | 585.7037 | 0.64648 | 0.031237 | 24.4043 | #N/A |  |  |  |  | 65 | 1.0373 | 587.5244 | 0.64551 | 0.031433 | 24.4802 | #N/A |  |  |  |  | 65 | 1.0376 | 586.1282 | 0.64551 | 0.031444 | 24.422 | #N/A |  |  |  |  | 65 | 0.98478 | 566.2445 | 0.64453 | 0.029842 | 23.5935 | #N/A |  |  |  |  | 65 | 1.0317 | 587.867 | 0.64453 | 0.031262 | 24.4945 | #N/A
| 66 | 1.0473 | 591.4764 | 0.65625 | 0.031735 | 24.6449 | #N/A |  |  |  |  | 66 | 1.0538 | 592.1159 | 0.65527 | 0.031933 | 24.6715 | #N/A |  |  |  |  | 66 | 1.0538 | 591.8742 | 0.65527 | 0.031935 | 24.6614 | #N/A |  |  |  |  | 66 | 1.0016 | 572.7955 | 0.6543 | 0.030352 | 23.8665 | #N/A |  |  |  |  | 66 | 1.0491 | 593.9684 | 0.6543 | 0.031791 | 24.7487 | #N/A
| 67 | 1.0643 | 597.3676 | 0.66602 | 0.032251 | 24.8903 | #N/A |  |  |  |  | 67 | 1.0705 | 596.7554 | 0.66504 | 0.032439 | 24.8648 | #N/A |  |  |  |  | 67 | 1.0706 | 596.7351 | 0.66504 | 0.032444 | 24.864 | #N/A |  |  |  |  | 67 | 1.0183 | 579.3146 | 0.66406 | 0.030858 | 24.1381 | #N/A |  |  |  |  | 67 | 1.0658 | 599.3191 | 0.66406 | 0.032298 | 24.9716 | #N/A
| 68 | 1.0812 | 602.5259 | 0.67578 | 0.032764 | 25.1052 | #N/A |  |  |  |  | 68 | 1.087 | 600.8948 | 0.6748 | 0.032941 | 25.0373 | #N/A |  |  |  |  | 68 | 1.0872 | 600.7681 | 0.6748 | 0.032946 | 25.032 | #N/A |  |  |  |  | 68 | 1.0351 | 585.4939 | 0.67383 | 0.031366 | 24.3956 | #N/A |  |  |  |  | 68 | 1.0817 | 603.734 | 0.67383 | 0.03278 | 25.1556 | #N/A
| 69 | 1.097 | 606.9325 | 0.68555 | 0.033242 | 25.2889 | #N/A |  |  |  |  | 69 | 1.1034 | 604.9429 | 0.68457 | 0.033437 | 25.206 | #N/A |  |  |  |  | 69 | 1.1037 | 604.994 | 0.68457 | 0.033446 | 25.2081 | #N/A |  |  |  |  | 69 | 1.051 | 591.4158 | 0.68359 | 0.031848 | 24.6423 | #N/A |  |  |  |  | 69 | 1.0984 | 607.9011 | 0.68359 | 0.033286 | 25.3292 | #N/A
| 70 | 1.1136 | 609.9109 | 0.69531 | 0.033746 | 25.413 | #N/A |  |  |  |  | 70 | 1.1194 | 608.4272 | 0.69434 | 0.03392 | 25.3511 | #N/A |  |  |  |  | 70 | 1.1205 | 608.7427 | 0.69434 | 0.033954 | 25.3643 | #N/A |  |  |  |  | 70 | 1.0676 | 596.1724 | 0.69336 | 0.032351 | 24.8405 | #N/A |  |  |  |  | 70 | 1.1156 | 611.0995 | 0.69336 | 0.033806 | 25.4625 | #N/A
| 71 | 1.13 | 612.4442 | 0.70508 | 0.034243 | 25.5185 | #N/A |  |  |  |  | 71 | 1.1366 | 610.6422 | 0.7041 | 0.034444 | 25.4434 | #N/A |  |  |  |  | 71 | 1.1367 | 611.7764 | 0.7041 | 0.034445 | 25.4907 | #N/A |  |  |  |  | 71 | 1.0841 | 600.7129 | 0.70312 | 0.03285 | 25.0297 | #N/A |  |  |  |  | 71 | 1.1317 | 614.7321 | 0.70312 | 0.034295 | 25.6138 | #N/A
| 72 | 1.1467 | 613.9921 | 0.71484 | 0.034748 | 25.583 | #N/A |  |  |  |  | 72 | 1.1541 | 612.2944 | 0.71387 | 0.034974 | 25.5123 | 25.5123 |  |  |  |  | 72 | 1.1539 | 613.5801 | 0.71387 | 0.034967 | 25.5658 | #N/A |  |  |  |  | 72 | 1.1011 | 604.0727 | 0.71289 | 0.033365 | 25.1697 | #N/A |  |  |  |  | 72 | 1.1486 | 617.3247 | 0.71289 | 0.034806 | 25.7219 | #N/A
| 73 | 1.1632 | 615.0923 | 0.72461 | 0.035249 | 25.6288 | #N/A |  |  |  |  | 73 | 1.1706 | 612.2734 | 0.72363 | 0.035472 | 25.5114 | #N/A |  |  |  |  | 73 | 1.1699 | 614.5499 | 0.72363 | 0.035452 | 25.6062 | 25.6062 |  |  |  |  | 73 | 1.1175 | 607.9232 | 0.72266 | 0.033864 | 25.3301 | #N/A |  |  |  |  | 73 | 1.1652 | 618.3088 | 0.72266 | 0.035308 | 25.7629 | #N/A
| 74 | 1.18 | 615.7726 | 0.73438 | 0.035757 | 25.6572 | 25.6572 |  |  |  |  | 74 | 1.1871 | 611.0447 | 0.7334 | 0.035972 | 25.4602 | #N/A |  |  |  |  | 74 | 1.1866 | 614.1929 | 0.7334 | 0.035956 | 25.5914 | #N/A |  |  |  |  | 74 | 1.1345 | 611.4736 | 0.73242 | 0.034379 | 25.4781 | #N/A |  |  |  |  | 74 | 1.1819 | 618.7183 | 0.73242 | 0.035816 | 25.7799 | 25.7799
| 75 | 1.1968 | 615.1581 | 0.74414 | 0.036266 | 25.6316 | #N/A |  |  |  |  | 75 | 1.2036 | 609.1836 | 0.74316 | 0.036472 | 25.3827 | #N/A |  |  |  |  | 75 | 1.2032 | 613.4844 | 0.74316 | 0.036461 | 25.5619 | #N/A |  |  |  |  | 75 | 1.1509 | 613.4142 | 0.74219 | 0.034877 | 25.5589 | #N/A |  |  |  |  | 75 | 1.1982 | 617.4963 | 0.74219 | 0.036308 | 25.729 | #N/A
| 76 | 1.2136 | 613.2143 | 0.75391 | 0.036776 | 25.5506 | #N/A |  |  |  |  | 76 | 1.2203 | 606.768 | 0.75293 | 0.036978 | 25.282 | #N/A |  |  |  |  | 76 | 1.2198 | 611.5588 | 0.75293 | 0.036965 | 25.4816 | #N/A |  |  |  |  | 76 | 1.1682 | 615.0046 | 0.75195 | 0.035401 | 25.6252 | 25.6252 |  |  |  |  | 76 | 1.2155 | 616.5152 | 0.75195 | 0.036834 | 25.6881 | #N/A
| 77 | 1.2306 | 610.6893 | 0.76367 | 0.03729 | 25.4454 | #N/A |  |  |  |  | 77 | 1.2363 | 603.9437 | 0.7627 | 0.037465 | 25.1643 | #N/A |  |  |  |  | 77 | 1.2358 | 609.6622 | 0.7627 | 0.037448 | 25.4026 | #N/A |  |  |  |  | 77 | 1.1842 | 614.4395 | 0.76172 | 0.035885 | 25.6016 | #N/A |  |  |  |  | 77 | 1.2314 | 614.531 | 0.76172 | 0.037316 | 25.6055 | #N/A
| 78 | 1.2467 | 607.2608 | 0.77344 | 0.037779 | 25.3025 | #N/A |  |  |  |  | 78 | 1.2534 | 600.9954 | 0.77246 | 0.037983 | 25.0415 | #N/A |  |  |  |  | 78 | 1.2531 | 607.1527 | 0.77246 | 0.037971 | 25.298 | #N/A |  |  |  |  | 78 | 1.2012 | 613.5599 | 0.77148 | 0.036399 | 25.565 | #N/A |  |  |  |  | 78 | 1.2482 | 612.011 | 0.77148 | 0.037825 | 25.5005 | #N/A
| 79 | 1.2637 | 603.8101 | 0.7832 | 0.038293 | 25.1588 | #N/A |  |  |  |  | 79 | 1.2707 | 597.5031 | 0.78223 | 0.038507 | 24.896 | #N/A |  |  |  |  | 79 | 1.2695 | 604.2075 | 0.78223 | 0.038471 | 25.1753 | #N/A |  |  |  |  | 79 | 1.2176 | 611.9209 | 0.78125 | 0.036897 | 25.4967 | #N/A |  |  |  |  | 79 | 1.2654 | 609.1096 | 0.78125 | 0.038347 | 25.3796 | #N/A
| 80 | 1.2801 | 600.478 | 0.79297 | 0.038791 | 25.0199 | #N/A |  |  |  |  | 80 | 1.2869 | 592.9806 | 0.79199 | 0.038996 | 24.7075 | #N/A |  |  |  |  | 80 | 1.2868 | 600.5976 | 0.79199 | 0.038993 | 25.0249 | #N/A |  |  |  |  | 80 | 1.2347 | 609.781 | 0.79102 | 0.037414 | 25.4075 | #N/A |  |  |  |  | 80 | 1.282 | 605.5003 | 0.79102 | 0.038849 | 25.2292 | #N/A
| 81 | 1.2971 | 597.1962 | 0.80273 | 0.039305 | 24.8832 | #N/A |  |  |  |  | 81 | 1.3036 | 588.9126 | 0.80176 | 0.039504 | 24.538 | #N/A |  |  |  |  | 81 | 1.3035 | 597.0441 | 0.80176 | 0.039501 | 24.8768 | #N/A |  |  |  |  | 81 | 1.2512 | 607.8904 | 0.80078 | 0.037916 | 25.3288 | #N/A |  |  |  |  | 81 | 1.2992 | 601.4094 | 0.80078 | 0.039369 | 25.0587 | #N/A
| 82 | 1.3136 | 594.0151 | 0.8125 | 0.039805 | 24.7506 | #N/A |  |  |  |  | 82 | 1.3201 | 585.8842 | 0.81152 | 0.040003 | 24.4118 | #N/A |  |  |  |  | 82 | 1.3195 | 593.2069 | 0.81152 | 0.039985 | 24.717 | #N/A |  |  |  |  | 82 | 1.2686 | 604.7071 | 0.81055 | 0.038442 | 25.1961 | #N/A |  |  |  |  | 82 | 1.3155 | 597.7473 | 0.81055 | 0.039864 | 24.9061 | #N/A
| 83 | 1.3305 | 590.2237 | 0.82227 | 0.040317 | 24.5927 | #N/A |  |  |  |  | 83 | 1.3365 | 583.0754 | 0.82129 | 0.040499 | 24.2948 | #N/A |  |  |  |  | 83 | 1.3363 | 590.8355 | 0.82129 | 0.040494 | 24.6181 | #N/A |  |  |  |  | 83 | 1.2846 | 600.8129 | 0.82031 | 0.038926 | 25.0339 | #N/A |  |  |  |  | 83 | 1.332 | 594.1231 | 0.82031 | 0.040364 | 24.7551 | #N/A
| 84 | 1.3474 | 586.559 | 0.83203 | 0.040829 | 24.44 | #N/A |  |  |  |  | 84 | 1.3536 | 579.8969 | 0.83105 | 0.041017 | 24.1624 | #N/A |  |  |  |  | 84 | 1.354 | 587.7357 | 0.83105 | 0.04103 | 24.489 | #N/A |  |  |  |  | 84 | 1.3011 | 597.2155 | 0.83008 | 0.039427 | 24.884 | #N/A |  |  |  |  | 84 | 1.3482 | 591.6443 | 0.83008 | 0.040853 | 24.6518 | #N/A
| 85 | 1.3637 | 583.4608 | 0.8418 | 0.041325 | 24.3109 | #N/A |  |  |  |  | 85 | 1.3705 | 577.3541 | 0.84082 | 0.04153 | 24.0564 | #N/A |  |  |  |  | 85 | 1.3695 | 585.3071 | 0.84082 | 0.041501 | 24.3878 | #N/A |  |  |  |  | 85 | 1.3179 | 593.1396 | 0.83984 | 0.039936 | 24.7141 | #N/A |  |  |  |  | 85 | 1.3654 | 588.7794 | 0.83984 | 0.041374 | 24.5325 | #N/A
| 86 | 1.3806 | 581.1039 | 0.85156 | 0.041836 | 24.2127 | #N/A |  |  |  |  | 86 | 1.3873 | 574.3446 | 0.85059 | 0.042038 | 23.931 | #N/A |  |  |  |  | 86 | 1.3865 | 582.2866 | 0.85059 | 0.042015 | 24.2619 | #N/A |  |  |  |  | 86 | 1.3341 | 590.4859 | 0.84961 | 0.040429 | 24.6036 | #N/A |  |  |  |  | 86 | 1.3819 | 586.035 | 0.84961 | 0.041876 | 24.4181 | #N/A
| 87 | 1.3973 | 579.3526 | 0.86133 | 0.042342 | 24.1397 | #N/A |  |  |  |  | 87 | 1.4035 | 571.2935 | 0.86035 | 0.04253 | 23.8039 | #N/A |  |  |  |  | 87 | 1.4028 | 579.1107 | 0.86035 | 0.04251 | 24.1296 | #N/A |  |  |  |  | 87 | 1.3516 | 587.6058 | 0.85938 | 0.040958 | 24.4836 | #N/A |  |  |  |  | 87 | 1.3985 | 583.1224 | 0.85938 | 0.042379 | 24.2968 | #N/A
| 88 | 1.4139 | 576.4667 | 0.87109 | 0.042846 | 24.0194 | #N/A |  |  |  |  | 88 | 1.4201 | 569.1509 | 0.87012 | 0.043034 | 23.7146 | #N/A |  |  |  |  | 88 | 1.4195 | 577.2643 | 0.87012 | 0.043017 | 24.0527 | #N/A |  |  |  |  | 88 | 1.3685 | 585.4171 | 0.86914 | 0.041471 | 24.3924 | #N/A |  |  |  |  | 88 | 1.416 | 579.8404 | 0.86914 | 0.04291 | 24.16 | #N/A
| 89 | 1.4299 | 573.8049 | 0.88086 | 0.043329 | 23.9085 | #N/A |  |  |  |  | 89 | 1.4364 | 567.3605 | 0.87988 | 0.043527 | 23.64 | #N/A |  |  |  |  | 89 | 1.4365 | 574.6489 | 0.87988 | 0.04353 | 23.9437 | #N/A |  |  |  |  | 89 | 1.3854 | 582.4917 | 0.87891 | 0.041981 | 24.2705 | #N/A |  |  |  |  | 89 | 1.4314 | 577.6566 | 0.87891 | 0.043374 | 24.069 | #N/A
| 90 | 1.4466 | 571.6243 | 0.89062 | 0.043835 | 23.8177 | #N/A |  |  |  |  | 90 | 1.4529 | 565.5374 | 0.88965 | 0.044027 | 23.5641 | #N/A |  |  |  |  | 90 | 1.4532 | 572.6525 | 0.88965 | 0.044036 | 23.8605 | #N/A |  |  |  |  | 90 | 1.4015 | 578.8614 | 0.88867 | 0.042471 | 24.1192 | #N/A |  |  |  |  | 90 | 1.4481 | 575.0078 | 0.88867 | 0.04388 | 23.9587 | #N/A
| 91 | 1.4629 | 568.8016 | 0.90039 | 0.044331 | 23.7001 | #N/A |  |  |  |  | 91 | 1.4696 | 563.7054 | 0.89941 | 0.044532 | 23.4877 | #N/A |  |  |  |  | 91 | 1.4688 | 570.7031 | 0.89941 | 0.044509 | 23.7793 | #N/A |  |  |  |  | 91 | 1.4183 | 576.6737 | 0.89844 | 0.042978 | 24.0281 | #N/A |  |  |  |  | 91 | 1.4645 | 573.7698 | 0.89844 | 0.044378 | 23.9071 | #N/A
| 92 | 1.4797 | 567.5477 | 0.91016 | 0.044839 | 23.6478 | #N/A |  |  |  |  | 92 | 1.4865 | 561.6852 | 0.90918 | 0.045047 | 23.4036 | #N/A |  |  |  |  | 92 | 1.4856 | 569.0281 | 0.90918 | 0.045019 | 23.7095 | #N/A |  |  |  |  | 92 | 1.4349 | 574.4859 | 0.9082 | 0.043481 | 23.9369 | #N/A |  |  |  |  | 92 | 1.4821 | 571.7689 | 0.9082 | 0.044912 | 23.8237 | #N/A
| 93 | 1.4965 | 566.0435 | 0.91992 | 0.045348 | 23.5851 | #N/A |  |  |  |  | 93 | 1.5026 | 559.7313 | 0.91895 | 0.045532 | 23.3221 | #N/A |  |  |  |  | 93 | 1.5015 | 567.3904 | 0.91895 | 0.0455 | 23.6413 | #N/A |  |  |  |  | 93 | 1.4509 | 572.2009 | 0.91797 | 0.043966 | 23.8417 | #N/A |  |  |  |  | 93 | 1.4977 | 569.86 | 0.91797 | 0.045385 | 23.7442 | #N/A
| 94 | 1.5135 | 565.0474 | 0.92969 | 0.045863 | 23.5436 | #N/A |  |  |  |  | 94 | 1.5188 | 558.4842 | 0.92871 | 0.046026 | 23.2702 | #N/A |  |  |  |  | 94 | 1.5189 | 565.8309 | 0.92871 | 0.046028 | 23.5763 | #N/A |  |  |  |  | 94 | 1.4682 | 571.0264 | 0.92773 | 0.044492 | 23.7928 | #N/A |  |  |  |  | 94 | 1.5146 | 567.5341 | 0.92773 | 0.045898 | 23.6473 | #N/A
| 95 | 1.5296 | 562.9439 | 0.93945 | 0.046352 | 23.456 | #N/A |  |  |  |  | 95 | 1.5362 | 556.9653 | 0.93848 | 0.046551 | 23.2069 | #N/A |  |  |  |  | 95 | 1.5359 | 563.8981 | 0.93848 | 0.046541 | 23.4958 | #N/A |  |  |  |  | 95 | 1.4856 | 569.4052 | 0.9375 | 0.045018 | 23.7252 | #N/A |  |  |  |  | 95 | 1.5314 | 565.6432 | 0.9375 | 0.046406 | 23.5685 | #N/A
| 96 | 1.5464 | 561.4365 | 0.94922 | 0.046861 | 23.3932 | #N/A |  |  |  |  | 96 | 1.5529 | 556.3018 | 0.94824 | 0.047057 | 23.1792 | #N/A |  |  |  |  | 96 | 1.5524 | 562.9828 | 0.94824 | 0.047044 | 23.4576 | #N/A |  |  |  |  | 96 | 1.5015 | 567.2103 | 0.94727 | 0.045499 | 23.6338 | #N/A |  |  |  |  | 96 | 1.5479 | 564.7938 | 0.94727 | 0.046905 | 23.5331 | #N/A
| 97 | 1.5628 | 559.568 | 0.95898 | 0.047358 | 23.3153 | #N/A |  |  |  |  | 97 | 1.5696 | 555.1126 | 0.95801 | 0.047564 | 23.1297 | #N/A |  |  |  |  | 97 | 1.5692 | 562.0604 | 0.95801 | 0.04755 | 23.4192 | #N/A |  |  |  |  | 97 | 1.5182 | 565.1415 | 0.95703 | 0.046006 | 23.5476 | #N/A |  |  |  |  | 97 | 1.5645 | 563.9098 | 0.95703 | 0.047408 | 23.4962 | #N/A
| 98 | 1.58 | 558.4139 | 0.96875 | 0.047879 | 23.2672 | #N/A |  |  |  |  | 98 | 1.5868 | 554.0063 | 0.96777 | 0.048085 | 23.0836 | #N/A |  |  |  |  | 98 | 1.5861 | 560.5644 | 0.96777 | 0.048064 | 23.3569 | #N/A |  |  |  |  | 98 | 1.5352 | 563.3918 | 0.9668 | 0.046521 | 23.4747 | #N/A |  |  |  |  | 98 | 1.581 | 562.4658 | 0.9668 | 0.047911 | 23.4361 | #N/A
| 99 | 1.5962 | 557.5129 | 0.97852 | 0.048371 | 23.2297 | #N/A |  |  |  |  | 99 | 1.6029 | 552.0291 | 0.97754 | 0.048574 | 23.0012 | #N/A |  |  |  |  | 99 | 1.6031 | 559.3142 | 0.97754 | 0.04858 | 23.3048 | #N/A |  |  |  |  | 99 | 1.5513 | 562.5718 | 0.97656 | 0.047008 | 23.4405 | #N/A |  |  |  |  | 99 | 1.5982 | 561.2175 | 0.97656 | 0.04843 | 23.3841 | #N/A
| 100 | 1.6126 | 557.14 | 0.98828 | 0.048868 | 23.2142 | #N/A |  |  |  |  | 100 | 1.6193 | 550.6594 | 0.9873 | 0.049069 | 22.9441 | #N/A |  |  |  |  | 100 | 1.619 | 557.0554 | 0.9873 | 0.04906 | 23.2106 | #N/A |  |  |  |  | 100 | 1.5686 | 561.6068 | 0.98633 | 0.047533 | 23.4003 | #N/A |  |  |  |  | 100 | 1.6138 | 559.654 | 0.98633 | 0.048903 | 23.3189 | #N/A
| 101 | 1.6297 | 555.8174 | 0.99805 | 0.049384 | 23.1591 | #N/A |  |  |  |  | 101 | 1.6353 | 549.7266 | 0.99707 | 0.049555 | 22.9053 | #N/A |  |  |  |  | 101 | 1.6353 | 555.3815 | 0.99707 | 0.049555 | 23.1409 | #N/A |  |  |  |  | 101 | 1.585 | 560.7694 | 0.99609 | 0.048031 | 23.3654 | #N/A |  |  |  |  | 101 | 1.6306 | 558.3898 | 0.99609 | 0.049411 | 23.2662 | #N/A
| 102 | 1.6458 | 554.7852 | 1.0078 | 0.049874 | 23.1161 | #N/A |  |  |  |  | 102 | 1.6523 | 549.1199 | 1.0068 | 0.050068 | 22.88 | #N/A |  |  |  |  | 102 | 1.6517 | 554.2919 | 1.0068 | 0.05005 | 23.0955 | #N/A |  |  |  |  | 102 | 1.601 | 558.7 | 1.0059 | 0.048516 | 23.2792 | #N/A |  |  |  |  | 102 | 1.6472 | 557.3478 | 1.0059 | 0.049915 | 23.2228 | #N/A
| 103 | 1.6626 | 552.9792 | 1.0176 | 0.050383 | 23.0408 | #N/A |  |  |  |  | 103 | 1.669 | 548.5315 | 1.0166 | 0.050575 | 22.8555 | #N/A |  |  |  |  | 103 | 1.6684 | 553.7033 | 1.0166 | 0.050556 | 23.071 | #N/A |  |  |  |  | 103 | 1.6182 | 557.4182 | 1.0156 | 0.049035 | 23.2258 | #N/A |  |  |  |  | 103 | 1.6646 | 556.332 | 1.0156 | 0.050441 | 23.1805 | #N/A
| 104 | 1.6798 | 552.2041 | 1.0273 | 0.050904 | 23.0085 | #N/A |  |  |  |  | 104 | 1.6856 | 547.531 | 1.0264 | 0.051078 | 22.8138 | #N/A |  |  |  |  | 104 | 1.6856 | 552.3609 | 1.0264 | 0.051078 | 23.015 | #N/A |  |  |  |  | 104 | 1.6343 | 556.113 | 1.0254 | 0.049524 | 23.1714 | #N/A |  |  |  |  | 104 | 1.6802 | 556.0238 | 1.0254 | 0.050915 | 23.1677 | #N/A
| 105 | 1.6962 | 551.5833 | 1.0371 | 0.051401 | 22.9826 | #N/A |  |  |  |  | 105 | 1.7021 | 546.2816 | 1.0361 | 0.051579 | 22.7617 | #N/A |  |  |  |  | 105 | 1.7014 | 550.7272 | 1.0361 | 0.051557 | 22.947 | #N/A |  |  |  |  | 105 | 1.6506 | 554.7957 | 1.0352 | 0.050017 | 23.1165 | #N/A |  |  |  |  | 105 | 1.697 | 554.9364 | 1.0352 | 0.051425 | 23.1224 | #N/A
| 106 | 1.7118 | 550.7636 | 1.0469 | 0.051872 | 22.9485 | #N/A |  |  |  |  | 106 | 1.7186 | 545.1715 | 1.0459 | 0.052079 | 22.7155 | #N/A |  |  |  |  | 106 | 1.7186 | 549.1137 | 1.0459 | 0.052079 | 22.8797 | #N/A |  |  |  |  | 106 | 1.6675 | 554.9119 | 1.0449 | 0.050531 | 23.1213 | #N/A |  |  |  |  | 106 | 1.7142 | 553.9091 | 1.0449 | 0.051947 | 23.0795 | #N/A
| 107 | 1.7292 | 550.3301 | 1.0566 | 0.0524 | 22.9304 | #N/A |  |  |  |  | 107 | 1.7357 | 544.5568 | 1.0557 | 0.052598 | 22.6899 | #N/A |  |  |  |  | 107 | 1.7354 | 547.745 | 1.0557 | 0.052588 | 22.8227 | #N/A |  |  |  |  | 107 | 1.6837 | 554.039 | 1.0547 | 0.051022 | 23.085 | #N/A |  |  |  |  | 107 | 1.7307 | 553.1443 | 1.0547 | 0.052447 | 23.0477 | #N/A
| 108 | 1.7453 | 549.2561 | 1.0664 | 0.052888 | 22.8857 | #N/A |  |  |  |  | 108 | 1.7523 | 544.0004 | 1.0654 | 0.053099 | 22.6667 | #N/A |  |  |  |  | 108 | 1.7517 | 546.2306 | 1.0654 | 0.053082 | 22.7596 | #N/A |  |  |  |  | 108 | 1.7017 | 552.9441 | 1.0645 | 0.051566 | 23.0393 | #N/A |  |  |  |  | 108 | 1.7476 | 551.5957 | 1.0645 | 0.052957 | 22.9832 | #N/A
| 109 | 1.7621 | 547.9097 | 1.0762 | 0.053397 | 22.8296 | #N/A |  |  |  |  | 109 | 1.7692 | 543.6943 | 1.0752 | 0.053613 | 22.6539 | #N/A |  |  |  |  | 109 | 1.7688 | 544.697 | 1.0752 | 0.0536 | 22.6957 | #N/A |  |  |  |  | 109 | 1.7179 | 551.9134 | 1.0742 | 0.052059 | 22.9964 | #N/A |  |  |  |  | 109 | 1.7638 | 551.1548 | 1.0742 | 0.053448 | 22.9648 | #N/A
| 110 | 1.7779 | 546.8666 | 1.0859 | 0.053877 | 22.7861 | #N/A |  |  |  |  | 110 | 1.7861 | 543.1039 | 1.085 | 0.054125 | 22.6293 | #N/A |  |  |  |  | 110 | 1.7849 | 542.9426 | 1.085 | 0.054089 | 22.6226 | #N/A |  |  |  |  | 110 | 1.7345 | 550.661 | 1.084 | 0.052561 | 22.9442 | #N/A |  |  |  |  | 110 | 1.78 | 550.7424 | 1.084 | 0.053939 | 22.9476 | #N/A
| 111 | 1.7943 | 546.864 | 1.0957 | 0.054374 | 22.786 | #N/A |  |  |  |  | 111 | 1.8025 | 542.1535 | 1.0947 | 0.054622 | 22.5897 | #N/A |  |  |  |  | 111 | 1.8013 | 540.5662 | 1.0947 | 0.054586 | 22.5236 | #N/A |  |  |  |  | 111 | 1.751 | 549.7333 | 1.0938 | 0.053059 | 22.9056 | #N/A |  |  |  |  | 111 | 1.7966 | 550.3273 | 1.0938 | 0.054443 | 22.9303 | #N/A
| 112 | 1.812 | 546.4688 | 1.1055 | 0.05491 | 22.7695 | #N/A |  |  |  |  | 112 | 1.8191 | 540.7261 | 1.1045 | 0.055125 | 22.5303 | #N/A |  |  |  |  | 112 | 1.8182 | 536.611 | 1.1045 | 0.055096 | 22.3588 | #N/A |  |  |  |  | 112 | 1.7664 | 549.3754 | 1.1035 | 0.053527 | 22.8906 | #N/A |  |  |  |  | 112 | 1.8131 | 549.4409 | 1.1035 | 0.054941 | 22.8934 | #N/A
| 113 | 1.8285 | 546.0951 | 1.1152 | 0.05541 | 22.754 | #N/A |  |  |  |  | 113 | 1.8354 | 539.8809 | 1.1143 | 0.055619 | 22.495 | #N/A |  |  |  |  | 113 | 1.8343 | 531.8502 | 1.1143 | 0.055585 | 22.1604 | #N/A |  |  |  |  | 113 | 1.7841 | 548.8295 | 1.1133 | 0.054065 | 22.8679 | #N/A |  |  |  |  | 113 | 1.8298 | 548.4023 | 1.1133 | 0.055449 | 22.8501 | #N/A
| 114 | 1.8449 | 545.1943 | 1.125 | 0.055907 | 22.7164 | #N/A |  |  |  |  | 114 | 1.8517 | 539.1592 | 1.124 | 0.056113 | 22.465 | #N/A |  |  |  |  | 114 | 1.8508 | 524.1162 | 1.124 | 0.056086 | 21.8382 | #N/A |  |  |  |  | 114 | 1.8001 | 548.5315 | 1.123 | 0.054548 | 22.8555 | #N/A |  |  |  |  | 114 | 1.8468 | 547.5502 | 1.123 | 0.055963 | 22.8146 | #N/A
| 115 | 1.8617 | 544.1918 | 1.1348 | 0.056415 | 22.6747 | #N/A |  |  |  |  | 115 | 1.868 | 538.9288 | 1.1338 | 0.056607 | 22.4554 | #N/A |  |  |  |  | 115 | 1.8687 | 510.3699 | 1.1338 | 0.056626 | 21.2654 | #N/A |  |  |  |  | 115 | 1.817 | 547.6727 | 1.1328 | 0.05506 | 22.8197 | #N/A |  |  |  |  | 115 | 1.8636 | 546.9535 | 1.1328 | 0.056472 | 22.7897 | #N/A
| 116 | 1.8784 | 542.7693 | 1.1445 | 0.056922 | 22.6154 | #N/A |  |  |  |  | 116 | 1.8847 | 538.6699 | 1.1436 | 0.057112 | 22.4446 | #N/A | [15 empty] | 116 | 1.8334 | 546.2573 | 1.1426 | 0.055556 | 22.7607 | #N/A |  |  |  |  | 116 | 1.88 | 546.6957 | 1.1426 | 0.056971 | 22.779 | #N/A
| 117 | 1.8952 | 542.9465 | 1.1543 | 0.057431 | 22.6228 | #N/A |  |  |  |  | 117 | 1.9015 | 537.847 | 1.1533 | 0.057621 | 22.4103 | #N/A | [15 empty] | 117 | 1.8498 | 545.4348 | 1.1523 | 0.056054 | 22.7264 | #N/A |  |  |  |  | 117 | 1.8968 | 546.1363 | 1.1523 | 0.05748 | 22.7557 | #N/A
| 118 | 1.9119 | 542.3189 | 1.1641 | 0.057937 | 22.5966 | #N/A |  |  |  |  | 118 | 1.9186 | 537.4817 | 1.1631 | 0.058138 | 22.3951 | #N/A | [15 empty] | 118 | 1.8672 | 545.0609 | 1.1621 | 0.056582 | 22.7109 | #N/A |  |  |  |  | 118 | 1.9139 | 545.282 | 1.1621 | 0.057997 | 22.7201 | #N/A
| 119 | 1.9275 | 541.9118 | 1.1738 | 0.058408 | 22.5797 | #N/A |  |  |  |  | 119 | 1.9348 | 536.0589 | 1.1729 | 0.05863 | 22.3358 | #N/A | [15 empty] | 119 | 1.8833 | 544.8744 | 1.1719 | 0.05707 | 22.7031 | #N/A |  |  |  |  | 119 | 1.9293 | 544.7836 | 1.1719 | 0.058465 | 22.6993 | #N/A
| 120 | 1.9446 | 541.3014 | 1.1836 | 0.058927 | 22.5542 | #N/A |  |  |  |  | 120 | 1.9518 | 535.7583 | 1.1826 | 0.059144 | 22.3233 | #N/A | [15 empty] | 120 | 1.8998 | 544.4878 | 1.1816 | 0.057569 | 22.687 | #N/A |  |  |  |  | 120 | 1.9461 | 543.6735 | 1.1816 | 0.058974 | 22.6531 | #N/A
| 121 | 1.9611 | 540.3981 | 1.1934 | 0.059428 | 22.5166 | #N/A |  |  |  |  | 121 | 1.9677 | 535.4658 | 1.1924 | 0.059627 | 22.3111 | #N/A | [15 empty] | 121 | 1.9159 | 543.7885 | 1.1914 | 0.058058 | 22.6579 | #N/A |  |  |  |  | 121 | 1.9625 | 543.0592 | 1.1914 | 0.059471 | 22.6275 | #N/A
| 122 | 1.9772 | 539.7294 | 1.2031 | 0.059914 | 22.4887 | #N/A |  |  |  |  | 122 | 1.9844 | 535.1673 | 1.2021 | 0.060133 | 22.2986 | #N/A | [15 empty] | 122 | 1.9326 | 542.9426 | 1.2012 | 0.058564 | 22.6226 | #N/A |  |  |  |  | 122 | 1.979 | 543.1697 | 1.2012 | 0.059969 | 22.6321 | #N/A
| 123 | 1.9945 | 538.9352 | 1.2129 | 0.060439 | 22.4556 | #N/A |  |  |  |  | 123 | 2.0006 | 534.5688 | 1.2119 | 0.060624 | 22.2737 | #N/A | [15 empty] | 123 | 1.9494 | 542.0333 | 1.2109 | 0.059074 | 22.5847 | #N/A |  |  |  |  | 123 | 1.9956 | 542.6247 | 1.2109 | 0.060472 | 22.6094 | #N/A
| 124 | 2.0116 | 539.0345 | 1.2227 | 0.060958 | 22.4598 | #N/A |  |  |  |  | 124 | 2.017 | 533.5999 | 1.2217 | 0.061123 | 22.2333 | #N/A | [15 empty] | 124 | 1.9665 | 541.8029 | 1.2207 | 0.05959 | 22.5751 | #N/A |  |  |  |  | 124 | 2.0121 | 542.1748 | 1.2207 | 0.060972 | 22.5906 | #N/A
| 125 | 2.0275 | 539.1061 | 1.2324 | 0.061439 | 22.4628 | #N/A |  |  |  |  | 125 | 2.0337 | 533.0421 | 1.2314 | 0.061626 | 22.2101 | #N/A | [15 empty] | 125 | 1.9831 | 541.3574 | 1.2305 | 0.060094 | 22.5566 | #N/A |  |  |  |  | 125 | 2.0284 | 542.0576 | 1.2305 | 0.061467 | 22.5857 | #N/A
| 126 | 2.044 | 538.6449 | 1.2422 | 0.061939 | 22.4435 | #N/A |  |  |  |  | 126 | 2.0506 | 532.4852 | 1.2412 | 0.06214 | 22.1869 | #N/A | [15 empty] | 126 | 1.9994 | 541.2018 | 1.2402 | 0.060589 | 22.5501 | #N/A |  |  |  |  | 126 | 2.0454 | 541.1099 | 1.2402 | 0.061981 | 22.5462 | #N/A
| 127 | 2.0609 | 537.7813 | 1.252 | 0.06245 | 22.4076 | #N/A |  |  |  |  | 127 | 2.0674 | 531.8765 | 1.251 | 0.062648 | 22.1615 | #N/A | [15 empty] | 127 | 2.0159 | 540.8098 | 1.25 | 0.061087 | 22.5337 | #N/A |  |  |  |  | 127 | 2.0624 | 540.7468 | 1.25 | 0.062496 | 22.5311 | #N/A
| 128 | 2.0777 | 537.1583 | 1.2617 | 0.062962 | 22.3816 | #N/A |  |  |  |  | 128 | 2.0843 | 531.8159 | 1.2607 | 0.063161 | 22.159 | #N/A | [15 empty] | 128 | 2.0328 | 540.095 | 1.2598 | 0.0616 | 22.504 | #N/A |  |  |  |  | 128 | 2.0795 | 540.2448 | 1.2598 | 0.063016 | 22.5102 | #N/A
| 129 | 2.0944 | 536.626 | 1.2715 | 0.063467 | 22.3594 | #N/A |  |  |  |  | 129 | 2.1006 | 531.3489 | 1.2705 | 0.063656 | 22.1395 | #N/A | [15 empty] | 129 | 2.0493 | 538.8585 | 1.2695 | 0.062101 | 22.4524 | #N/A |  |  |  |  | 129 | 2.0961 | 539.6596 | 1.2695 | 0.063518 | 22.4858 | #N/A
| 130 | 2.1111 | 536.6386 | 1.2812 | 0.063972 | 22.3599 | #N/A |  |  |  |  | 130 | 2.1168 | 530.5085 | 1.2803 | 0.064144 | 22.1045 | #N/A | [15 empty] | 130 | 2.0656 | 538.5869 | 1.2793 | 0.062594 | 22.4411 | #N/A |  |  |  |  | 130 | 2.1113 | 539.7515 | 1.2793 | 0.063979 | 22.4896 | #N/A
| 131 | 2.1275 | 536.1674 | 1.291 | 0.064469 | 22.3403 | #N/A |  |  |  |  | 131 | 2.1338 | 530.0912 | 1.29 | 0.06466 | 22.0871 | #N/A | [15 empty] | 131 | 2.0824 | 538.2755 | 1.2891 | 0.063104 | 22.4281 | #N/A |  |  |  |  | 131 | 2.1287 | 539.0234 | 1.2891 | 0.064507 | 22.4593 | #N/A
| 132 | 2.1438 | 535.8008 | 1.3008 | 0.064964 | 22.325 | #N/A |  |  |  |  | 132 | 2.1508 | 529.006 | 1.2998 | 0.065176 | 22.0419 | #N/A | [15 empty] | 132 | 2.0985 | 538.4769 | 1.2988 | 0.063592 | 22.4365 | #N/A |  |  |  |  | 132 | 2.1456 | 538.3832 | 1.2988 | 0.065018 | 22.4326 | #N/A
| 133 | 2.1602 | 535.6953 | 1.3105 | 0.065462 | 22.3206 | #N/A |  |  |  |  | 133 | 2.1667 | 528.4232 | 1.3096 | 0.065659 | 22.0176 | #N/A | [15 empty] | 133 | 2.1156 | 537.9294 | 1.3086 | 0.064109 | 22.4137 | #N/A |  |  |  |  | 133 | 2.1621 | 537.6513 | 1.3086 | 0.065519 | 22.4021 | #N/A
| 134 | 2.1771 | 534.7969 | 1.3203 | 0.065972 | 22.2832 | #N/A |  |  |  |  | 134 | 2.1841 | 528.2514 | 1.3193 | 0.066184 | 22.0105 | #N/A | [15 empty] | 134 | 2.1326 | 537.3268 | 1.3184 | 0.064625 | 22.3886 | #N/A |  |  |  |  | 134 | 2.1784 | 537.378 | 1.3184 | 0.066013 | 22.3907 | #N/A
| 135 | 2.1932 | 533.6428 | 1.3301 | 0.066462 | 22.2351 | #N/A |  |  |  |  | 135 | 2.1998 | 528.4158 | 1.3291 | 0.06666 | 22.0173 | #N/A | [15 empty] | 135 | 2.1491 | 536.5526 | 1.3281 | 0.065125 | 22.3564 | #N/A |  |  |  |  | 135 | 2.1956 | 537.3177 | 1.3281 | 0.066535 | 22.3882 | #N/A
| 136 | 2.2101 | 533.3071 | 1.3398 | 0.066974 | 22.2211 | #N/A |  |  |  |  | 136 | 2.2167 | 527.3917 | 1.3389 | 0.067173 | 21.9747 | #N/A | [15 empty] | 136 | 2.1652 | 536.1533 | 1.3379 | 0.065611 | 22.3397 | #N/A |  |  |  |  | 136 | 2.212 | 536.9733 | 1.3379 | 0.06703 | 22.3739 | #N/A
| 137 | 2.2265 | 533.1109 | 1.3496 | 0.06747 | 22.213 | #N/A |  |  |  |  | 137 | 2.233 | 526.6067 | 1.3486 | 0.067668 | 21.9419 | #N/A | [15 empty] | 137 | 2.1824 | 535.8863 | 1.3477 | 0.066133 | 22.3286 | #N/A |  |  |  |  | 137 | 2.2278 | 536.5198 | 1.3477 | 0.067509 | 22.355 | #N/A
| 138 | 2.2436 | 533.5032 | 1.3594 | 0.067987 | 22.2293 | #N/A |  |  |  |  | 138 | 2.2496 | 525.3716 | 1.3584 | 0.06817 | 21.8905 | #N/A | [15 empty] | 138 | 2.1982 | 535.5565 | 1.3574 | 0.066611 | 22.3149 | #N/A |  |  |  |  | 138 | 2.2451 | 535.6738 | 1.3574 | 0.068034 | 22.3197 | #N/A
| 139 | 2.2601 | 532.7941 | 1.3691 | 0.068486 | 22.1998 | #N/A |  |  |  |  | 139 | 2.2675 | 525.0217 | 1.3682 | 0.068713 | 21.8759 | #N/A | [15 empty] | 139 | 2.2153 | 534.8913 | 1.3672 | 0.067129 | 22.2871 | #N/A |  |  |  |  | 139 | 2.2618 | 535.3142 | 1.3672 | 0.068539 | 22.3048 | #N/A
| 140 | 2.2764 | 532.0701 | 1.3789 | 0.068981 | 22.1696 | #N/A |  |  |  |  | 140 | 2.2831 | 523.968 | 1.3779 | 0.069185 | 21.832 | #N/A | [15 empty] | 140 | 2.2318 | 534.4228 | 1.377 | 0.06763 | 22.2676 | #N/A |  |  |  |  | 140 | 2.2785 | 535.0783 | 1.377 | 0.069047 | 22.2949 | #N/A
| 141 | 2.2933 | 531.5641 | 1.3887 | 0.069495 | 22.1485 | #N/A |  |  |  |  | 141 | 2.2993 | 523.5355 | 1.3877 | 0.069674 | 21.814 | #N/A | [15 empty] | 141 | 2.2478 | 533.2862 | 1.3867 | 0.068116 | 22.2203 | #N/A |  |  |  |  | 141 | 2.2948 | 534.6247 | 1.3867 | 0.069539 | 22.276 | #N/A
| 142 | 2.3099 | 531.1163 | 1.3984 | 0.069998 | 22.1298 | #N/A |  |  |  |  | 142 | 2.3158 | 523.0439 | 1.3975 | 0.070177 | 21.7935 | #N/A | [15 empty] | 142 | 2.2641 | 532.8769 | 1.3965 | 0.068609 | 22.2032 | #N/A |  |  |  |  | 142 | 2.3114 | 534.2698 | 1.3965 | 0.070041 | 22.2612 | #N/A
| 143 | 2.3262 | 530.4829 | 1.4082 | 0.070492 | 22.1035 | #N/A |  |  |  |  | 143 | 2.3326 | 521.9354 | 1.4072 | 0.070684 | 21.7473 | #N/A | [15 empty] | 143 | 2.2815 | 532.627 | 1.4062 | 0.069136 | 22.1928 | #N/A |  |  |  |  | 143 | 2.3285 | 534.3719 | 1.4062 | 0.070561 | 22.2655 | #N/A
| 144 | 2.3424 | 530.2008 | 1.418 | 0.070982 | 22.0917 | #N/A |  |  |  |  | 144 | 2.3489 | 520.5517 | 1.417 | 0.071177 | 21.6897 | #N/A | [15 empty] | 144 | 2.2986 | 532.7164 | 1.416 | 0.069654 | 22.1965 | #N/A |  |  |  |  | 144 | 2.3441 | 533.5866 | 1.416 | 0.071033 | 22.2328 | #N/A
| 145 | 2.3593 | 530.3397 | 1.4277 | 0.071494 | 22.0975 | #N/A |  |  |  |  | 145 | 2.366 | 519.5997 | 1.4268 | 0.071696 | 21.65 | #N/A | [15 empty] | 145 | 2.3152 | 533.049 | 1.4258 | 0.070157 | 22.2104 | #N/A |  |  |  |  | 145 | 2.3608 | 532.4825 | 1.4258 | 0.07154 | 22.1868 | #N/A
| 146 | 2.3757 | 530.0922 | 1.4375 | 0.071991 | 22.0872 | #N/A |  |  |  |  | 146 | 2.3823 | 518.6746 | 1.4365 | 0.07219 | 21.6114 | #N/A | [15 empty] | 146 | 2.331 | 531.9849 | 1.4355 | 0.070638 | 22.166 | #N/A |  |  |  |  | 146 | 2.3777 | 532.0566 | 1.4355 | 0.072053 | 22.169 | #N/A
| 147 | 2.3926 | 529.0942 | 1.4473 | 0.072503 | 22.0456 | #N/A |  |  |  |  | 147 | 2.3992 | 516.7424 | 1.4463 | 0.072702 | 21.5309 | #N/A | [15 empty] | 147 | 2.3473 | 531.1935 | 1.4453 | 0.071131 | 22.1331 | #N/A |  |  |  |  | 147 | 2.3938 | 531.3473 | 1.4453 | 0.072538 | 22.1395 | #N/A
| 148 | 2.4091 | 528.7231 | 1.457 | 0.073003 | 22.0301 | #N/A |  |  |  |  | 148 | 2.4159 | 515.4179 | 1.4561 | 0.073211 | 21.4757 | #N/A | [15 empty] | 148 | 2.3641 | 530.0968 | 1.4551 | 0.07164 | 22.0874 | #N/A |  |  |  |  | 148 | 2.4099 | 531.7747 | 1.4551 | 0.073028 | 22.1573 | #N/A
| 149 | 2.4252 | 528.473 | 1.4668 | 0.07349 | 22.0197 | #N/A |  |  |  |  | 149 | 2.4323 | 512.1786 | 1.4658 | 0.073705 | 21.3408 | #N/A | [15 empty] | 149 | 2.3808 | 529.7306 | 1.4648 | 0.072145 | 22.0721 | #N/A |  |  |  |  | 149 | 2.4272 | 531.817 | 1.4648 | 0.073551 | 22.159 | #N/A
| 150 | 2.4426 | 528.6987 | 1.4766 | 0.074019 | 22.0291 | #N/A |  |  |  |  | 150 | 2.4491 | 507.0498 | 1.4756 | 0.074214 | 21.1271 | #N/A | [15 empty] | 150 | 2.3977 | 529.4246 | 1.4746 | 0.072658 | 22.0594 | #N/A |  |  |  |  | 150 | 2.444 | 531.4608 | 1.4746 | 0.074061 | 22.1442 | #N/A
| 151 | 2.4587 | 527.9891 | 1.4863 | 0.074507 | 21.9995 | #N/A |  |  |  |  | 151 | 2.4655 | 498.0555 | 1.4854 | 0.074711 | 20.7523 | #N/A | [15 empty] | 151 | 2.4139 | 529.7251 | 1.4844 | 0.073147 | 22.0719 | #N/A |  |  |  |  | 151 | 2.4608 | 530.1486 | 1.4844 | 0.074571 | 22.0895 | #N/A
| 152 | 2.4755 | 528.2161 | 1.4961 | 0.075015 | 22.009 | #N/A | [26 empty] | 152 | 2.4306 | 529.5055 | 1.4941 | 0.073654 | 22.0627 | #N/A |  |  |  |  | 152 | 2.4766 | 530.1502 | 1.4941 | 0.075048 | 22.0896 | #N/A
| 153 | 2.493 | 527.6753 | 1.5059 | 0.075546 | 21.9865 | #N/A | [26 empty] | 153 | 2.4471 | 528.7719 | 1.5039 | 0.074153 | 22.0322 | #N/A |  |  |  |  | 153 | 2.4936 | 529.0853 | 1.5039 | 0.075564 | 22.0452 | #N/A
| 154 | 2.5092 | 527.0281 | 1.5156 | 0.076036 | 21.9595 | #N/A | [26 empty] | 154 | 2.4636 | 527.9028 | 1.5137 | 0.074654 | 21.9959 | #N/A |  |  |  |  | 154 | 2.5111 | 529.3045 | 1.5137 | 0.076093 | 22.0544 | #N/A
| 155 | 2.5254 | 526.4434 | 1.5254 | 0.076528 | 21.9351 | #N/A | [26 empty] | 155 | 2.4805 | 527.2102 | 1.5234 | 0.075166 | 21.9671 | #N/A |  |  |  |  | 155 | 2.5267 | 528.7071 | 1.5234 | 0.076566 | 22.0295 | #N/A
| 156 | 2.542 | 525.5518 | 1.5352 | 0.077031 | 21.898 | #N/A | [26 empty] | 156 | 2.4969 | 526.533 | 1.5332 | 0.075663 | 21.9389 | #N/A |  |  |  |  | 156 | 2.5433 | 527.9806 | 1.5332 | 0.077071 | 21.9992 | #N/A
| 157 | 2.5587 | 525.4791 | 1.5449 | 0.077538 | 21.895 | #N/A | [26 empty] | 157 | 2.5135 | 526.277 | 1.543 | 0.076166 | 21.9282 | #N/A |  |  |  |  | 157 | 2.5602 | 526.8991 | 1.543 | 0.077581 | 21.9541 | #N/A
| 158 | 2.5752 | 525.7145 | 1.5547 | 0.078036 | 21.9048 | #N/A | [26 empty] | 158 | 2.5301 | 525.9377 | 1.5527 | 0.076669 | 21.9141 | #N/A |  |  |  |  | 158 | 2.5764 | 525.8129 | 1.5527 | 0.078071 | 21.9089 | #N/A
| 159 | 2.5917 | 524.9313 | 1.5645 | 0.078537 | 21.8721 | #N/A | [26 empty] | 159 | 2.5465 | 525.7437 | 1.5625 | 0.077165 | 21.906 | #N/A |  |  |  |  | 159 | 2.5928 | 524.5747 | 1.5625 | 0.078568 | 21.8573 | #N/A
| 160 | 2.608 | 524.2691 | 1.5742 | 0.079031 | 21.8445 | #N/A | [26 empty] | 160 | 2.563 | 524.5453 | 1.5723 | 0.077665 | 21.8561 | #N/A |  |  |  |  | 160 | 2.6098 | 523.3108 | 1.5723 | 0.079084 | 21.8046 | #N/A
| 161 | 2.6247 | 523.2144 | 1.584 | 0.079537 | 21.8006 | #N/A | [26 empty] | 161 | 2.5794 | 523.8216 | 1.582 | 0.078163 | 21.8259 | #N/A |  |  |  |  | 161 | 2.6259 | 521.8793 | 1.582 | 0.079573 | 21.745 | #N/A
| 162 | 2.6408 | 523.1111 | 1.5938 | 0.080023 | 21.7963 | #N/A | [26 empty] | 162 | 2.5967 | 523.0117 | 1.5918 | 0.078687 | 21.7922 | #N/A |  |  |  |  | 162 | 2.643 | 520.0991 | 1.5918 | 0.08009 | 21.6708 | #N/A
| 163 | 2.6582 | 523.1991 | 1.6035 | 0.080552 | 21.8 | #N/A | [26 empty] | 163 | 2.6136 | 521.972 | 1.6016 | 0.079199 | 21.7488 | #N/A |  |  |  |  | 163 | 2.6598 | 517.3149 | 1.6016 | 0.080601 | 21.5548 | #N/A
| 164 | 2.6753 | 523.1822 | 1.6133 | 0.081071 | 21.7993 | #N/A | [26 empty] | 164 | 2.6303 | 521.8715 | 1.6113 | 0.079705 | 21.7446 | #N/A |  |  |  |  | 164 | 2.6763 | 513.9203 | 1.6113 | 0.081099 | 21.4133 | #N/A
| 165 | 2.6908 | 522.4368 | 1.623 | 0.081538 | 21.7682 | #N/A | [26 empty] | 165 | 2.6465 | 520.8687 | 1.6211 | 0.080198 | 21.7029 | #N/A |  |  |  |  | 165 | 2.6927 | 509.4726 | 1.6211 | 0.081596 | 21.228 | #N/A
| 166 | 2.7073 | 521.0373 | 1.6328 | 0.082041 | 21.7099 | #N/A | [26 empty] | 166 | 2.6621 | 518.7075 | 1.6309 | 0.080671 | 21.6128 | #N/A |  |  |  |  | 166 | 2.7097 | 495.639 | 1.6309 | 0.082113 | 20.6516 | #N/A
| 167 | 2.7238 | 520.4813 | 1.6426 | 0.082539 | 21.6867 | #N/A | [26 empty] | 167 | 2.6789 | 516.7739 | 1.6406 | 0.081179 | 21.5322 | #N/A |  |  |  |  | 167 | 2.7271 | 476.0153 | 1.6406 | 0.082641 | 19.834 | #N/A
| 168 | 2.741 | 520.4293 | 1.6523 | 0.08306 | 21.6846 | #N/A | [26 empty] | 168 | 2.696 | 514.566 | 1.6504 | 0.081697 | 21.4402 | #N/A
| 169 | 2.7578 | 519.4328 | 1.6621 | 0.083568 | 21.643 | #N/A | [26 empty] | 169 | 2.7128 | 512.1612 | 1.6602 | 0.082205 | 21.3401 | #N/A
| 170 | 2.7739 | 519.3602 | 1.6719 | 0.084057 | 21.64 | #N/A | [26 empty] | 170 | 2.729 | 509.8109 | 1.6699 | 0.082698 | 21.2421 | #N/A
| 171 | 2.7906 | 518.6411 | 1.6816 | 0.084564 | 21.61 | #N/A | [26 empty] | 171 | 2.746 | 505.0638 | 1.6797 | 0.083212 | 21.0443 | #N/A
| 172 | 2.8078 | 517.876 | 1.6914 | 0.085085 | 21.5782 | #N/A | [26 empty] | 172 | 2.7629 | 497.9879 | 1.6895 | 0.083726 | 20.7495 | #N/A
| 173 | 2.824 | 516.4423 | 1.7012 | 0.085574 | 21.5184 | #N/A
| 174 | 2.8405 | 514.9059 | 1.7109 | 0.086076 | 21.4544 | #N/A
| 175 | 2.8573 | 513.2993 | 1.7207 | 0.086586 | 21.3875 | #N/A
| 176 | 2.8733 | 511.6702 | 1.7305 | 0.087071 | 21.3196 | #N/A
| 177 | 2.8904 | 509.3144 | 1.7402 | 0.087587 | 21.2214 | #N/A
| 178 | 2.907 | 507.2195 | 1.75 | 0.088091 | 21.1341 | #N/A
| 179 | 2.9239 | 503.3645 | 1.7598 | 0.088604 | 20.9735 | #N/A
| 180 | 2.9405 | 494.6199 | 1.7695 | 0.089107 | 20.6092 | #N/A
| 181 | 2.9563 | 486.4013 | 1.7793 | 0.089586 | 20.2667 | #N/A

## 2_AB_40_90
|  | Lt Long. Total Real (mm) | 115 |  | Ltf Long. Total final Real (mm)
|  | Lc Long, Calibrada (mm) | 33 |  | Lcf Long, Calibrada (mm)
|  | W Base (mm) | 6 |  | Wf Base (mm) |  | w
|  | e altura (mm) | 4 |  | ef altura (mm) |  |  | e
|  | A. Area (mm)^2 | 24 |  | Af. Area (mm)
ABS 40% 90° ABS 40% 90° ABS 40% 90° ABS 40% 90° ABS 40% 90° ABS 40% 90° ABS 40% 90° ABS 40% 90° ABS 40% 90° ABS 40% 90° ABS 40% 90° ABS 40% 90° ABS 40% 90° ABS 40% 90° ABS 40% 90° ABS 40% 90°
| 1 | [10 empty] | 2 | [10 empty] | 3 | [10 empty] | 4 | [10 empty] | 5
|  | MTS793¦BTW¦ENU¦1¦0¦.¦/¦:¦1¦0¦0¦A | [10 empty] | MTS793¦BTW¦ENU¦1¦0¦.¦/¦:¦1¦0¦0¦A | [10 empty] | MTS793¦BTW¦ENU¦1¦0¦.¦/¦:¦1¦0¦0¦A | [10 empty] | MTS793¦BTW¦ENU¦1¦0¦.¦/¦:¦1¦0¦0¦A | [10 empty] | MTS793¦BTW¦ENU¦1¦0¦.¦/¦:¦1¦0¦0¦A
|  | Data | Header: | Time: | 2.1592 | s | 3/30/2023 | 12:38 | PM |  |  |  | Data | Header: | Time: | 1.9658 | s | 3/30/2023 | 12:40 | PM |  |  |  | Data | Header: | Time: | 2.3438 | s | 3/30/2023 | 12:43 | PM |  |  |  | Data | Header: | Time: | 2.334 | s | 3/30/2023 | 12:44 | PM |  |  |  | Data | Header: | Time: | 2.1807 | s | 3/30/2023 | 12:47 | PM
|  | Data | Acquisition: | Timed | [8 empty] | Data | Acquisition: | Timed | [8 empty] | Data | Acquisition: | Timed | [8 empty] | Data | Acquisition: | Timed | [8 empty] | Data | Acquisition: | Timed
|  | Station | Name: | 10504712.cfg | [8 empty] | Station | Name: | 10504712.cfg | [8 empty] | Station | Name: | 10504712.cfg | [8 empty] | Station | Name: | 10504712.cfg | [8 empty] | Station | Name: | 10504712.cfg
|  | Test | File | Name: | Tracci.tst | [7 empty] | Test | File | Name: | Tracci.tst | [7 empty] | Test | File | Name: | Tracci.tst | [7 empty] | Test | File | Name: | Tracci.tst | [7 empty] | Test | File | Name: | Tracci.tst
|  | Axial | Displacement | Axial | Force | Running | Time | [5 empty] | Axial | Displacement | Axial | Force | Running | Time | [5 empty] | Axial | Displacement | Axial | Force | Running | Time | [5 empty] | Axial | Displacement | Axial | Force | Running | Time | [5 empty] | Axial | Displacement | Axial | Force | Running | Time
CELL MAX | # | Alargamiento (mm) | Fuerza (N) | Segundos | ε Deformación (mm/mm) | σ Esfuerzo (N/mm^2) (MPa) | Máx (MPa) | Resistecia a la Tracción (MPa) | Limite Elastico (MPa) | Módulo Young (MPa) | Ruptura (MPa) | # | Alargamiento (mm) | Fuerza (N) | Segundos | ε Deformación (mm/mm) | σ Esfuerzo (N/mm^2) (MPa) | Máx (MPa) | Resistecia a la Tracción (MPa) | Limite Elastico (MPa) | Módulo Young (MPa) | Ruptura (MPa) | # | Alargamiento (mm) | Fuerza (N) | Segundos | ε Deformación (mm/mm) | σ Esfuerzo (N/mm^2) (MPa) | Máx (MPa) | Resistecia a la Tracción (MPa) | Limite Elastico (MPa) | Módulo Young (MPa) | Ruptura (MPa) | # | Alargamiento (mm) | Fuerza (N) | Segundos | ε Deformación (mm/mm) | σ Esfuerzo (N/mm^2) (MPa) | Máx (MPa) | Resistecia a la Tracción (MPa) | Limite Elastico (MPa) | Módulo Young (MPa) | Ruptura (MPa) | # | Alargamiento (mm) | Fuerza (N) | Segundos | ε Deformación (mm/mm) | σ Esfuerzo (N/mm^2) (MPa) | Máx (MPa) | Resistecia a la Tracción (MPa) | Limite Elastico (MPa) | Módulo Young (MPa) | Ruptura (MPa)
194 | 1 | -4.028e-06 | 0.95785 | 0.019531 | -1.2206e-07 | 0.03991 | #N/A | 26.9028 | 23.291 | 868.32 | 21.74 | 1 | 0.00018659 | 0.93237 | 0.020508 | 5.6543e-06 | 0.038849 | #N/A | 27.3168 | 25.9893 | 850.31 | 21.586 | 1 | 0.00072952 | 0.12264 | 0.020508 | 2.2107e-05 | 0.0051099 | #N/A | 27.5265 | 24.2991 | 884.03 | 20.9062 | 1 | -0.00024961 | 0.20817 | 0.019531 | -7.5638e-06 | 0.0086737 | #N/A | 27.5908 | 23.8587 | 879.07 | 22.051 | 1 | 0.00031882 | 0.73448 | 0.020508 | 9.6611e-06 | 0.030603 | #N/A | 27.0809 | 22.713 | 889.11 | 20.556
| 2 | 0.0033788 | 2.7033 | 0.029297 | 0.00010239 | 0.11264 | #N/A |  |  |  |  | 2 | 0.00045904 | 1.1133 | 0.030273 | 1.391e-05 | 0.046389 | #N/A |  |  |  |  | 2 | 0.00027108 | 0.3057 | 0.030273 | 8.2147e-06 | 0.012737 | #N/A |  |  |  |  | 2 | -0.00015391 | 0.12524 | 0.029297 | -4.664e-06 | 0.0052185 | #N/A |  |  |  |  | 2 | 0.00052813 | 0.78566 | 0.030273 | 1.6004e-05 | 0.032736 | #N/A
| 3 | 0.016183 | 11.4837 | 0.039062 | 0.0004904 | 0.47849 | #N/A |  |  |  |  | 3 | 0.0049929 | 4.086 | 0.040039 | 0.0001513 | 0.17025 | #N/A |  |  |  |  | 3 | 1.2794e-05 | 0.11474 | 0.040039 | 3.877e-07 | 0.0047808 | #N/A |  |  |  |  | 3 | 0.00029382 | -0.5763 | 0.039062 | 8.9037e-06 | -0.024013 | #N/A |  |  |  |  | 3 | 0.00014687 | 0.46283 | 0.040039 | 4.4506e-06 | 0.019285 | #N/A
| 4 | 0.034156 | 23.2384 | 0.048828 | 0.001035 | 0.96827 | #N/A |  |  |  |  | 4 | 0.019487 | 13.9919 | 0.049805 | 0.00059051 | 0.583 | #N/A |  |  |  |  | 4 | -0.00017262 | 1.1571 | 0.049805 | -5.2309e-06 | 0.048211 | #N/A |  |  |  |  | 4 | 0.001524 | 0.21912 | 0.048828 | 4.6182e-05 | 0.0091301 | #N/A |  |  |  |  | 4 | 0.00048899 | 0.17434 | 0.049805 | 1.4818e-05 | 0.0072643 | #N/A
| 5 | 0.05122 | 35.8769 | 0.058594 | 0.0015521 | 1.4949 | #N/A |  |  |  |  | 5 | 0.035841 | 25.8662 | 0.05957 | 0.0010861 | 1.0778 | #N/A |  |  |  |  | 5 | 0.00071689 | 1.7937 | 0.05957 | 2.1724e-05 | 0.074739 | #N/A |  |  |  |  | 5 | 0.013035 | 8.3259 | 0.058594 | 0.000395 | 0.34691 | #N/A |  |  |  |  | 5 | 0.00076147 | -0.17092 | 0.05957 | 2.3075e-05 | -0.0071215 | #N/A
| 6 | 0.067487 | 47.7387 | 0.068359 | 0.0020451 | 1.9891 | #N/A |  |  |  |  | 6 | 0.053007 | 37.3244 | 0.069336 | 0.0016063 | 1.5552 | #N/A |  |  |  |  | 6 | 0.010171 | 7.6441 | 0.069336 | 0.0003082 | 0.31851 | #N/A |  |  |  |  | 6 | 0.029011 | 20.6962 | 0.068359 | 0.00087911 | 0.86234 | #N/A |  |  |  |  | 6 | 0.0083449 | 5.5587 | 0.069336 | 0.00025288 | 0.23161 | #N/A
| 7 | 0.084342 | 59.2082 | 0.078125 | 0.0025558 | 2.467 | #N/A |  |  |  |  | 7 | 0.068964 | 49.6614 | 0.079102 | 0.0020898 | 2.0692 | #N/A |  |  |  |  | 7 | 0.026465 | 18.5107 | 0.079102 | 0.00080196 | 0.77128 | #N/A |  |  |  |  | 7 | 0.045985 | 32.9129 | 0.078125 | 0.0013935 | 1.3714 | #N/A |  |  |  |  | 7 | 0.02377 | 16.8011 | 0.079102 | 0.00072031 | 0.70004 | #N/A
| 8 | 0.10022 | 70.5452 | 0.087891 | 0.0030369 | 2.9394 | #N/A |  |  |  |  | 8 | 0.086209 | 61.3716 | 0.088867 | 0.0026124 | 2.5571 | #N/A |  |  |  |  | 8 | 0.043138 | 30.4738 | 0.088867 | 0.0013072 | 1.2697 | #N/A |  |  |  |  | 8 | 0.062801 | 44.4762 | 0.087891 | 0.0019031 | 1.8532 | #N/A |  |  |  |  | 8 | 0.042683 | 30.3555 | 0.088867 | 0.0012934 | 1.2648 | #N/A
| 9 | 0.11694 | 81.1402 | 0.097656 | 0.0035436 | 3.3808 | #N/A |  |  |  |  | 9 | 0.10288 | 72.7371 | 0.098633 | 0.0031176 | 3.0307 | #N/A |  |  |  |  | 9 | 0.060287 | 42.7329 | 0.098633 | 0.0018269 | 1.7805 | #N/A |  |  |  |  | 9 | 0.079853 | 55.3546 | 0.097656 | 0.0024198 | 2.3064 | #N/A |  |  |  |  | 9 | 0.058919 | 42.6314 | 0.098633 | 0.0017854 | 1.7763 | #N/A
| 10 | 0.13442 | 92.4382 | 0.10742 | 0.0040735 | 3.8516 | #N/A |  |  |  |  | 10 | 0.11947 | 83.7337 | 0.1084 | 0.0036204 | 3.4889 | #N/A |  |  |  |  | 10 | 0.076583 | 54.9721 | 0.1084 | 0.0023207 | 2.2905 | #N/A |  |  |  |  | 10 | 0.096759 | 66.9538 | 0.10742 | 0.0029321 | 2.7897 | #N/A |  |  |  |  | 10 | 0.076916 | 54.4686 | 0.1084 | 0.0023308 | 2.2695 | #N/A
| 11 | 0.15038 | 103.4336 | 0.11719 | 0.004557 | 4.3097 | #N/A |  |  |  |  | 11 | 0.13632 | 94.4258 | 0.11816 | 0.004131 | 3.9344 | #N/A |  |  |  |  | 11 | 0.093159 | 66.6689 | 0.11816 | 0.002823 | 2.7779 | #N/A |  |  |  |  | 11 | 0.11347 | 78.5378 | 0.11719 | 0.0034385 | 3.2724 | #N/A |  |  |  |  | 11 | 0.092899 | 65.5747 | 0.11816 | 0.0028151 | 2.7323 | #N/A
| 12 | 0.16667 | 115.7267 | 0.12695 | 0.0050507 | 4.8219 | #N/A |  |  |  |  | 12 | 0.15193 | 106.063 | 0.12793 | 0.0046039 | 4.4193 | #N/A |  |  |  |  | 12 | 0.10944 | 77.4654 | 0.12793 | 0.0033165 | 3.2277 | #N/A |  |  |  |  | 12 | 0.12917 | 90.1023 | 0.12695 | 0.0039143 | 3.7543 | #N/A |  |  |  |  | 12 | 0.11008 | 76.9591 | 0.12793 | 0.0033356 | 3.2066 | #N/A
| 13 | 0.18339 | 127.2787 | 0.13672 | 0.0055573 | 5.3033 | #N/A |  |  |  |  | 13 | 0.16825 | 117.3552 | 0.1377 | 0.0050985 | 4.8898 | #N/A |  |  |  |  | 13 | 0.12655 | 88.7047 | 0.1377 | 0.0038348 | 3.696 | #N/A |  |  |  |  | 13 | 0.14659 | 101.7607 | 0.13672 | 0.0044421 | 4.24 | #N/A |  |  |  |  | 13 | 0.12686 | 88.8335 | 0.1377 | 0.0038441 | 3.7014 | #N/A
| 14 | 0.2003 | 138.1282 | 0.14648 | 0.0060698 | 5.7553 | #N/A |  |  |  |  | 14 | 0.18526 | 129.2168 | 0.14746 | 0.005614 | 5.384 | #N/A |  |  |  |  | 14 | 0.14301 | 99.7746 | 0.14746 | 0.0043336 | 4.1573 | #N/A |  |  |  |  | 14 | 0.16257 | 112.8306 | 0.14648 | 0.0049264 | 4.7013 | #N/A |  |  |  |  | 14 | 0.14296 | 100.4862 | 0.14746 | 0.004332 | 4.1869 | #N/A
| 15 | 0.21564 | 149.0695 | 0.15625 | 0.0065345 | 6.2112 | #N/A |  |  |  |  | 15 | 0.20231 | 140.539 | 0.15723 | 0.0061305 | 5.8558 | #N/A |  |  |  |  | 15 | 0.15981 | 111.2747 | 0.15723 | 0.0048427 | 4.6364 | #N/A |  |  |  |  | 15 | 0.179 | 123.4454 | 0.15625 | 0.0054242 | 5.1436 | #N/A |  |  |  |  | 15 | 0.15952 | 111.9129 | 0.15723 | 0.004834 | 4.663 | #N/A
| 16 | 0.23279 | 159.4091 | 0.16602 | 0.0070542 | 6.642 | #N/A |  |  |  |  | 16 | 0.21804 | 151.3022 | 0.16699 | 0.0066073 | 6.3043 | #N/A |  |  |  |  | 16 | 0.17623 | 123.59 | 0.16699 | 0.0053403 | 5.1496 | #N/A |  |  |  |  | 16 | 0.19527 | 134.425 | 0.16602 | 0.0059173 | 5.601 | #N/A |  |  |  |  | 16 | 0.17611 | 123.6179 | 0.16699 | 0.0053368 | 5.1507 | #N/A
| 17 | 0.24907 | 170.5269 | 0.17578 | 0.0075476 | 7.1053 | #N/A |  |  |  |  | 17 | 0.2359 | 162.262 | 0.17676 | 0.0071485 | 6.7609 | #N/A |  |  |  |  | 17 | 0.19287 | 135.0848 | 0.17676 | 0.0058444 | 5.6285 | #N/A |  |  |  |  | 17 | 0.21206 | 145.5503 | 0.17578 | 0.006426 | 6.0646 | #N/A |  |  |  |  | 17 | 0.19287 | 134.6634 | 0.17676 | 0.0058446 | 5.611 | #N/A
| 18 | 0.26536 | 181.8671 | 0.18555 | 0.0080413 | 7.5778 | #N/A |  |  |  |  | 18 | 0.25145 | 173.4285 | 0.18652 | 0.0076196 | 7.2262 | #N/A |  |  |  |  | 18 | 0.20836 | 146.0374 | 0.18652 | 0.0063139 | 6.0849 | #N/A |  |  |  |  | 18 | 0.22894 | 156.7783 | 0.18555 | 0.0069376 | 6.5324 | #N/A |  |  |  |  | 18 | 0.20932 | 145.0747 | 0.18652 | 0.0063429 | 6.0448 | #N/A
| 19 | 0.28268 | 193.385 | 0.19531 | 0.0085659 | 8.0577 | #N/A |  |  |  |  | 19 | 0.26803 | 184.399 | 0.19629 | 0.0081221 | 7.6833 | #N/A |  |  |  |  | 19 | 0.22538 | 156.5372 | 0.19629 | 0.0068297 | 6.5224 | #N/A |  |  |  |  | 19 | 0.24488 | 169.0271 | 0.19531 | 0.0074207 | 7.0428 | #N/A |  |  |  |  | 19 | 0.22497 | 156.3972 | 0.19629 | 0.0068172 | 6.5166 | #N/A
| 20 | 0.29912 | 204.4026 | 0.20508 | 0.0090641 | 8.5168 | #N/A |  |  |  |  | 20 | 0.28476 | 195.9907 | 0.20605 | 0.0086291 | 8.1663 | #N/A |  |  |  |  | 20 | 0.24228 | 167.6162 | 0.20605 | 0.0073418 | 6.984 | #N/A |  |  |  |  | 20 | 0.26221 | 179.9384 | 0.20508 | 0.0079458 | 7.4974 | #N/A |  |  |  |  | 20 | 0.24169 | 167.088 | 0.20605 | 0.0073239 | 6.962 | #N/A
| 21 | 0.31517 | 215.2272 | 0.21484 | 0.0095506 | 8.9678 | #N/A |  |  |  |  | 21 | 0.30198 | 207.0938 | 0.21582 | 0.0091509 | 8.6289 | #N/A |  |  |  |  | 21 | 0.25855 | 178.8813 | 0.21582 | 0.0078348 | 7.4534 | #N/A |  |  |  |  | 21 | 0.27781 | 190.2412 | 0.21484 | 0.0084185 | 7.9267 | #N/A |  |  |  |  | 21 | 0.25831 | 179.1856 | 0.21582 | 0.0078276 | 7.4661 | #N/A
| 22 | 0.33229 | 225.7039 | 0.22461 | 0.01007 | 9.4043 | #N/A |  |  |  |  | 22 | 0.31741 | 217.3267 | 0.22559 | 0.0096186 | 9.0553 | #N/A |  |  |  |  | 22 | 0.27553 | 190.4924 | 0.22559 | 0.0083493 | 7.9372 | #N/A |  |  |  |  | 22 | 0.2946 | 201.3229 | 0.22461 | 0.0089272 | 8.3885 | #N/A |  |  |  |  | 22 | 0.27517 | 190.3605 | 0.22559 | 0.0083385 | 7.9317 | #N/A
| 23 | 0.34868 | 236.0148 | 0.23438 | 0.010566 | 9.8339 | #N/A |  |  |  |  | 23 | 0.33443 | 228.8036 | 0.23535 | 0.010134 | 9.5335 | #N/A |  |  |  |  | 23 | 0.29132 | 201.9802 | 0.23535 | 0.0088278 | 8.4158 | #N/A |  |  |  |  | 23 | 0.31156 | 212.2026 | 0.23438 | 0.0094413 | 8.8418 | #N/A |  |  |  |  | 23 | 0.29229 | 201.1623 | 0.23535 | 0.0088573 | 8.3818 | #N/A
| 24 | 0.36517 | 246.9295 | 0.24414 | 0.011066 | 10.2887 | #N/A |  |  |  |  | 24 | 0.35114 | 239.2398 | 0.24512 | 0.010641 | 9.9683 | #N/A |  |  |  |  | 24 | 0.30822 | 213.0446 | 0.24512 | 0.0093401 | 8.8769 | #N/A |  |  |  |  | 24 | 0.32761 | 223.1281 | 0.24414 | 0.0099275 | 9.297 | #N/A |  |  |  |  | 24 | 0.30863 | 212.1402 | 0.24512 | 0.0093523 | 8.8392 | #N/A
| 25 | 0.38172 | 257.7766 | 0.25391 | 0.011567 | 10.7407 | #N/A |  |  |  |  | 25 | 0.3674 | 249.9924 | 0.25488 | 0.011133 | 10.4163 | #N/A |  |  |  |  | 25 | 0.32484 | 224.1835 | 0.25488 | 0.0098436 | 9.341 | #N/A |  |  |  |  | 25 | 0.34438 | 234.726 | 0.25391 | 0.010436 | 9.7803 | #N/A |  |  |  |  | 25 | 0.32467 | 223.0555 | 0.25488 | 0.0098386 | 9.294 | #N/A
| 26 | 0.3981 | 269.0461 | 0.26367 | 0.012064 | 11.2103 | #N/A |  |  |  |  | 26 | 0.38366 | 260.9498 | 0.26465 | 0.011626 | 10.8729 | #N/A |  |  |  |  | 26 | 0.3414 | 234.2911 | 0.26465 | 0.010345 | 9.7621 | #N/A |  |  |  |  | 26 | 0.36125 | 245.6272 | 0.26367 | 0.010947 | 10.2345 | #N/A |  |  |  |  | 26 | 0.34202 | 234.1688 | 0.26465 | 0.010364 | 9.757 | #N/A
| 27 | 0.41448 | 279.6137 | 0.27344 | 0.01256 | 11.6506 | #N/A |  |  |  |  | 27 | 0.39999 | 272.0529 | 0.27441 | 0.012121 | 11.3355 | #N/A |  |  |  |  | 27 | 0.35808 | 245.4388 | 0.27441 | 0.010851 | 10.2266 | #N/A |  |  |  |  | 27 | 0.37757 | 256.6957 | 0.27344 | 0.011441 | 10.6957 | #N/A |  |  |  |  | 27 | 0.35765 | 245.3274 | 0.27441 | 0.010838 | 10.222 | #N/A
| 28 | 0.43108 | 290.2006 | 0.2832 | 0.013063 | 12.0917 | #N/A |  |  |  |  | 28 | 0.41744 | 282.8311 | 0.28418 | 0.01265 | 11.7846 | #N/A |  |  |  |  | 28 | 0.37401 | 256.1432 | 0.28418 | 0.011334 | 10.6726 | #N/A |  |  |  |  | 28 | 0.39379 | 266.966 | 0.2832 | 0.011933 | 11.1236 | #N/A |  |  |  |  | 28 | 0.3738 | 256.2736 | 0.28418 | 0.011327 | 10.6781 | #N/A
| 29 | 0.4474 | 299.6707 | 0.29297 | 0.013557 | 12.4863 | #N/A |  |  |  |  | 29 | 0.43365 | 292.6359 | 0.29395 | 0.013141 | 12.1932 | #N/A |  |  |  |  | 29 | 0.39089 | 267.3435 | 0.29395 | 0.011845 | 11.1393 | #N/A |  |  |  |  | 29 | 0.41136 | 277.3784 | 0.29297 | 0.012465 | 11.5574 | #N/A |  |  |  |  | 29 | 0.39105 | 266.9489 | 0.29395 | 0.01185 | 11.1229 | #N/A
| 30 | 0.46461 | 310.1333 | 0.30273 | 0.014079 | 12.9222 | #N/A |  |  |  |  | 30 | 0.45009 | 303.1722 | 0.30371 | 0.013639 | 12.6322 | #N/A |  |  |  |  | 30 | 0.40705 | 278.2344 | 0.30371 | 0.012335 | 11.5931 | #N/A |  |  |  |  | 30 | 0.42755 | 287.808 | 0.30273 | 0.012956 | 11.992 | #N/A |  |  |  |  | 30 | 0.40755 | 277.4343 | 0.30371 | 0.01235 | 11.5598 | #N/A
| 31 | 0.48117 | 321.3536 | 0.3125 | 0.014581 | 13.3897 | #N/A |  |  |  |  | 31 | 0.46628 | 313.7163 | 0.31348 | 0.01413 | 13.0715 | #N/A |  |  |  |  | 31 | 0.42394 | 288.8614 | 0.31348 | 0.012847 | 12.0359 | #N/A |  |  |  |  | 31 | 0.44485 | 299.2746 | 0.3125 | 0.01348 | 12.4698 | #N/A |  |  |  |  | 31 | 0.42376 | 287.75 | 0.31348 | 0.012841 | 11.9896 | #N/A
| 32 | 0.49702 | 332.0514 | 0.32227 | 0.015061 | 13.8355 | #N/A |  |  |  |  | 32 | 0.48291 | 324.6433 | 0.32324 | 0.014634 | 13.5268 | #N/A |  |  |  |  | 32 | 0.44052 | 299.2817 | 0.32324 | 0.013349 | 12.4701 | #N/A |  |  |  |  | 32 | 0.46061 | 310.2582 | 0.32227 | 0.013958 | 12.9274 | #N/A |  |  |  |  | 32 | 0.44096 | 298.246 | 0.32324 | 0.013362 | 12.4269 | #N/A
| 33 | 0.51431 | 343.164 | 0.33203 | 0.015585 | 14.2985 | #N/A |  |  |  |  | 33 | 0.50006 | 335.6515 | 0.33301 | 0.015153 | 13.9855 | #N/A |  |  |  |  | 33 | 0.45763 | 310.288 | 0.33301 | 0.013868 | 12.9287 | #N/A |  |  |  |  | 33 | 0.47735 | 321.2885 | 0.33203 | 0.014465 | 13.387 | #N/A |  |  |  |  | 33 | 0.45723 | 309.1986 | 0.33301 | 0.013855 | 12.8833 | #N/A
| 34 | 0.53105 | 352.8004 | 0.3418 | 0.016092 | 14.7 | #N/A |  |  |  |  | 34 | 0.51573 | 345.695 | 0.34277 | 0.015628 | 14.404 | #N/A |  |  |  |  | 34 | 0.47332 | 321.117 | 0.34277 | 0.014343 | 13.3799 | #N/A |  |  |  |  | 34 | 0.49397 | 330.8404 | 0.3418 | 0.014969 | 13.785 | #N/A |  |  |  |  | 34 | 0.47287 | 320.2829 | 0.34277 | 0.014329 | 13.3451 | #N/A
| 35 | 0.54783 | 363.0825 | 0.35156 | 0.016601 | 15.1284 | #N/A |  |  |  |  | 35 | 0.53333 | 356.6816 | 0.35254 | 0.016161 | 14.8617 | #N/A |  |  |  |  | 35 | 0.49067 | 332.3956 | 0.35254 | 0.014869 | 13.8498 | #N/A |  |  |  |  | 35 | 0.51044 | 341.5371 | 0.35156 | 0.015468 | 14.2307 | #N/A |  |  |  |  | 35 | 0.48937 | 330.8466 | 0.35254 | 0.014829 | 13.7853 | #N/A
| 36 | 0.56322 | 372.5276 | 0.36133 | 0.017067 | 15.522 | #N/A |  |  |  |  | 36 | 0.55015 | 366.5565 | 0.3623 | 0.016671 | 15.2732 | #N/A |  |  |  |  | 36 | 0.5077 | 343.088 | 0.3623 | 0.015385 | 14.2953 | #N/A |  |  |  |  | 36 | 0.52694 | 351.5919 | 0.36133 | 0.015968 | 14.6497 | #N/A |  |  |  |  | 36 | 0.50639 | 341.0774 | 0.3623 | 0.015345 | 14.2116 | #N/A
| 37 | 0.57945 | 382.9404 | 0.37109 | 0.017559 | 15.9558 | #N/A |  |  |  |  | 37 | 0.5661 | 376.2595 | 0.37207 | 0.017154 | 15.6775 | #N/A |  |  |  |  | 37 | 0.52363 | 353.0079 | 0.37207 | 0.015868 | 14.7087 | #N/A |  |  |  |  | 37 | 0.54342 | 362.613 | 0.37109 | 0.016467 | 15.1089 | #N/A |  |  |  |  | 37 | 0.52294 | 350.7945 | 0.37207 | 0.015847 | 14.6164 | #N/A
| 38 | 0.59688 | 394.002 | 0.38086 | 0.018087 | 16.4168 | #N/A |  |  |  |  | 38 | 0.58333 | 387.371 | 0.38184 | 0.017677 | 16.1405 | #N/A |  |  |  |  | 38 | 0.54074 | 363.718 | 0.38184 | 0.016386 | 15.1549 | #N/A |  |  |  |  | 38 | 0.56044 | 373.3692 | 0.38086 | 0.016983 | 15.557 | #N/A |  |  |  |  | 38 | 0.53969 | 361.2896 | 0.38184 | 0.016354 | 15.0537 | #N/A
| 39 | 0.61358 | 404.295 | 0.39062 | 0.018593 | 16.8456 | #N/A |  |  |  |  | 39 | 0.60037 | 398.1396 | 0.3916 | 0.018193 | 16.5891 | #N/A |  |  |  |  | 39 | 0.55707 | 373.4508 | 0.3916 | 0.016881 | 15.5605 | #N/A |  |  |  |  | 39 | 0.57632 | 383.6181 | 0.39062 | 0.017464 | 15.9841 | #N/A |  |  |  |  | 39 | 0.55624 | 372.2086 | 0.3916 | 0.016856 | 15.5087 | #N/A
| 40 | 0.62922 | 413.7699 | 0.40039 | 0.019067 | 17.2404 | #N/A |  |  |  |  | 40 | 0.61532 | 408.4279 | 0.40137 | 0.018646 | 17.0178 | #N/A |  |  |  |  | 40 | 0.57397 | 383.8218 | 0.40137 | 0.017393 | 15.9926 | #N/A |  |  |  |  | 40 | 0.59256 | 393.7372 | 0.40039 | 0.017956 | 16.4057 | #N/A |  |  |  |  | 40 | 0.57234 | 382.9637 | 0.40137 | 0.017344 | 15.9568 | #N/A
| 41 | 0.64705 | 423.7226 | 0.41016 | 0.019607 | 17.6551 | #N/A |  |  |  |  | 41 | 0.6322 | 418.5405 | 0.41113 | 0.019157 | 17.4392 | #N/A |  |  |  |  | 41 | 0.59031 | 394.8469 | 0.41113 | 0.017888 | 16.452 | #N/A |  |  |  |  | 41 | 0.60933 | 403.5628 | 0.41016 | 0.018464 | 16.8151 | #N/A |  |  |  |  | 41 | 0.58943 | 393.3801 | 0.41113 | 0.017862 | 16.3908 | #N/A
| 42 | 0.66339 | 433.1055 | 0.41992 | 0.020103 | 18.0461 | #N/A |  |  |  |  | 42 | 0.64959 | 427.8355 | 0.4209 | 0.019685 | 17.8265 | #N/A |  |  |  |  | 42 | 0.6061 | 405.137 | 0.4209 | 0.018367 | 16.8807 | #N/A |  |  |  |  | 42 | 0.62604 | 413.5675 | 0.41992 | 0.018971 | 17.232 | #N/A |  |  |  |  | 42 | 0.60575 | 403.3724 | 0.4209 | 0.018356 | 16.8072 | #N/A
| 43 | 0.67954 | 442.8785 | 0.42969 | 0.020592 | 18.4533 | #N/A |  |  |  |  | 43 | 0.66596 | 437.2189 | 0.43066 | 0.020181 | 18.2175 | #N/A |  |  |  |  | 43 | 0.623 | 415.1782 | 0.43066 | 0.018879 | 17.2991 | #N/A |  |  |  |  | 43 | 0.64206 | 423.7339 | 0.42969 | 0.019456 | 17.6556 | #N/A |  |  |  |  | 43 | 0.6226 | 412.8005 | 0.43066 | 0.018867 | 17.2 | #N/A
| 44 | 0.6963 | 453.1576 | 0.43945 | 0.0211 | 18.8816 | #N/A |  |  |  |  | 44 | 0.68215 | 447.1535 | 0.44043 | 0.020671 | 18.6314 | #N/A |  |  |  |  | 44 | 0.63933 | 425.2328 | 0.44043 | 0.019374 | 17.718 | #N/A |  |  |  |  | 44 | 0.65949 | 434.1807 | 0.43945 | 0.019985 | 18.0909 | #N/A |  |  |  |  | 44 | 0.63913 | 423.4225 | 0.44043 | 0.019367 | 17.6426 | #N/A
| 45 | 0.71307 | 462.9494 | 0.44922 | 0.021608 | 19.2896 | #N/A |  |  |  |  | 45 | 0.69851 | 457.1965 | 0.4502 | 0.021167 | 19.0499 | #N/A |  |  |  |  | 45 | 0.65572 | 434.9641 | 0.4502 | 0.01987 | 18.1235 | #N/A |  |  |  |  | 45 | 0.67595 | 444.5918 | 0.44922 | 0.020483 | 18.5247 | #N/A |  |  |  |  | 45 | 0.65484 | 433.3309 | 0.4502 | 0.019844 | 18.0555 | #N/A
| 46 | 0.72938 | 472.4066 | 0.45898 | 0.022102 | 19.6836 | #N/A |  |  |  |  | 46 | 0.71481 | 467.8469 | 0.45996 | 0.021661 | 19.4936 | #N/A |  |  |  |  | 46 | 0.67281 | 445.2647 | 0.45996 | 0.020388 | 18.5527 | #N/A |  |  |  |  | 46 | 0.69224 | 454.3543 | 0.45898 | 0.020977 | 18.9314 | #N/A |  |  |  |  | 46 | 0.67249 | 443.7368 | 0.45996 | 0.020379 | 18.489 | #N/A
| 47 | 0.74588 | 480.8323 | 0.46875 | 0.022603 | 20.0347 | #N/A |  |  |  |  | 47 | 0.73187 | 476.819 | 0.46973 | 0.022178 | 19.8675 | #N/A |  |  |  |  | 47 | 0.6889 | 455.3934 | 0.46973 | 0.020876 | 18.9747 | #N/A |  |  |  |  | 47 | 0.70878 | 463.3001 | 0.46875 | 0.021478 | 19.3042 | #N/A |  |  |  |  | 47 | 0.688 | 453.4178 | 0.46973 | 0.020848 | 18.8924 | #N/A
| 48 | 0.76172 | 489.5123 | 0.47852 | 0.023082 | 20.3963 | #N/A |  |  |  |  | 48 | 0.74839 | 485.9882 | 0.47949 | 0.022679 | 20.2495 | #N/A |  |  |  |  | 48 | 0.70552 | 465.5883 | 0.47949 | 0.021379 | 19.3995 | #N/A |  |  |  |  | 48 | 0.72544 | 472.5162 | 0.47852 | 0.021983 | 19.6882 | #N/A |  |  |  |  | 48 | 0.70508 | 463.1954 | 0.47949 | 0.021366 | 19.2998 | #N/A
| 49 | 0.77903 | 499.0075 | 0.48828 | 0.023607 | 20.792 | #N/A |  |  |  |  | 49 | 0.76478 | 495.58 | 0.48926 | 0.023175 | 20.6492 | #N/A |  |  |  |  | 49 | 0.72133 | 475.4844 | 0.48926 | 0.021859 | 19.8118 | #N/A |  |  |  |  | 49 | 0.74223 | 482.4187 | 0.48828 | 0.022492 | 20.1008 | #N/A |  |  |  |  | 49 | 0.72114 | 472.2858 | 0.48926 | 0.021853 | 19.6786 | #N/A
| 50 | 0.79578 | 508.9532 | 0.49805 | 0.024115 | 21.2064 | #N/A |  |  |  |  | 50 | 0.78179 | 505.0356 | 0.49902 | 0.023691 | 21.0431 | #N/A |  |  |  |  | 50 | 0.73834 | 484.9181 | 0.49902 | 0.022374 | 20.2049 | #N/A |  |  |  |  | 50 | 0.75844 | 492.2429 | 0.49805 | 0.022983 | 20.5101 | #N/A |  |  |  |  | 50 | 0.73766 | 481.3923 | 0.49902 | 0.022353 | 20.058 | #N/A
| 51 | 0.81194 | 518.0097 | 0.50781 | 0.024604 | 21.5837 | #N/A |  |  |  |  | 51 | 0.79815 | 513.6193 | 0.50879 | 0.024186 | 21.4008 | #N/A |  |  |  |  | 51 | 0.75491 | 494.4542 | 0.50879 | 0.022876 | 20.6023 | #N/A |  |  |  |  | 51 | 0.77499 | 501.9943 | 0.50781 | 0.023484 | 20.9164 | #N/A |  |  |  |  | 51 | 0.75394 | 490.7964 | 0.50879 | 0.022847 | 20.4499 | #N/A
| 52 | 0.82877 | 526.3901 | 0.51758 | 0.025114 | 21.9329 | #N/A |  |  |  |  | 52 | 0.81377 | 522.7138 | 0.51855 | 0.02466 | 21.7797 | #N/A |  |  |  |  | 52 | 0.77188 | 503.0026 | 0.51855 | 0.02339 | 20.9584 | #N/A |  |  |  |  | 52 | 0.79184 | 511.4937 | 0.51758 | 0.023995 | 21.3122 | #N/A |  |  |  |  | 52 | 0.77133 | 500.7125 | 0.51855 | 0.023374 | 20.863 | #N/A
| 53 | 0.84481 | 534.6166 | 0.52734 | 0.0256 | 22.2757 | #N/A |  |  |  |  | 53 | 0.83097 | 531.8952 | 0.52832 | 0.025181 | 22.1623 | #N/A |  |  |  |  | 53 | 0.78837 | 513.1135 | 0.52832 | 0.02389 | 21.3797 | #N/A |  |  |  |  | 53 | 0.8086 | 520.3389 | 0.52734 | 0.024503 | 21.6808 | #N/A |  |  |  |  | 53 | 0.78835 | 510.3194 | 0.52832 | 0.023889 | 21.2633 | #N/A
| 54 | 0.86161 | 542.709 | 0.53711 | 0.026109 | 22.6129 | #N/A |  |  |  |  | 54 | 0.8476 | 540.572 | 0.53809 | 0.025685 | 22.5238 | #N/A |  |  |  |  | 54 | 0.80458 | 522.261 | 0.53809 | 0.024381 | 21.7609 | #N/A |  |  |  |  | 54 | 0.82456 | 528.8732 | 0.53711 | 0.024987 | 22.0364 | #N/A |  |  |  |  | 54 | 0.80521 | 519.2208 | 0.53809 | 0.0244 | 21.6342 | #N/A
| 55 | 0.87821 | 550.8598 | 0.54688 | 0.026612 | 22.9525 | #N/A |  |  |  |  | 55 | 0.86369 | 548.6372 | 0.54785 | 0.026173 | 22.8599 | #N/A |  |  |  |  | 55 | 0.82079 | 531.9325 | 0.54785 | 0.024872 | 22.1639 | #N/A |  |  |  |  | 55 | 0.84037 | 537.4275 | 0.54688 | 0.025466 | 22.3928 | #N/A |  |  |  |  | 55 | 0.82114 | 528.1894 | 0.54785 | 0.024883 | 22.0079 | #N/A
| 56 | 0.89467 | 558.9948 | 0.55664 | 0.027111 | 23.2915 | #N/A |  |  |  |  | 56 | 0.88034 | 557.045 | 0.55762 | 0.026677 | 23.2102 | #N/A |  |  |  |  | 56 | 0.83771 | 541.1221 | 0.55762 | 0.025385 | 22.5468 | #N/A |  |  |  |  | 56 | 0.85741 | 546.4103 | 0.55664 | 0.025982 | 22.7671 | #N/A |  |  |  |  | 56 | 0.83773 | 536.1705 | 0.55762 | 0.025386 | 22.3404 | #N/A
| 57 | 0.91171 | 567.3506 | 0.56641 | 0.027628 | 23.6396 | #N/A |  |  |  |  | 57 | 0.89723 | 565.1309 | 0.56738 | 0.027189 | 23.5471 | #N/A |  |  |  |  | 57 | 0.85463 | 549.7553 | 0.56738 | 0.025898 | 22.9065 | #N/A |  |  |  |  | 57 | 0.87415 | 555.8394 | 0.56641 | 0.026489 | 23.16 | #N/A |  |  |  |  | 57 | 0.85442 | 545.13 | 0.56738 | 0.025892 | 22.7138 | #N/A
| 58 | 0.92788 | 575.7945 | 0.57617 | 0.028118 | 23.9914 | #N/A |  |  |  |  | 58 | 0.91378 | 573.6713 | 0.57715 | 0.02769 | 23.903 | #N/A |  |  |  |  | 58 | 0.87116 | 557.8973 | 0.57715 | 0.026399 | 23.2457 | #N/A |  |  |  |  | 58 | 0.89088 | 564.5814 | 0.57617 | 0.026996 | 23.5242 | #N/A |  |  |  |  | 58 | 0.87095 | 553.4794 | 0.57715 | 0.026393 | 23.0616 | #N/A
| 59 | 0.94413 | 583.1783 | 0.58594 | 0.02861 | 24.2991 | #N/A |  |  |  |  | 59 | 0.92987 | 581.3522 | 0.58691 | 0.028178 | 24.223 | #N/A |  |  |  |  | 59 | 0.88823 | 566.6196 | 0.58691 | 0.026916 | 23.6091 | #N/A |  |  |  |  | 59 | 0.90785 | 572.6077 | 0.58594 | 0.027511 | 23.8587 | #N/A |  |  |  |  | 59 | 0.88703 | 562.3917 | 0.58691 | 0.02688 | 23.433 | #N/A
| 60 | 0.96079 | 589.7901 | 0.5957 | 0.029115 | 24.5746 | #N/A |  |  |  |  | 60 | 0.94689 | 589.2701 | 0.59668 | 0.028694 | 24.5529 | #N/A |  |  |  |  | 60 | 0.90421 | 574.9791 | 0.59668 | 0.0274 | 23.9575 | #N/A |  |  |  |  | 60 | 0.92366 | 580.4861 | 0.5957 | 0.02799 | 24.1869 | #N/A |  |  |  |  | 60 | 0.90312 | 570.5883 | 0.59668 | 0.027367 | 23.7745 | #N/A
| 61 | 0.97775 | 596.3408 | 0.60547 | 0.029629 | 24.8475 | #N/A |  |  |  |  | 61 | 0.96339 | 596.5894 | 0.60645 | 0.029194 | 24.8579 | #N/A |  |  |  |  | 61 | 0.92041 | 583.1786 | 0.60645 | 0.027891 | 24.2991 | #N/A |  |  |  |  | 61 | 0.94039 | 588.1547 | 0.60547 | 0.028497 | 24.5064 | #N/A |  |  |  |  | 61 | 0.92017 | 577.9304 | 0.60645 | 0.027884 | 24.0804 | #N/A
| 62 | 0.9942 | 603.6872 | 0.61523 | 0.030127 | 25.1536 | #N/A |  |  |  |  | 62 | 0.98025 | 603.298 | 0.61621 | 0.029705 | 25.1374 | #N/A |  |  |  |  | 62 | 0.93662 | 590.8876 | 0.61621 | 0.028383 | 24.6203 | #N/A |  |  |  |  | 62 | 0.957 | 595.7226 | 0.61523 | 0.029 | 24.8218 | #N/A |  |  |  |  | 62 | 0.93688 | 585.475 | 0.61621 | 0.02839 | 24.3948 | #N/A
| 63 | 1.0105 | 609.8661 | 0.625 | 0.03062 | 25.4111 | #N/A |  |  |  |  | 63 | 0.99623 | 609.7737 | 0.62598 | 0.030189 | 25.4072 | #N/A |  |  |  |  | 63 | 0.95343 | 598.3284 | 0.62598 | 0.028892 | 24.9303 | #N/A |  |  |  |  | 63 | 0.97332 | 603.8994 | 0.625 | 0.029495 | 25.1625 | #N/A |  |  |  |  | 63 | 0.95311 | 592.8611 | 0.62598 | 0.028882 | 24.7025 | #N/A
| 64 | 1.0266 | 615.9473 | 0.63477 | 0.03111 | 25.6645 | #N/A |  |  |  |  | 64 | 1.0128 | 617.6474 | 0.63574 | 0.03069 | 25.7353 | #N/A |  |  |  |  | 64 | 0.9706 | 605.0669 | 0.63574 | 0.029412 | 25.2111 | #N/A |  |  |  |  | 64 | 0.99044 | 611.4282 | 0.63477 | 0.030013 | 25.4762 | #N/A |  |  |  |  | 64 | 0.96989 | 600.0173 | 0.63574 | 0.029391 | 25.0007 | #N/A
| 65 | 1.0439 | 621.8929 | 0.64453 | 0.031634 | 25.9122 | #N/A |  |  |  |  | 65 | 1.0299 | 623.7441 | 0.64551 | 0.031209 | 25.9893 | #N/A |  |  |  |  | 65 | 0.98724 | 612.2144 | 0.64551 | 0.029916 | 25.5089 | #N/A |  |  |  |  | 65 | 1.0061 | 617.99 | 0.64453 | 0.030489 | 25.7496 | #N/A |  |  |  |  | 65 | 0.98601 | 606.9282 | 0.64551 | 0.029879 | 25.2887 | #N/A
| 66 | 1.0601 | 626.8135 | 0.6543 | 0.032125 | 26.1172 | #N/A |  |  |  |  | 66 | 1.046 | 629.9783 | 0.65527 | 0.031697 | 26.2491 | #N/A |  |  |  |  | 66 | 1.0034 | 619.3016 | 0.65527 | 0.030408 | 25.8042 | #N/A |  |  |  |  | 66 | 1.0231 | 624.2258 | 0.6543 | 0.031003 | 26.0094 | #N/A |  |  |  |  | 66 | 1.0028 | 613.9444 | 0.65527 | 0.030388 | 25.581 | #N/A
| 67 | 1.0769 | 631.6619 | 0.66406 | 0.032634 | 26.3192 | #N/A |  |  |  |  | 67 | 1.0628 | 635.4332 | 0.66504 | 0.032205 | 26.4764 | #N/A |  |  |  |  | 67 | 1.0205 | 626.244 | 0.66504 | 0.030923 | 26.0935 | #N/A |  |  |  |  | 67 | 1.04 | 630.0005 | 0.66406 | 0.031515 | 26.25 | #N/A |  |  |  |  | 67 | 1.0194 | 620.2822 | 0.66504 | 0.030892 | 25.8451 | #N/A
| 68 | 1.0949 | 634.9551 | 0.67383 | 0.033179 | 26.4565 | #N/A |  |  |  |  | 68 | 1.0792 | 639.9293 | 0.6748 | 0.032704 | 26.6637 | #N/A |  |  |  |  | 68 | 1.0375 | 632.3953 | 0.6748 | 0.03144 | 26.3498 | #N/A |  |  |  |  | 68 | 1.0564 | 636.1612 | 0.67383 | 0.032012 | 26.5067 | #N/A |  |  |  |  | 68 | 1.0355 | 625.8257 | 0.6748 | 0.031379 | 26.0761 | #N/A
| 69 | 1.1102 | 638.9554 | 0.68359 | 0.033643 | 26.6231 | #N/A |  |  |  |  | 69 | 1.0957 | 644.768 | 0.68457 | 0.033202 | 26.8653 | #N/A |  |  |  |  | 69 | 1.0535 | 637.5248 | 0.68457 | 0.031923 | 26.5635 | #N/A |  |  |  |  | 69 | 1.0732 | 641.7363 | 0.68359 | 0.032521 | 26.739 | #N/A |  |  |  |  | 69 | 1.0523 | 630.4062 | 0.68457 | 0.031887 | 26.2669 | #N/A
| 70 | 1.126 | 642.179 | 0.69336 | 0.034122 | 26.7575 | #N/A |  |  |  |  | 70 | 1.1123 | 649.0182 | 0.69434 | 0.033707 | 27.0424 | #N/A |  |  |  |  | 70 | 1.07 | 642.2795 | 0.69434 | 0.032423 | 26.7616 | #N/A |  |  |  |  | 70 | 1.0903 | 647.5029 | 0.69336 | 0.033038 | 26.9793 | #N/A |  |  |  |  | 70 | 1.0694 | 635.8519 | 0.69434 | 0.032405 | 26.4938 | #N/A
| 71 | 1.1435 | 644.4963 | 0.70312 | 0.03465 | 26.854 | #N/A |  |  |  |  | 71 | 1.129 | 652.4268 | 0.7041 | 0.034213 | 27.1845 | #N/A |  |  |  |  | 71 | 1.0871 | 647.1322 | 0.7041 | 0.032943 | 26.9638 | #N/A |  |  |  |  | 71 | 1.1066 | 652.5156 | 0.70312 | 0.033532 | 27.1881 | #N/A |  |  |  |  | 71 | 1.0855 | 640.3834 | 0.7041 | 0.032893 | 26.6826 | #N/A
| 72 | 1.1605 | 645.6664 | 0.71289 | 0.035166 | 26.9028 | 26.9028 |  |  |  |  | 72 | 1.146 | 654.5498 | 0.71387 | 0.034726 | 27.2729 | #N/A |  |  |  |  | 72 | 1.1037 | 651.2288 | 0.71387 | 0.033445 | 27.1345 | #N/A |  |  |  |  | 72 | 1.1239 | 656.3539 | 0.71289 | 0.034058 | 27.3481 | #N/A |  |  |  |  | 72 | 1.1024 | 644.2321 | 0.71387 | 0.033405 | 26.843 | #N/A
| 73 | 1.1769 | 645.148 | 0.72266 | 0.035664 | 26.8812 | #N/A |  |  |  |  | 73 | 1.1621 | 655.4832 | 0.72363 | 0.035216 | 27.3118 | #N/A |  |  |  |  | 73 | 1.1194 | 655.0915 | 0.72363 | 0.033921 | 27.2955 | #N/A |  |  |  |  | 73 | 1.1404 | 659.1096 | 0.72266 | 0.034556 | 27.4629 | #N/A |  |  |  |  | 73 | 1.1197 | 647.5286 | 0.72363 | 0.033931 | 26.9804 | #N/A
| 74 | 1.1934 | 643.5217 | 0.73242 | 0.036163 | 26.8134 | #N/A |  |  |  |  | 74 | 1.1793 | 655.6033 | 0.7334 | 0.035738 | 27.3168 | 27.3168 |  |  |  |  | 74 | 1.1368 | 657.4963 | 0.7334 | 0.034448 | 27.3957 | #N/A |  |  |  |  | 74 | 1.1575 | 660.4403 | 0.73242 | 0.035075 | 27.5183 | #N/A |  |  |  |  | 74 | 1.1353 | 649.2662 | 0.7334 | 0.034403 | 27.0528 | #N/A
| 75 | 1.2098 | 641.3379 | 0.74219 | 0.036661 | 26.7224 | #N/A |  |  |  |  | 75 | 1.1957 | 654.0198 | 0.74316 | 0.036234 | 27.2508 | #N/A |  |  |  |  | 75 | 1.1531 | 659.4814 | 0.74316 | 0.034944 | 27.4784 | #N/A |  |  |  |  | 75 | 1.1731 | 661.7279 | 0.74219 | 0.035547 | 27.572 | #N/A |  |  |  |  | 75 | 1.1527 | 649.9406 | 0.74316 | 0.034931 | 27.0809 | 27.0809
| 76 | 1.2268 | 637.8608 | 0.75195 | 0.037175 | 26.5775 | #N/A |  |  |  |  | 76 | 1.2125 | 651.9891 | 0.75293 | 0.036743 | 27.1662 | #N/A |  |  |  |  | 76 | 1.1696 | 660.6348 | 0.75293 | 0.035441 | 27.5265 | 27.5265 |  |  |  |  | 76 | 1.1898 | 662.1791 | 0.75195 | 0.036056 | 27.5908 | 27.5908 |  |  |  |  | 76 | 1.169 | 649.3486 | 0.75293 | 0.035423 | 27.0562 | #N/A
| 77 | 1.2431 | 634.7949 | 0.76172 | 0.03767 | 26.4498 | #N/A |  |  |  |  | 77 | 1.2296 | 648.4354 | 0.7627 | 0.037261 | 27.0181 | #N/A |  |  |  |  | 77 | 1.1861 | 659.5984 | 0.7627 | 0.035943 | 27.4833 | #N/A |  |  |  |  | 77 | 1.2066 | 661.0612 | 0.76172 | 0.036563 | 27.5442 | #N/A |  |  |  |  | 77 | 1.1859 | 647.8996 | 0.7627 | 0.035937 | 26.9958 | #N/A
| 78 | 1.2595 | 629.7564 | 0.77148 | 0.038167 | 26.2399 | #N/A |  |  |  |  | 78 | 1.2458 | 644.2925 | 0.77246 | 0.037753 | 26.8455 | #N/A |  |  |  |  | 78 | 1.2029 | 658.6974 | 0.77246 | 0.036452 | 27.4457 | #N/A |  |  |  |  | 78 | 1.2231 | 658.6365 | 0.77148 | 0.037065 | 27.4432 | #N/A |  |  |  |  | 78 | 1.2021 | 645.7699 | 0.77246 | 0.036428 | 26.9071 | #N/A
| 79 | 1.2764 | 624.3379 | 0.78125 | 0.03868 | 26.0141 | #N/A |  |  |  |  | 79 | 1.2625 | 639.5196 | 0.78223 | 0.038259 | 26.6467 | #N/A |  |  |  |  | 79 | 1.2202 | 656.3355 | 0.78223 | 0.036976 | 27.3473 | #N/A |  |  |  |  | 79 | 1.2392 | 655.1896 | 0.78125 | 0.037552 | 27.2996 | #N/A |  |  |  |  | 79 | 1.2194 | 642.5849 | 0.78223 | 0.036952 | 26.7744 | #N/A
| 80 | 1.2925 | 618.7832 | 0.79102 | 0.039167 | 25.7826 | #N/A |  |  |  |  | 80 | 1.2791 | 633.6912 | 0.79199 | 0.038762 | 26.4038 | #N/A |  |  |  |  | 80 | 1.2367 | 652.8633 | 0.79199 | 0.037477 | 27.2026 | #N/A |  |  |  |  | 80 | 1.2566 | 650.3012 | 0.79102 | 0.03808 | 27.0959 | #N/A |  |  |  |  | 80 | 1.2353 | 637.2809 | 0.79199 | 0.037433 | 26.5534 | #N/A
| 81 | 1.3102 | 613.753 | 0.80078 | 0.039704 | 25.573 | #N/A |  |  |  |  | 81 | 1.296 | 627.8361 | 0.80176 | 0.039272 | 26.1598 | #N/A |  |  |  |  | 81 | 1.2532 | 648.8737 | 0.80176 | 0.037977 | 27.0364 | #N/A |  |  |  |  | 81 | 1.2733 | 645.8745 | 0.80078 | 0.038586 | 26.9114 | #N/A |  |  |  |  | 81 | 1.2526 | 631.9052 | 0.80176 | 0.037959 | 26.3294 | #N/A
| 82 | 1.3264 | 609.1626 | 0.81055 | 0.040195 | 25.3818 | #N/A |  |  |  |  | 82 | 1.3133 | 623.2517 | 0.81152 | 0.039797 | 25.9688 | #N/A |  |  |  |  | 82 | 1.2696 | 643.4015 | 0.81152 | 0.038474 | 26.8084 | #N/A |  |  |  |  | 82 | 1.2896 | 641.2324 | 0.81055 | 0.039079 | 26.718 | #N/A |  |  |  |  | 82 | 1.2695 | 626.0186 | 0.81152 | 0.038468 | 26.0841 | #N/A
| 83 | 1.3431 | 605.3728 | 0.82031 | 0.040699 | 25.2239 | #N/A |  |  |  |  | 83 | 1.33 | 618.6793 | 0.82129 | 0.040302 | 25.7783 | #N/A |  |  |  |  | 83 | 1.2862 | 637.8549 | 0.82129 | 0.038975 | 26.5773 | #N/A |  |  |  |  | 83 | 1.3069 | 636.3486 | 0.82031 | 0.039604 | 26.5145 | #N/A |  |  |  |  | 83 | 1.2857 | 620.5786 | 0.82129 | 0.03896 | 25.8574 | #N/A
| 84 | 1.3602 | 601.0465 | 0.83008 | 0.041217 | 25.0436 | #N/A |  |  |  |  | 84 | 1.3464 | 614.2978 | 0.83105 | 0.040799 | 25.5957 | #N/A |  |  |  |  | 84 | 1.303 | 633.0897 | 0.83105 | 0.039486 | 26.3787 | #N/A |  |  |  |  | 84 | 1.3236 | 631.7225 | 0.83008 | 0.040108 | 26.3218 | #N/A |  |  |  |  | 84 | 1.3022 | 615.7977 | 0.83105 | 0.03946 | 25.6582 | #N/A
| 85 | 1.3766 | 597.0935 | 0.83984 | 0.041716 | 24.8789 | #N/A |  |  |  |  | 85 | 1.3629 | 610.0409 | 0.84082 | 0.041301 | 25.4184 | #N/A |  |  |  |  | 85 | 1.3199 | 627.804 | 0.84082 | 0.039997 | 26.1585 | #N/A |  |  |  |  | 85 | 1.3402 | 626.9545 | 0.83984 | 0.040612 | 26.1231 | #N/A |  |  |  |  | 85 | 1.3194 | 611.1334 | 0.84082 | 0.039981 | 25.4639 | #N/A
| 86 | 1.3925 | 593.391 | 0.84961 | 0.042196 | 24.7246 | #N/A |  |  |  |  | 86 | 1.3791 | 605.5174 | 0.85059 | 0.04179 | 25.2299 | #N/A |  |  |  |  | 86 | 1.3361 | 623.4356 | 0.85059 | 0.040489 | 25.9765 | #N/A |  |  |  |  | 86 | 1.3568 | 622.0584 | 0.84961 | 0.041115 | 25.9191 | #N/A |  |  |  |  | 86 | 1.3364 | 606.7205 | 0.85059 | 0.040496 | 25.28 | #N/A
| 87 | 1.4096 | 590.1803 | 0.85938 | 0.042716 | 24.5908 | #N/A |  |  |  |  | 87 | 1.396 | 601.8288 | 0.86035 | 0.042303 | 25.0762 | #N/A |  |  |  |  | 87 | 1.3541 | 619.0421 | 0.86035 | 0.041032 | 25.7934 | #N/A |  |  |  |  | 87 | 1.3739 | 617.7325 | 0.85938 | 0.041633 | 25.7389 | #N/A |  |  |  |  | 87 | 1.3529 | 602.321 | 0.86035 | 0.040996 | 25.0967 | #N/A
| 88 | 1.4269 | 587.4772 | 0.86914 | 0.043239 | 24.4782 | #N/A |  |  |  |  | 88 | 1.4126 | 598.2788 | 0.87012 | 0.042807 | 24.9283 | #N/A |  |  |  |  | 88 | 1.37 | 615.0217 | 0.87012 | 0.041516 | 25.6259 | #N/A |  |  |  |  | 88 | 1.3898 | 613.5632 | 0.86914 | 0.042116 | 25.5651 | #N/A |  |  |  |  | 88 | 1.3691 | 598.2388 | 0.87012 | 0.041489 | 24.9266 | #N/A
| 89 | 1.4429 | 585.2591 | 0.87891 | 0.043725 | 24.3858 | #N/A |  |  |  |  | 89 | 1.4301 | 595.6785 | 0.87988 | 0.043336 | 24.8199 | #N/A |  |  |  |  | 89 | 1.3863 | 611.0125 | 0.87988 | 0.04201 | 25.4589 | #N/A |  |  |  |  | 89 | 1.4069 | 610.9599 | 0.87891 | 0.042633 | 25.4567 | #N/A |  |  |  |  | 89 | 1.3856 | 594.3786 | 0.87988 | 0.041988 | 24.7658 | #N/A
| 90 | 1.4606 | 583.254 | 0.88867 | 0.04426 | 24.3022 | #N/A |  |  |  |  | 90 | 1.4458 | 593.0511 | 0.88965 | 0.043812 | 24.7105 | #N/A |  |  |  |  | 90 | 1.4033 | 606.934 | 0.88965 | 0.042525 | 25.2889 | #N/A |  |  |  |  | 90 | 1.424 | 607.8729 | 0.88867 | 0.043151 | 25.328 | #N/A |  |  |  |  | 90 | 1.4017 | 591.2074 | 0.88965 | 0.042477 | 24.6336 | #N/A
| 91 | 1.4768 | 580.6625 | 0.89844 | 0.044752 | 24.1943 | #N/A |  |  |  |  | 91 | 1.4625 | 590.727 | 0.89941 | 0.044318 | 24.6136 | #N/A |  |  |  |  | 91 | 1.4205 | 603.7997 | 0.89941 | 0.043047 | 25.1583 | #N/A |  |  |  |  | 91 | 1.4403 | 604.6899 | 0.89844 | 0.043645 | 25.1954 | #N/A |  |  |  |  | 91 | 1.4188 | 588.265 | 0.89941 | 0.042993 | 24.511 | #N/A
| 92 | 1.4929 | 578.0679 | 0.9082 | 0.04524 | 24.0862 | #N/A |  |  |  |  | 92 | 1.4786 | 588.33 | 0.90918 | 0.044806 | 24.5137 | #N/A |  |  |  |  | 92 | 1.4368 | 601.1733 | 0.90918 | 0.043538 | 25.0489 | #N/A |  |  |  |  | 92 | 1.4568 | 601.1124 | 0.9082 | 0.044146 | 25.0463 | #N/A |  |  |  |  | 92 | 1.4355 | 586.1503 | 0.90918 | 0.0435 | 24.4229 | #N/A
| 93 | 1.5091 | 576.4591 | 0.91797 | 0.045731 | 24.0191 | #N/A |  |  |  |  | 93 | 1.4953 | 585.9531 | 0.91895 | 0.045314 | 24.4147 | #N/A |  |  |  |  | 93 | 1.4535 | 598.6451 | 0.91895 | 0.044045 | 24.9435 | #N/A |  |  |  |  | 93 | 1.4732 | 597.515 | 0.91797 | 0.044641 | 24.8965 | #N/A |  |  |  |  | 93 | 1.4524 | 583.8182 | 0.91895 | 0.044011 | 24.3258 | #N/A
| 94 | 1.5261 | 574.3043 | 0.92773 | 0.046245 | 23.9293 | #N/A |  |  |  |  | 94 | 1.5119 | 583.7369 | 0.92871 | 0.045815 | 24.3224 | #N/A |  |  |  |  | 94 | 1.4701 | 596.3919 | 0.92871 | 0.044548 | 24.8497 | #N/A |  |  |  |  | 94 | 1.4894 | 595.399 | 0.92773 | 0.045134 | 24.8083 | #N/A |  |  |  |  | 94 | 1.4687 | 580.7478 | 0.92871 | 0.044505 | 24.1978 | #N/A
| 95 | 1.5429 | 573.1005 | 0.9375 | 0.046753 | 23.8792 | #N/A |  |  |  |  | 95 | 1.5279 | 581.8912 | 0.93848 | 0.046301 | 24.2455 | #N/A |  |  |  |  | 95 | 1.4862 | 593.6016 | 0.93848 | 0.045036 | 24.7334 | #N/A |  |  |  |  | 95 | 1.5066 | 593.384 | 0.9375 | 0.045656 | 24.7243 | #N/A |  |  |  |  | 95 | 1.4855 | 578.3995 | 0.93848 | 0.045014 | 24.1 | #N/A
| 96 | 1.5601 | 571.899 | 0.94727 | 0.047276 | 23.8291 | #N/A |  |  |  |  | 96 | 1.5458 | 580.6221 | 0.94824 | 0.046841 | 24.1926 | #N/A |  |  |  |  | 96 | 1.503 | 591.3264 | 0.94824 | 0.045545 | 24.6386 | #N/A |  |  |  |  | 96 | 1.5226 | 592.1326 | 0.94727 | 0.046139 | 24.6722 | #N/A |  |  |  |  | 96 | 1.5019 | 576.5696 | 0.94824 | 0.045512 | 24.0237 | #N/A
| 97 | 1.5756 | 570.648 | 0.95703 | 0.047746 | 23.777 | #N/A |  |  |  |  | 97 | 1.5616 | 579.3683 | 0.95801 | 0.047322 | 24.1403 | #N/A |  |  |  |  | 97 | 1.5199 | 588.73 | 0.95801 | 0.046057 | 24.5304 | #N/A |  |  |  |  | 97 | 1.5391 | 589.9289 | 0.95703 | 0.04664 | 24.5804 | #N/A |  |  |  |  | 97 | 1.5184 | 575.0741 | 0.95801 | 0.046011 | 23.9614 | #N/A
| 98 | 1.5925 | 568.7328 | 0.9668 | 0.048256 | 23.6972 | #N/A |  |  |  |  | 98 | 1.5784 | 577.9385 | 0.96777 | 0.047831 | 24.0808 | #N/A |  |  |  |  | 98 | 1.536 | 587.2186 | 0.96777 | 0.046545 | 24.4674 | #N/A |  |  |  |  | 98 | 1.5569 | 587.9036 | 0.9668 | 0.047179 | 24.496 | #N/A |  |  |  |  | 98 | 1.5352 | 573.9569 | 0.96777 | 0.046522 | 23.9149 | #N/A
| 99 | 1.6089 | 566.9992 | 0.97656 | 0.048755 | 23.625 | #N/A |  |  |  |  | 99 | 1.5952 | 575.9728 | 0.97754 | 0.04834 | 23.9989 | #N/A |  |  |  |  | 99 | 1.5522 | 585.9471 | 0.97754 | 0.047038 | 24.4145 | #N/A |  |  |  |  | 99 | 1.5729 | 586.0591 | 0.97656 | 0.047663 | 24.4191 | #N/A |  |  |  |  | 99 | 1.5517 | 572.0362 | 0.97754 | 0.047021 | 23.8348 | #N/A
| 100 | 1.6265 | 565.0706 | 0.98633 | 0.049288 | 23.5446 | #N/A |  |  |  |  | 100 | 1.6122 | 574.4372 | 0.9873 | 0.048856 | 23.9349 | #N/A |  |  |  |  | 100 | 1.5692 | 584.3155 | 0.9873 | 0.047553 | 24.3465 | #N/A |  |  |  |  | 100 | 1.5898 | 584.2135 | 0.98633 | 0.048175 | 24.3422 | #N/A |  |  |  |  | 100 | 1.5683 | 570.4938 | 0.9873 | 0.047524 | 23.7706 | #N/A
| 101 | 1.6422 | 564.6432 | 0.99609 | 0.049764 | 23.5268 | #N/A |  |  |  |  | 101 | 1.6287 | 573.114 | 0.99707 | 0.049354 | 23.8797 | #N/A |  |  |  |  | 101 | 1.586 | 582.4774 | 0.99707 | 0.048059 | 24.2699 | #N/A |  |  |  |  | 101 | 1.606 | 583.0162 | 0.99609 | 0.048667 | 24.2923 | #N/A |  |  |  |  | 101 | 1.5847 | 568.5137 | 0.99707 | 0.048021 | 23.6881 | #N/A
| 102 | 1.6592 | 563.9465 | 1.0059 | 0.050279 | 23.4978 | #N/A |  |  |  |  | 102 | 1.6446 | 571.6515 | 1.0068 | 0.049836 | 23.8188 | #N/A |  |  |  |  | 102 | 1.6022 | 581.0893 | 1.0068 | 0.048552 | 24.2121 | #N/A |  |  |  |  | 102 | 1.6222 | 581.9399 | 1.0059 | 0.049157 | 24.2475 | #N/A |  |  |  |  | 102 | 1.6021 | 567.0431 | 1.0068 | 0.048548 | 23.6268 | #N/A
| 103 | 1.676 | 562.7836 | 1.0156 | 0.050788 | 23.4493 | #N/A |  |  |  |  | 103 | 1.6616 | 571.5862 | 1.0166 | 0.05035 | 23.8161 | #N/A |  |  |  |  | 103 | 1.6189 | 578.9819 | 1.0166 | 0.049059 | 24.1242 | #N/A |  |  |  |  | 103 | 1.6393 | 581.0107 | 1.0156 | 0.049677 | 24.2088 | #N/A |  |  |  |  | 103 | 1.6189 | 566.2129 | 1.0166 | 0.049059 | 23.5922 | #N/A
| 104 | 1.6922 | 562.0052 | 1.0254 | 0.051278 | 23.4169 | #N/A |  |  |  |  | 104 | 1.6782 | 570.228 | 1.0264 | 0.050856 | 23.7595 | #N/A |  |  |  |  | 104 | 1.6354 | 578.2453 | 1.0264 | 0.049558 | 24.0936 | #N/A |  |  |  |  | 104 | 1.6564 | 579.4551 | 1.0254 | 0.050193 | 24.144 | #N/A |  |  |  |  | 104 | 1.6349 | 565.5683 | 1.0264 | 0.049544 | 23.5653 | #N/A
| 105 | 1.7091 | 560.1412 | 1.0352 | 0.05179 | 23.3392 | #N/A |  |  |  |  | 105 | 1.6949 | 569.2041 | 1.0361 | 0.051361 | 23.7168 | #N/A |  |  |  |  | 105 | 1.6521 | 577.0521 | 1.0361 | 0.050063 | 24.0438 | #N/A |  |  |  |  | 105 | 1.6726 | 577.2296 | 1.0352 | 0.050684 | 24.0512 | #N/A |  |  |  |  | 105 | 1.6512 | 564.9947 | 1.0361 | 0.050038 | 23.5414 | #N/A
| 106 | 1.7256 | 559.7086 | 1.0449 | 0.05229 | 23.3212 | #N/A |  |  |  |  | 106 | 1.7122 | 567.7073 | 1.0459 | 0.051885 | 23.6545 | #N/A |  |  |  |  | 106 | 1.6687 | 576.3196 | 1.0459 | 0.050566 | 24.0133 | #N/A |  |  |  |  | 106 | 1.6889 | 576.0878 | 1.0449 | 0.05118 | 24.0037 | #N/A |  |  |  |  | 106 | 1.6683 | 563.3621 | 1.0459 | 0.050555 | 23.4734 | #N/A
| 107 | 1.7418 | 558.1201 | 1.0547 | 0.052781 | 23.255 | #N/A |  |  |  |  | 107 | 1.7277 | 567.0324 | 1.0557 | 0.052354 | 23.6264 | #N/A |  |  |  |  | 107 | 1.6856 | 575.6401 | 1.0557 | 0.05108 | 23.985 | #N/A |  |  |  |  | 107 | 1.7053 | 575.3176 | 1.0547 | 0.051675 | 23.9716 | #N/A |  |  |  |  | 107 | 1.6851 | 562.1418 | 1.0557 | 0.051063 | 23.4226 | #N/A
| 108 | 1.7593 | 557.8118 | 1.0645 | 0.053312 | 23.2422 | #N/A |  |  |  |  | 108 | 1.7445 | 565.449 | 1.0654 | 0.052863 | 23.5604 | #N/A |  |  |  |  | 108 | 1.7024 | 574.7025 | 1.0654 | 0.051587 | 23.9459 | #N/A |  |  |  |  | 108 | 1.7224 | 574.7466 | 1.0645 | 0.052195 | 23.9478 | #N/A |  |  |  |  | 108 | 1.7017 | 560.485 | 1.0654 | 0.051566 | 23.3535 | #N/A
| 109 | 1.7752 | 557.4268 | 1.0742 | 0.053794 | 23.2261 | #N/A |  |  |  |  | 109 | 1.7613 | 565.4544 | 1.0752 | 0.053373 | 23.5606 | #N/A |  |  |  |  | 109 | 1.719 | 573.3765 | 1.0752 | 0.052091 | 23.8907 | #N/A |  |  |  |  | 109 | 1.7392 | 573.855 | 1.0742 | 0.052704 | 23.9106 | #N/A |  |  |  |  | 109 | 1.7179 | 560.2011 | 1.0752 | 0.052058 | 23.3417 | #N/A
| 110 | 1.7924 | 556.654 | 1.084 | 0.054314 | 23.1939 | #N/A |  |  |  |  | 110 | 1.7787 | 564.9107 | 1.085 | 0.053901 | 23.5379 | #N/A |  |  |  |  | 110 | 1.7355 | 572.4374 | 1.085 | 0.052592 | 23.8516 | #N/A |  |  |  |  | 110 | 1.7553 | 572.4402 | 1.084 | 0.053189 | 23.8517 | #N/A |  |  |  |  | 110 | 1.7349 | 559.4158 | 1.085 | 0.052571 | 23.309 | #N/A
| 111 | 1.8086 | 555.8412 | 1.0938 | 0.054806 | 23.1601 | #N/A |  |  |  |  | 111 | 1.7943 | 564.2133 | 1.0947 | 0.054373 | 23.5089 | #N/A |  |  |  |  | 111 | 1.7518 | 571.3606 | 1.0947 | 0.053085 | 23.8067 | #N/A |  |  |  |  | 111 | 1.7715 | 571.0153 | 1.0938 | 0.053683 | 23.7923 | #N/A |  |  |  |  | 111 | 1.7518 | 558.5286 | 1.0947 | 0.053086 | 23.272 | #N/A
| 112 | 1.8254 | 554.6253 | 1.1035 | 0.055315 | 23.1094 | #N/A |  |  |  |  | 112 | 1.811 | 563.0302 | 1.1045 | 0.054877 | 23.4596 | #N/A |  |  |  |  | 112 | 1.7685 | 570.7941 | 1.1045 | 0.053592 | 23.7831 | #N/A |  |  |  |  | 112 | 1.7885 | 569.6522 | 1.1035 | 0.054196 | 23.7355 | #N/A |  |  |  |  | 112 | 1.7678 | 557.546 | 1.1045 | 0.053571 | 23.2311 | #N/A
| 113 | 1.8416 | 553.5873 | 1.1133 | 0.055807 | 23.0661 | #N/A |  |  |  |  | 113 | 1.8273 | 561.8327 | 1.1143 | 0.055374 | 23.4097 | #N/A |  |  |  |  | 113 | 1.7848 | 570.549 | 1.1143 | 0.054084 | 23.7729 | #N/A |  |  |  |  | 113 | 1.8053 | 568.7354 | 1.1133 | 0.054708 | 23.6973 | #N/A |  |  |  |  | 113 | 1.7843 | 556.1733 | 1.1143 | 0.05407 | 23.1739 | #N/A
| 114 | 1.8583 | 553.2635 | 1.123 | 0.056312 | 23.0526 | #N/A |  |  |  |  | 114 | 1.8448 | 561.4898 | 1.124 | 0.055902 | 23.3954 | #N/A |  |  |  |  | 114 | 1.8017 | 569.3041 | 1.124 | 0.054596 | 23.721 | #N/A |  |  |  |  | 114 | 1.8215 | 568.4601 | 1.123 | 0.055198 | 23.6858 | #N/A |  |  |  |  | 114 | 1.8011 | 555.08 | 1.124 | 0.054578 | 23.1283 | #N/A
| 115 | 1.8745 | 552.8981 | 1.1328 | 0.056803 | 23.0374 | #N/A |  |  |  |  | 115 | 1.8613 | 561.0755 | 1.1338 | 0.056404 | 23.3781 | #N/A |  |  |  |  | 115 | 1.8182 | 567.6918 | 1.1338 | 0.055098 | 23.6538 | #N/A |  |  |  |  | 115 | 1.8382 | 567.8997 | 1.1328 | 0.055702 | 23.6625 | #N/A |  |  |  |  | 115 | 1.8182 | 554.6612 | 1.1338 | 0.055097 | 23.1109 | #N/A
| 116 | 1.8907 | 552.4106 | 1.1426 | 0.057295 | 23.0171 | #N/A |  |  |  |  | 116 | 1.8777 | 560.6269 | 1.1436 | 0.056901 | 23.3595 | #N/A |  |  |  |  | 116 | 1.8351 | 566.726 | 1.1436 | 0.055609 | 23.6136 | #N/A |  |  |  |  | 116 | 1.8548 | 567.3605 | 1.1426 | 0.056206 | 23.64 | #N/A |  |  |  |  | 116 | 1.8346 | 553.8327 | 1.1436 | 0.055595 | 23.0764 | #N/A
| 117 | 1.9087 | 551.4816 | 1.1523 | 0.05784 | 22.9784 | #N/A |  |  |  |  | 117 | 1.8943 | 560.2794 | 1.1533 | 0.057402 | 23.345 | #N/A |  |  |  |  | 117 | 1.8511 | 566.5742 | 1.1533 | 0.056094 | 23.6073 | #N/A |  |  |  |  | 117 | 1.8713 | 566.5664 | 1.1523 | 0.056705 | 23.6069 | #N/A |  |  |  |  | 117 | 1.8508 | 553.0355 | 1.1533 | 0.056083 | 23.0431 | #N/A
| 118 | 1.9244 | 550.5974 | 1.1621 | 0.058316 | 22.9416 | #N/A |  |  |  |  | 118 | 1.9109 | 558.7466 | 1.1631 | 0.057906 | 23.2811 | #N/A |  |  |  |  | 118 | 1.868 | 566.4093 | 1.1631 | 0.056606 | 23.6004 | #N/A |  |  |  |  | 118 | 1.8884 | 565.0532 | 1.1621 | 0.057223 | 23.5439 | #N/A |  |  |  |  | 118 | 1.8673 | 552.3534 | 1.1631 | 0.056583 | 23.0147 | #N/A
| 119 | 1.941 | 549.3933 | 1.1719 | 0.058817 | 22.8914 | #N/A |  |  |  |  | 119 | 1.9275 | 557.7788 | 1.1729 | 0.058408 | 23.2408 | #N/A |  |  |  |  | 119 | 1.8846 | 565.704 | 1.1729 | 0.05711 | 23.571 | #N/A |  |  |  |  | 119 | 1.9053 | 564.5044 | 1.1719 | 0.057736 | 23.521 | #N/A |  |  |  |  | 119 | 1.8841 | 551.7618 | 1.1729 | 0.057095 | 22.9901 | #N/A
| 120 | 1.9578 | 549.4408 | 1.1816 | 0.059329 | 22.8934 | #N/A |  |  |  |  | 120 | 1.9439 | 556.9485 | 1.1826 | 0.058905 | 23.2062 | #N/A |  |  |  |  | 120 | 1.9015 | 565.045 | 1.1826 | 0.057621 | 23.5435 | #N/A |  |  |  |  | 120 | 1.9212 | 563.8614 | 1.1816 | 0.058219 | 23.4942 | #N/A |  |  |  |  | 120 | 1.9007 | 550.4452 | 1.1826 | 0.057598 | 22.9352 | #N/A
| 121 | 1.9739 | 549.6211 | 1.1914 | 0.059816 | 22.9009 | #N/A |  |  |  |  | 121 | 1.961 | 556.1886 | 1.1924 | 0.059423 | 23.1745 | #N/A |  |  |  |  | 121 | 1.9177 | 563.9456 | 1.1924 | 0.058114 | 23.4977 | #N/A |  |  |  |  | 121 | 1.9386 | 562.8694 | 1.1914 | 0.058744 | 23.4529 | #N/A |  |  |  |  | 121 | 1.9169 | 549.6083 | 1.1924 | 0.058087 | 22.9003 | #N/A
| 122 | 1.991 | 549.0595 | 1.2012 | 0.060332 | 22.8775 | #N/A |  |  |  |  | 122 | 1.9766 | 556.3473 | 1.2021 | 0.059898 | 23.1811 | #N/A |  |  |  |  | 122 | 1.9352 | 563.9097 | 1.2021 | 0.058642 | 23.4962 | #N/A |  |  |  |  | 122 | 1.9542 | 562.3624 | 1.2012 | 0.05922 | 23.4318 | #N/A |  |  |  |  | 122 | 1.9337 | 549.0888 | 1.2021 | 0.058597 | 22.8787 | #N/A
| 123 | 2.008 | 548.848 | 1.2109 | 0.06085 | 22.8687 | #N/A |  |  |  |  | 123 | 1.9934 | 555.4591 | 1.2119 | 0.060406 | 23.1441 | #N/A |  |  |  |  | 123 | 1.9516 | 562.933 | 1.2119 | 0.05914 | 23.4555 | #N/A |  |  |  |  | 123 | 1.9715 | 561.5263 | 1.2109 | 0.059744 | 23.3969 | #N/A |  |  |  |  | 123 | 1.9504 | 548.4859 | 1.2119 | 0.059103 | 22.8536 | #N/A
| 124 | 2.0242 | 547.6661 | 1.2207 | 0.06134 | 22.8194 | #N/A |  |  |  |  | 124 | 2.0102 | 554.9069 | 1.2217 | 0.060916 | 23.1211 | #N/A |  |  |  |  | 124 | 1.9681 | 562.9493 | 1.2217 | 0.059641 | 23.4562 | #N/A |  |  |  |  | 124 | 1.9871 | 559.8464 | 1.2207 | 0.060215 | 23.3269 | #N/A |  |  |  |  | 124 | 1.9663 | 547.3798 | 1.2217 | 0.059586 | 22.8075 | #N/A
| 125 | 2.0405 | 546.4393 | 1.2305 | 0.061835 | 22.7683 | #N/A |  |  |  |  | 125 | 2.0264 | 554.3734 | 1.2314 | 0.061406 | 23.0989 | #N/A |  |  |  |  | 125 | 1.985 | 562.1588 | 1.2314 | 0.06015 | 23.4233 | #N/A |  |  |  |  | 125 | 2.0037 | 558.7521 | 1.2305 | 0.06072 | 23.2813 | #N/A |  |  |  |  | 125 | 1.9827 | 546.3604 | 1.2314 | 0.060083 | 22.765 | #N/A
| 126 | 2.0572 | 545.8611 | 1.2402 | 0.062341 | 22.7442 | #N/A |  |  |  |  | 126 | 2.0435 | 553.2076 | 1.2412 | 0.061924 | 23.0503 | #N/A |  |  |  |  | 126 | 2.0013 | 561.7737 | 1.2412 | 0.060645 | 23.4072 | #N/A |  |  |  |  | 126 | 2.0214 | 557.9613 | 1.2402 | 0.061253 | 23.2484 | #N/A |  |  |  |  | 126 | 1.9998 | 544.9678 | 1.2412 | 0.0606 | 22.707 | #N/A
| 127 | 2.0743 | 546.077 | 1.25 | 0.062859 | 22.7532 | #N/A |  |  |  |  | 127 | 2.0599 | 552.8464 | 1.251 | 0.06242 | 23.0353 | #N/A |  |  |  |  | 127 | 2.0183 | 561.1943 | 1.251 | 0.06116 | 23.3831 | #N/A |  |  |  |  | 127 | 2.0379 | 556.9892 | 1.25 | 0.061754 | 23.2079 | #N/A |  |  |  |  | 127 | 2.016 | 543.5848 | 1.251 | 0.061092 | 22.6494 | #N/A
| 128 | 2.0907 | 545.2956 | 1.2598 | 0.063354 | 22.7206 | #N/A |  |  |  |  | 128 | 2.0766 | 552.6462 | 1.2607 | 0.062926 | 23.0269 | #N/A |  |  |  |  | 128 | 2.0342 | 560.0613 | 1.2607 | 0.061643 | 23.3359 | #N/A |  |  |  |  | 128 | 2.0538 | 555.936 | 1.2598 | 0.062236 | 23.164 | #N/A |  |  |  |  | 128 | 2.0332 | 542.3378 | 1.2607 | 0.061612 | 22.5974 | #N/A
| 129 | 2.1069 | 544.3153 | 1.2695 | 0.063846 | 22.6798 | #N/A |  |  |  |  | 129 | 2.0928 | 551.9881 | 1.2705 | 0.063419 | 22.9995 | #N/A |  |  |  |  | 129 | 2.0505 | 559.1463 | 1.2705 | 0.062137 | 23.2978 | #N/A |  |  |  |  | 129 | 2.0704 | 553.8596 | 1.2695 | 0.06274 | 23.0775 | #N/A |  |  |  |  | 129 | 2.05 | 541.4947 | 1.2705 | 0.062121 | 22.5623 | #N/A
| 130 | 2.1232 | 543.6218 | 1.2793 | 0.064339 | 22.6509 | #N/A |  |  |  |  | 130 | 2.1094 | 552.3592 | 1.2803 | 0.06392 | 23.015 | #N/A |  |  |  |  | 130 | 2.0672 | 559.1179 | 1.2803 | 0.062643 | 23.2966 | #N/A |  |  |  |  | 130 | 2.0873 | 550.663 | 1.2793 | 0.063252 | 22.9443 | #N/A |  |  |  |  | 130 | 2.0664 | 539.9506 | 1.2803 | 0.062618 | 22.4979 | #N/A
| 131 | 2.14 | 543.1182 | 1.2891 | 0.064848 | 22.6299 | #N/A |  |  |  |  | 131 | 2.1269 | 551.5079 | 1.29 | 0.064452 | 22.9795 | #N/A |  |  |  |  | 131 | 2.0839 | 558.7984 | 1.29 | 0.063147 | 23.2833 | #N/A |  |  |  |  | 131 | 2.1037 | 544.8184 | 1.2891 | 0.06375 | 22.7008 | #N/A |  |  |  |  | 131 | 2.0831 | 538.217 | 1.29 | 0.063125 | 22.4257 | #N/A
| 132 | 2.1565 | 541.527 | 1.2988 | 0.065347 | 22.5636 | #N/A |  |  |  |  | 132 | 2.1431 | 550.5345 | 1.2998 | 0.064941 | 22.9389 | #N/A |  |  |  |  | 132 | 2.101 | 559.0175 | 1.2998 | 0.063667 | 23.2924 | #N/A |  |  |  |  | 132 | 2.1199 | 529.2455 | 1.2988 | 0.064239 | 22.0519 | #N/A |  |  |  |  | 132 | 2.1002 | 535.0487 | 1.2998 | 0.063643 | 22.2937 | #N/A
| 133 | 2.1732 | 540.9389 | 1.3086 | 0.065854 | 22.5391 | #N/A |  |  |  |  | 133 | 2.1598 | 549.2819 | 1.3096 | 0.065449 | 22.8867 | #N/A |  |  |  |  | 133 | 2.1172 | 558.499 | 1.3096 | 0.064158 | 23.2708 | #N/A |  |  |  |  | 133 | 2.1376 | 514.4847 | 1.3086 | 0.064775 | 21.4369 | #N/A |  |  |  |  | 133 | 2.1167 | 531.8949 | 1.3096 | 0.064142 | 22.1623 | #N/A
| 134 | 2.1897 | 540.1456 | 1.3184 | 0.066355 | 22.5061 | #N/A |  |  |  |  | 134 | 2.1765 | 549.0639 | 1.3193 | 0.065954 | 22.8777 | #N/A |  |  |  |  | 134 | 2.1337 | 557.303 | 1.3193 | 0.064656 | 23.221 | #N/A |  |  |  |  | 134 | 2.1546 | 500.6415 | 1.3184 | 0.06529 | 20.8601 | #N/A |  |  |  |  | 134 | 2.1326 | 526.0854 | 1.3193 | 0.064624 | 21.9202 | #N/A
| 135 | 2.2066 | 540.0609 | 1.3281 | 0.066866 | 22.5025 | #N/A |  |  |  |  | 135 | 2.1932 | 549.4375 | 1.3291 | 0.06646 | 22.8932 | #N/A |  |  |  |  | 135 | 2.1504 | 556.4429 | 1.3291 | 0.065165 | 23.1851 | #N/A |  |  |  |  | 135 | 2.1706 | 481.0747 | 1.3281 | 0.065776 | 20.0448 | #N/A |  |  |  |  | 135 | 2.1495 | 518.8511 | 1.3291 | 0.065136 | 21.6188 | #N/A
| 136 | 2.2236 | 539.0678 | 1.3379 | 0.067383 | 22.4612 | #N/A |  |  |  |  | 136 | 2.2096 | 548.932 | 1.3389 | 0.066958 | 22.8722 | #N/A |  |  |  |  | 136 | 2.1664 | 555.9829 | 1.3389 | 0.065649 | 23.166 | #N/A |  |  |  |  | 136 | 2.1884 | 443.3286 | 1.3379 | 0.066316 | 18.472 | #N/A |  |  |  |  | 136 | 2.1667 | 509.2507 | 1.3389 | 0.065656 | 21.2188 | #N/A
| 137 | 2.24 | 537.1488 | 1.3477 | 0.067879 | 22.3812 | #N/A |  |  |  |  | 137 | 2.2264 | 547.6337 | 1.3486 | 0.067467 | 22.8181 | #N/A |  |  |  |  | 137 | 2.184 | 556.2177 | 1.3486 | 0.066183 | 23.1757 | #N/A | [15 empty] | 137 | 2.1825 | 493.3624 | 1.3486 | 0.066138 | 20.5568 | #N/A
| 138 | 2.2561 | 535.5025 | 1.3574 | 0.068367 | 22.3126 | #N/A |  |  |  |  | 138 | 2.2425 | 546.7447 | 1.3584 | 0.067954 | 22.781 | #N/A |  |  |  |  | 138 | 2.2008 | 555.8118 | 1.3584 | 0.06669 | 23.1588 | #N/A
| 139 | 2.2733 | 533.5741 | 1.3672 | 0.068889 | 22.2323 | #N/A |  |  |  |  | 139 | 2.2596 | 545.9974 | 1.3682 | 0.068472 | 22.7499 | #N/A |  |  |  |  | 139 | 2.2166 | 555.7656 | 1.3682 | 0.067169 | 23.1569 | #N/A
| 140 | 2.2899 | 530.6281 | 1.377 | 0.069391 | 22.1095 | #N/A |  |  |  |  | 140 | 2.2761 | 545.4279 | 1.3779 | 0.068973 | 22.7262 | #N/A |  |  |  |  | 140 | 2.2339 | 554.6038 | 1.3779 | 0.067694 | 23.1085 | #N/A
| 141 | 2.3067 | 521.766 | 1.3867 | 0.0699 | 21.7402 | #N/A |  |  |  |  | 141 | 2.2922 | 544.9028 | 1.3877 | 0.069462 | 22.7043 | #N/A |  |  |  |  | 141 | 2.2501 | 553.6116 | 1.3877 | 0.068184 | 23.0672 | #N/A
[12 empty] | 142 | 2.3093 | 544.6107 | 1.3975 | 0.06998 | 22.6921 | #N/A |  |  |  |  | 142 | 2.2663 | 553.7342 | 1.3975 | 0.068676 | 23.0723 | #N/A
[12 empty] | 143 | 2.3257 | 543.4352 | 1.4072 | 0.070475 | 22.6431 | #N/A |  |  |  |  | 143 | 2.2834 | 553.1981 | 1.4072 | 0.069193 | 23.0499 | #N/A
[12 empty] | 144 | 2.342 | 541.83 | 1.417 | 0.070969 | 22.5763 | #N/A |  |  |  |  | 144 | 2.2994 | 553.3503 | 1.417 | 0.069679 | 23.0563 | #N/A
[12 empty] | 145 | 2.3591 | 540.6019 | 1.4268 | 0.071487 | 22.5251 | #N/A |  |  |  |  | 145 | 2.3153 | 553.499 | 1.4268 | 0.070162 | 23.0625 | #N/A
[12 empty] | 146 | 2.3756 | 539.2224 | 1.4365 | 0.071988 | 22.4676 | #N/A |  |  |  |  | 146 | 2.3329 | 552.6346 | 1.4365 | 0.070695 | 23.0264 | #N/A
[12 empty] | 147 | 2.3916 | 538.4448 | 1.4463 | 0.072472 | 22.4352 | #N/A |  |  |  |  | 147 | 2.3497 | 551.601 | 1.4463 | 0.071203 | 22.9834 | #N/A
[12 empty] | 148 | 2.4088 | 537.0089 | 1.4561 | 0.072995 | 22.3754 | #N/A |  |  |  |  | 148 | 2.3654 | 551.3134 | 1.4561 | 0.07168 | 22.9714 | #N/A
[12 empty] | 149 | 2.4248 | 534.5262 | 1.4658 | 0.073478 | 22.2719 | #N/A |  |  |  |  | 149 | 2.382 | 550.9852 | 1.4658 | 0.072183 | 22.9577 | #N/A
[12 empty] | 150 | 2.4421 | 529.8362 | 1.4756 | 0.074004 | 22.0765 | #N/A |  |  |  |  | 150 | 2.3996 | 551.1381 | 1.4756 | 0.072716 | 22.9641 | #N/A
[12 empty] | 151 | 2.4584 | 518.0684 | 1.4854 | 0.074497 | 21.5862 | #N/A |  |  |  |  | 151 | 2.4158 | 551.353 | 1.4854 | 0.073205 | 22.973 | #N/A
[23 empty] | 152 | 2.433 | 550.2564 | 1.4951 | 0.073728 | 22.9274 | #N/A
[23 empty] | 153 | 2.4486 | 549.2083 | 1.5049 | 0.074199 | 22.8837 | #N/A
[23 empty] | 154 | 2.4653 | 548.6562 | 1.5146 | 0.074706 | 22.8607 | #N/A
[23 empty] | 155 | 2.4814 | 548.5637 | 1.5244 | 0.075194 | 22.8568 | #N/A
[23 empty] | 156 | 2.4989 | 548.1445 | 1.5342 | 0.075724 | 22.8394 | #N/A
[23 empty] | 157 | 2.5148 | 547.7962 | 1.5439 | 0.076207 | 22.8248 | #N/A
[23 empty] | 158 | 2.5315 | 548.223 | 1.5537 | 0.076713 | 22.8426 | #N/A
[23 empty] | 159 | 2.5485 | 547.1378 | 1.5635 | 0.077229 | 22.7974 | #N/A
[23 empty] | 160 | 2.5652 | 546.707 | 1.5732 | 0.077733 | 22.7795 | #N/A
[23 empty] | 161 | 2.5813 | 545.7647 | 1.583 | 0.078223 | 22.7402 | #N/A
[23 empty] | 162 | 2.5982 | 545.2213 | 1.5928 | 0.078732 | 22.7176 | #N/A
[23 empty] | 163 | 2.6144 | 545.2133 | 1.6025 | 0.079223 | 22.7172 | #N/A
[23 empty] | 164 | 2.6308 | 544.7308 | 1.6123 | 0.07972 | 22.6971 | #N/A
[23 empty] | 165 | 2.6477 | 544.4166 | 1.6221 | 0.080233 | 22.684 | #N/A
[23 empty] | 166 | 2.6645 | 542.9351 | 1.6318 | 0.080743 | 22.6223 | #N/A
[23 empty] | 167 | 2.6806 | 541.8651 | 1.6416 | 0.08123 | 22.5777 | #N/A
[23 empty] | 168 | 2.6963 | 541.3538 | 1.6514 | 0.081707 | 22.5564 | #N/A
[23 empty] | 169 | 2.7138 | 540.5586 | 1.6611 | 0.082236 | 22.5233 | #N/A
[23 empty] | 170 | 2.7306 | 539.3196 | 1.6709 | 0.082746 | 22.4717 | #N/A
[23 empty] | 171 | 2.7471 | 537.501 | 1.6807 | 0.083245 | 22.3959 | #N/A
[23 empty] | 172 | 2.7636 | 534.6169 | 1.6904 | 0.083745 | 22.2757 | #N/A
[23 empty] | 173 | 2.7809 | 530.7757 | 1.7002 | 0.08427 | 22.1157 | #N/A
[23 empty] | 174 | 2.7973 | 525.7931 | 1.71 | 0.084767 | 21.908 | #N/A
[23 empty] | 175 | 2.8136 | 519.7971 | 1.7197 | 0.085262 | 21.6582 | #N/A
[23 empty] | 176 | 2.8307 | 512.3953 | 1.7295 | 0.085779 | 21.3498 | #N/A
[23 empty] | 177 | 2.8469 | 501.75 | 1.7393 | 0.086271 | 20.9062 | #N/A

## 3_AB_40_VER
|  | Lt Long. Total Real (mm) | 115 |  | Ltf Long. Total final Real (mm)
|  | Lc Long, Calibrada (mm) | 33 |  | Lcf Long, Calibrada (mm)
|  | W Base (mm) | 6 |  | Wf Base (mm) |  | w
|  | e altura (mm) | 4 |  | ef altura (mm) |  |  | e
|  | A. Area (mm)^2 | 24 |  | Af. Area (mm)
ABS 40% Vertical ABS 40% Vertical ABS 40% Vertical ABS 40% Vertical ABS 40% Vertical ABS 40% Vertical ABS 40% Vertical ABS 40% Vertical ABS 40% Vertical ABS 40% Vertical ABS 40% Vertical ABS 40% Vertical ABS 40% Vertical ABS 40% Vertical ABS 40% Vertical
| 1 | [10 empty] | 2 | [10 empty] | 3 | [10 empty] | 4 | [10 empty] | 5
|  | MTS793¦BTW¦ENU¦1¦0¦.¦/¦:¦1¦0¦0¦A | [10 empty] | MTS793¦BTW¦ENU¦1¦0¦.¦/¦:¦1¦0¦0¦A | [10 empty] | MTS793¦BTW¦ENU¦1¦0¦.¦/¦:¦1¦0¦0¦A | [10 empty] | MTS793¦BTW¦ENU¦1¦0¦.¦/¦:¦1¦0¦0¦A | [10 empty] | MTS793¦BTW¦ENU¦1¦0¦.¦/¦:¦1¦0¦0¦A
|  | Data | Header: | Time: | 1.3096 | s | 4/25/2023 | 2:49 | PM |  |  |  | Data | Header: | Time: | 1.0205 | s | 4/25/2023 | 2:50 | PM |  |  |  | Data | Header: | Time: | 0.99805 | s | 4/25/2023 | 2:51 | PM |  |  |  | Data | Header: | Time: | 1.0059 | s | 2023-08-05 | 9:45 | AM |  |  |  | Data | Header: | Time: | 0.75 | s | 2023-08-05 | 9:47 | AM
|  | Data | Acquisition: | Timed | [8 empty] | Data | Acquisition: | Timed | [8 empty] | Data | Acquisition: | Timed | [8 empty] | Data | Acquisition: | Timed | [8 empty] | Data | Acquisition: | Timed
|  | Station | Name: | 10504712.cfg | [8 empty] | Station | Name: | 10504712.cfg | [8 empty] | Station | Name: | 10504712.cfg | [8 empty] | Station | Name: | 10504712.cfg | [8 empty] | Station | Name: | 10504712.cfg
|  | Test | File | Name: | Tracción.tst | [7 empty] | Test | File | Name: | Tracción.tst | [7 empty] | Test | File | Name: | Tracción.tst | [7 empty] | Test | File | Name: | Tracción.tst | [7 empty] | Test | File | Name: | Tracción.tst
|  | Axial | Displacement | Axial | Force | Running | Time | [5 empty] | Axial | Displacement | Axial | Force | Running | Time | [5 empty] | Axial | Displacement | Axial | Force | Running | Time | [5 empty] | Axial | Displacement | Axial | Force | Running | Time | [5 empty] | Axial | Displacement | Axial | Force | Running | Time
CELL MAX | # | Alargamiento (mm) | Fuerza (N) | Segundos | ε Deformación (mm/mm) | σ Esfuerzo (N/mm^2) (MPa) | Máx (MPa) | Resistecia a la Tracción (MPa) | Limite Elastico (MPa) | Módulo Young (MPa) | Ruptura (MPa) | # | Alargamiento (mm) | Fuerza (N) | Segundos | ε Deformación (mm/mm) | σ Esfuerzo (N/mm^2) (MPa) | Máx (MPa) | Resistecia a la Tracción (MPa) | Limite Elastico (MPa) | Módulo Young (MPa) | Ruptura (MPa) | # | Alargamiento (mm) | Fuerza (N) | Segundos | ε Deformación (mm/mm) | σ Esfuerzo (N/mm^2) (MPa) | Máx (MPa) | Resistecia a la Tracción (MPa) | Limite Elastico (MPa) | Módulo Young (MPa) | Ruptura (MPa) | # | Alargamiento (mm) | Fuerza (N) | Segundos | ε Deformación (mm/mm) | σ Esfuerzo (N/mm^2) (MPa) | Máx (MPa) | Resistecia a la Tracción (MPa) | Limite Elastico (MPa) | Módulo Young (MPa) | Ruptura (MPa) | # | Alargamiento (mm) | Fuerza (N) | Segundos | ε Deformación (mm/mm) | σ Esfuerzo (N/mm^2) (MPa) | Máx (MPa) | Resistecia a la Tracción (MPa) | Limite Elastico (MPa) | Módulo Young (MPa) | Ruptura (MPa)
147 | 1 | 0.0008187 | 0.076592 | 0.047852 | 2.4809e-05 | 0.0031913 | #N/A | 10.2026 | 10.2026 | 483.37 | 10.2026 | 1 | 0.0002553 | -0.73753 | 0.019531 | 7.7365e-06 | -0.030731 | #N/A | 10.3627 | 10.3627 | 462.67 | 10.3627 | 1 | 5.2596e-05 | -0.14007 | 0.020508 | 1.5938e-06 | -0.0058363 | #N/A | 10.2499 | 10.2499 | 498.85 | 10.2499 | 1 | 2.7404e-05 | 0.19334 | 0.020508 | 8.3043e-07 | 0.0080559 | #N/A | 9.8635 | 9.8635 | 491.11 | 9.8635 | 1 | -0.00029002 | -0.35629 | 0.020508 | -8.7885e-06 | -0.014845 | #N/A | 9.0777 | 9.0777 | 505.41 | 9.0777
| 2 | 6.1851e-05 | -0.36567 | 0.057617 | 1.8743e-06 | -0.015236 | #N/A |  |  |  |  | 2 | 0.00044889 | -1.2796 | 0.029297 | 1.3603e-05 | -0.053315 | #N/A |  |  |  |  | 2 | 0.00011048 | 0.30644 | 0.030273 | 3.3478e-06 | 0.012768 | #N/A |  |  |  |  | 2 | 0.00024933 | -0.43519 | 0.030273 | 7.5555e-06 | -0.018133 | #N/A |  |  |  |  | 2 | 0.002429 | 1.0756 | 0.030273 | 7.3606e-05 | 0.044815 | #N/A
| 3 | 0.0010907 | 0.075325 | 0.067383 | 3.3051e-05 | 0.0031386 | #N/A |  |  |  |  | 3 | -6.9995e-05 | -0.78991 | 0.039062 | -2.1211e-06 | -0.032913 | #N/A |  |  |  |  | 3 | 5.3039e-05 | 0.80131 | 0.040039 | 1.6072e-06 | 0.033388 | #N/A |  |  |  |  | 3 | -9.8848e-05 | -0.65662 | 0.040039 | -2.9954e-06 | -0.027359 | #N/A |  |  |  |  | 3 | 0.013285 | 6.2621 | 0.040039 | 0.00040258 | 0.26092 | #N/A
| 4 | 0.0091602 | 4.8237 | 0.077148 | 0.00027758 | 0.20099 | #N/A |  |  |  |  | 4 | 0.00035621 | -0.1651 | 0.048828 | 1.0794e-05 | -0.0068794 | #N/A |  |  |  |  | 4 | 0.0016933 | 1.1748 | 0.049805 | 5.1313e-05 | 0.04895 | #N/A |  |  |  |  | 4 | 9.5961e-05 | -0.12718 | 0.049805 | 2.9079e-06 | -0.0052992 | #N/A |  |  |  |  | 4 | 0.030016 | 14.034 | 0.049805 | 0.00090959 | 0.58475 | #N/A
| 5 | 0.025525 | 11.8347 | 0.086914 | 0.00077347 | 0.49311 | #N/A |  |  |  |  | 5 | 0.0043659 | 2.1451 | 0.058594 | 0.0001323 | 0.089379 | #N/A |  |  |  |  | 5 | 0.013644 | 6.2241 | 0.05957 | 0.00041346 | 0.25934 | #N/A |  |  |  |  | 5 | 0.003677 | 1.2606 | 0.05957 | 0.00011142 | 0.052527 | #N/A |  |  |  |  | 5 | 0.048217 | 22.1031 | 0.05957 | 0.0014611 | 0.92096 | #N/A
| 6 | 0.041122 | 19.7993 | 0.09668 | 0.0012461 | 0.82497 | #N/A |  |  |  |  | 6 | 0.018229 | 8.4428 | 0.068359 | 0.00055241 | 0.35178 | #N/A |  |  |  |  | 6 | 0.030139 | 13.6694 | 0.069336 | 0.00091331 | 0.56956 | #N/A |  |  |  |  | 6 | 0.015669 | 6.9783 | 0.069336 | 0.00047482 | 0.29076 | #N/A |  |  |  |  | 6 | 0.067312 | 29.2739 | 0.069336 | 0.0020398 | 1.2197 | #N/A
| 7 | 0.058577 | 26.4953 | 0.10645 | 0.0017751 | 1.104 | #N/A |  |  |  |  | 7 | 0.034439 | 14.7811 | 0.078125 | 0.0010436 | 0.61588 | #N/A |  |  |  |  | 7 | 0.046707 | 21.3046 | 0.079102 | 0.0014154 | 0.88769 | #N/A |  |  |  |  | 7 | 0.032181 | 14.4151 | 0.079102 | 0.00097517 | 0.60063 | #N/A |  |  |  |  | 7 | 0.084058 | 36.7431 | 0.079102 | 0.0025472 | 1.531 | #N/A
| 8 | 0.075384 | 33.308 | 0.11621 | 0.0022844 | 1.3878 | #N/A |  |  |  |  | 8 | 0.051851 | 22.7501 | 0.087891 | 0.0015712 | 0.94792 | #N/A |  |  |  |  | 8 | 0.063713 | 28.9416 | 0.088867 | 0.0019307 | 1.2059 | #N/A |  |  |  |  | 8 | 0.049877 | 22.1368 | 0.088867 | 0.0015114 | 0.92237 | #N/A |  |  |  |  | 8 | 0.10087 | 43.6681 | 0.088867 | 0.0030568 | 1.8195 | #N/A
| 9 | 0.091493 | 40.6404 | 0.12598 | 0.0027725 | 1.6933 | #N/A |  |  |  |  | 9 | 0.068339 | 29.8303 | 0.097656 | 0.0020709 | 1.2429 | #N/A |  |  |  |  | 9 | 0.079562 | 37.08 | 0.098633 | 0.002411 | 1.545 | #N/A |  |  |  |  | 9 | 0.067649 | 29.7453 | 0.098633 | 0.00205 | 1.2394 | #N/A |  |  |  |  | 9 | 0.11792 | 51.3231 | 0.098633 | 0.0035734 | 2.1385 | #N/A
| 10 | 0.10784 | 48.1346 | 0.13574 | 0.0032679 | 2.0056 | #N/A |  |  |  |  | 10 | 0.085241 | 37.32 | 0.10742 | 0.0025831 | 1.555 | #N/A |  |  |  |  | 10 | 0.097082 | 44.5636 | 0.1084 | 0.0029419 | 1.8568 | #N/A |  |  |  |  | 10 | 0.084629 | 37.1297 | 0.1084 | 0.0025645 | 1.5471 | #N/A |  |  |  |  | 10 | 0.13477 | 58.6834 | 0.1084 | 0.004084 | 2.4451 | #N/A
| 11 | 0.12452 | 55.5158 | 0.14551 | 0.0037732 | 2.3132 | #N/A |  |  |  |  | 11 | 0.10139 | 45.4355 | 0.11719 | 0.0030725 | 1.8931 | #N/A |  |  |  |  | 11 | 0.11314 | 51.3483 | 0.11816 | 0.0034286 | 2.1395 | #N/A |  |  |  |  | 11 | 0.10197 | 44.6074 | 0.11816 | 0.0030899 | 1.8586 | #N/A |  |  |  |  | 11 | 0.15083 | 65.4578 | 0.11816 | 0.0045706 | 2.7274 | #N/A
| 12 | 0.14093 | 62.7749 | 0.15527 | 0.0042706 | 2.6156 | #N/A |  |  |  |  | 12 | 0.11816 | 52.3944 | 0.12695 | 0.0035806 | 2.1831 | #N/A |  |  |  |  | 12 | 0.12988 | 58.1049 | 0.12793 | 0.0039356 | 2.421 | #N/A |  |  |  |  | 12 | 0.11871 | 52.2596 | 0.12793 | 0.0035972 | 2.1775 | #N/A |  |  |  |  | 12 | 0.16666 | 72.1209 | 0.12793 | 0.0050504 | 3.005 | #N/A
| 13 | 0.15738 | 69.3811 | 0.16504 | 0.0047692 | 2.8909 | #N/A |  |  |  |  | 13 | 0.13439 | 59.082 | 0.13672 | 0.0040724 | 2.4617 | #N/A |  |  |  |  | 13 | 0.14563 | 65.059 | 0.1377 | 0.0044131 | 2.7108 | #N/A |  |  |  |  | 13 | 0.13558 | 59.4757 | 0.1377 | 0.0041084 | 2.4782 | #N/A |  |  |  |  | 13 | 0.18412 | 78.4955 | 0.1377 | 0.0055795 | 3.2706 | #N/A
| 14 | 0.17354 | 76.0322 | 0.1748 | 0.0052589 | 3.168 | #N/A |  |  |  |  | 14 | 0.15076 | 66.02 | 0.14648 | 0.0045686 | 2.7508 | #N/A |  |  |  |  | 14 | 0.16291 | 72.9077 | 0.14746 | 0.0049367 | 3.0378 | #N/A |  |  |  |  | 14 | 0.15178 | 66.1039 | 0.14746 | 0.0045994 | 2.7543 | #N/A |  |  |  |  | 14 | 0.20066 | 85.5441 | 0.14746 | 0.0060807 | 3.5643 | #N/A
| 15 | 0.19064 | 82.3686 | 0.18457 | 0.005777 | 3.432 | #N/A |  |  |  |  | 15 | 0.16866 | 73.1922 | 0.15625 | 0.0051108 | 3.0497 | #N/A |  |  |  |  | 15 | 0.1788 | 80.4946 | 0.15723 | 0.005418 | 3.3539 | #N/A |  |  |  |  | 15 | 0.16849 | 73.0465 | 0.15723 | 0.0051057 | 3.0436 | #N/A |  |  |  |  | 15 | 0.21789 | 92.4407 | 0.15723 | 0.0066028 | 3.8517 | #N/A
| 16 | 0.20741 | 89.1086 | 0.19434 | 0.006285 | 3.7129 | #N/A |  |  |  |  | 16 | 0.18411 | 81.2159 | 0.16602 | 0.005579 | 3.384 | #N/A |  |  |  |  | 16 | 0.19535 | 87.5276 | 0.16699 | 0.0059198 | 3.647 | #N/A |  |  |  |  | 16 | 0.18512 | 80.0515 | 0.16699 | 0.0056098 | 3.3355 | #N/A |  |  |  |  | 16 | 0.23383 | 99.1233 | 0.16699 | 0.0070857 | 4.1301 | #N/A
| 17 | 0.22419 | 96.3047 | 0.2041 | 0.0067937 | 4.0127 | #N/A |  |  |  |  | 17 | 0.20118 | 88.1712 | 0.17578 | 0.0060965 | 3.6738 | #N/A |  |  |  |  | 17 | 0.21272 | 94.3758 | 0.17676 | 0.0064462 | 3.9323 | #N/A |  |  |  |  | 17 | 0.20185 | 87.1233 | 0.17676 | 0.0061167 | 3.6301 | #N/A |  |  |  |  | 17 | 0.2508 | 105.9828 | 0.17676 | 0.0075999 | 4.4159 | #N/A
| 18 | 0.2401 | 103.6504 | 0.21387 | 0.0072758 | 4.3188 | #N/A |  |  |  |  | 18 | 0.21743 | 95.4631 | 0.18555 | 0.0065887 | 3.9776 | #N/A |  |  |  |  | 18 | 0.229 | 100.7044 | 0.18652 | 0.0069394 | 4.196 | #N/A |  |  |  |  | 18 | 0.21785 | 94.3559 | 0.18652 | 0.0066015 | 3.9315 | #N/A |  |  |  |  | 18 | 0.26714 | 112.0939 | 0.18652 | 0.0080952 | 4.6706 | #N/A
| 19 | 0.25703 | 109.8634 | 0.22363 | 0.0077887 | 4.5776 | #N/A |  |  |  |  | 19 | 0.23373 | 102.1476 | 0.19531 | 0.0070828 | 4.2562 | #N/A |  |  |  |  | 19 | 0.24568 | 107.7267 | 0.19629 | 0.0074448 | 4.4886 | #N/A |  |  |  |  | 19 | 0.23515 | 101.2611 | 0.19629 | 0.0071258 | 4.2192 | #N/A |  |  |  |  | 19 | 0.2842 | 118.5445 | 0.19629 | 0.0086123 | 4.9394 | #N/A
| 20 | 0.27357 | 115.934 | 0.2334 | 0.0082901 | 4.8306 | #N/A |  |  |  |  | 20 | 0.25012 | 108.0811 | 0.20508 | 0.0075794 | 4.5034 | #N/A |  |  |  |  | 20 | 0.26273 | 114.7999 | 0.20605 | 0.0079614 | 4.7833 | #N/A |  |  |  |  | 20 | 0.25101 | 107.8928 | 0.20605 | 0.0076063 | 4.4955 | #N/A |  |  |  |  | 20 | 0.30027 | 124.4907 | 0.20605 | 0.0090992 | 5.1871 | #N/A
| 21 | 0.29028 | 121.9796 | 0.24316 | 0.0087965 | 5.0825 | #N/A |  |  |  |  | 21 | 0.26729 | 115.1962 | 0.21484 | 0.0080997 | 4.7998 | #N/A |  |  |  |  | 21 | 0.27914 | 122.3005 | 0.21582 | 0.0084589 | 5.0959 | #N/A |  |  |  |  | 21 | 0.26807 | 114.5309 | 0.21582 | 0.0081232 | 4.7721 | #N/A |  |  |  |  | 21 | 0.31636 | 130.7993 | 0.21582 | 0.0095865 | 5.45 | #N/A
| 22 | 0.30656 | 127.8937 | 0.25293 | 0.0092897 | 5.3289 | #N/A |  |  |  |  | 22 | 0.2838 | 121.3314 | 0.22461 | 0.0086001 | 5.0555 | #N/A |  |  |  |  | 22 | 0.29615 | 128.7451 | 0.22559 | 0.0089742 | 5.3644 | #N/A |  |  |  |  | 22 | 0.28478 | 120.7232 | 0.22559 | 0.0086298 | 5.0301 | #N/A |  |  |  |  | 22 | 0.33374 | 137.2574 | 0.22559 | 0.010113 | 5.7191 | #N/A
| 23 | 0.32268 | 134.5909 | 0.2627 | 0.0097782 | 5.608 | #N/A |  |  |  |  | 23 | 0.29996 | 128.2665 | 0.23438 | 0.0090898 | 5.3444 | #N/A |  |  |  |  | 23 | 0.31308 | 135.5165 | 0.23535 | 0.0094873 | 5.6465 | #N/A |  |  |  |  | 23 | 0.30102 | 127.5645 | 0.23535 | 0.0091219 | 5.3152 | #N/A |  |  |  |  | 23 | 0.35123 | 143.3261 | 0.23535 | 0.010643 | 5.9719 | #N/A
| 24 | 0.33967 | 140.9779 | 0.27246 | 0.010293 | 5.8741 | #N/A |  |  |  |  | 24 | 0.31642 | 135.3215 | 0.24414 | 0.0095885 | 5.6384 | #N/A |  |  |  |  | 24 | 0.32874 | 141.5134 | 0.24512 | 0.0099617 | 5.8964 | #N/A |  |  |  |  | 24 | 0.31807 | 134.0108 | 0.24512 | 0.0096385 | 5.5838 | #N/A |  |  |  |  | 24 | 0.36684 | 149.526 | 0.24512 | 0.011116 | 6.2303 | #N/A
| 25 | 0.35649 | 146.5969 | 0.28223 | 0.010803 | 6.1082 | #N/A |  |  |  |  | 25 | 0.33335 | 140.7825 | 0.25391 | 0.010101 | 5.8659 | #N/A |  |  |  |  | 25 | 0.34565 | 147.6523 | 0.25488 | 0.010474 | 6.1522 | #N/A |  |  |  |  | 25 | 0.3344 | 140.5914 | 0.25488 | 0.010133 | 5.858 | #N/A |  |  |  |  | 25 | 0.38362 | 154.6469 | 0.25488 | 0.011625 | 6.4436 | #N/A
| 26 | 0.3724 | 152.1392 | 0.29199 | 0.011285 | 6.3391 | #N/A |  |  |  |  | 26 | 0.34939 | 146.4363 | 0.26367 | 0.010587 | 6.1015 | #N/A |  |  |  |  | 26 | 0.36192 | 153.9661 | 0.26465 | 0.010967 | 6.4153 | #N/A |  |  |  |  | 26 | 0.34988 | 146.8988 | 0.26465 | 0.010602 | 6.1208 | #N/A |  |  |  |  | 26 | 0.3999 | 160.0597 | 0.26465 | 0.012118 | 6.6692 | #N/A
| 27 | 0.3893 | 157.4054 | 0.30176 | 0.011797 | 6.5586 | #N/A |  |  |  |  | 27 | 0.36677 | 152.325 | 0.27344 | 0.011114 | 6.3469 | #N/A |  |  |  |  | 27 | 0.37898 | 160.15 | 0.27441 | 0.011484 | 6.6729 | #N/A |  |  |  |  | 27 | 0.36767 | 152.3101 | 0.27441 | 0.011142 | 6.3463 | #N/A |  |  |  |  | 27 | 0.41665 | 165.567 | 0.27441 | 0.012626 | 6.8986 | #N/A
| 28 | 0.40535 | 163.0317 | 0.31152 | 0.012283 | 6.793 | #N/A |  |  |  |  | 28 | 0.38303 | 158.1448 | 0.2832 | 0.011607 | 6.5894 | #N/A |  |  |  |  | 28 | 0.39506 | 166.5061 | 0.28418 | 0.011972 | 6.9378 | #N/A |  |  |  |  | 28 | 0.38458 | 158.2127 | 0.28418 | 0.011654 | 6.5922 | #N/A |  |  |  |  | 28 | 0.43286 | 171.046 | 0.28418 | 0.013117 | 7.1269 | #N/A
| 29 | 0.42252 | 168.6481 | 0.32129 | 0.012803 | 7.027 | #N/A |  |  |  |  | 29 | 0.39913 | 164.2524 | 0.29297 | 0.012095 | 6.8438 | #N/A |  |  |  |  | 29 | 0.41192 | 172.825 | 0.29395 | 0.012482 | 7.201 | #N/A |  |  |  |  | 29 | 0.40123 | 164.0075 | 0.29395 | 0.012159 | 6.8336 | #N/A |  |  |  |  | 29 | 0.44977 | 176.7138 | 0.29395 | 0.013629 | 7.3631 | #N/A
| 30 | 0.43936 | 175.2621 | 0.33105 | 0.013314 | 7.3026 | #N/A |  |  |  |  | 30 | 0.41608 | 169.9986 | 0.30273 | 0.012609 | 7.0833 | #N/A |  |  |  |  | 30 | 0.42829 | 177.9786 | 0.30371 | 0.012979 | 7.4158 | #N/A |  |  |  |  | 30 | 0.41763 | 169.5588 | 0.30371 | 0.012655 | 7.0649 | #N/A |  |  |  |  | 30 | 0.467 | 181.5303 | 0.30371 | 0.014152 | 7.5638 | #N/A
| 31 | 0.45603 | 180.3844 | 0.34082 | 0.013819 | 7.516 | #N/A |  |  |  |  | 31 | 0.43259 | 175.7578 | 0.3125 | 0.013109 | 7.3232 | #N/A |  |  |  |  | 31 | 0.445 | 182.355 | 0.31348 | 0.013485 | 7.5981 | #N/A |  |  |  |  | 31 | 0.43383 | 175.2696 | 0.31348 | 0.013146 | 7.3029 | #N/A |  |  |  |  | 31 | 0.48282 | 186.4407 | 0.31348 | 0.014631 | 7.7684 | #N/A
| 32 | 0.47258 | 185.7039 | 0.35059 | 0.014321 | 7.7377 | #N/A |  |  |  |  | 32 | 0.44913 | 180.1216 | 0.32227 | 0.01361 | 7.5051 | #N/A |  |  |  |  | 32 | 0.46097 | 188.1728 | 0.32324 | 0.013969 | 7.8405 | #N/A |  |  |  |  | 32 | 0.45045 | 180.3227 | 0.32324 | 0.01365 | 7.5134 | #N/A |  |  |  |  | 32 | 0.49943 | 190.9812 | 0.32324 | 0.015134 | 7.9576 | #N/A
| 33 | 0.48873 | 190.3409 | 0.36035 | 0.01481 | 7.9309 | #N/A |  |  |  |  | 33 | 0.46541 | 185.6524 | 0.33203 | 0.014103 | 7.7355 | #N/A |  |  |  |  | 33 | 0.47725 | 193.3268 | 0.33301 | 0.014462 | 8.0553 | #N/A |  |  |  |  | 33 | 0.46644 | 185.4043 | 0.33301 | 0.014135 | 7.7252 | #N/A |  |  |  |  | 33 | 0.5158 | 195.3474 | 0.33301 | 0.01563 | 8.1395 | #N/A
| 34 | 0.50473 | 194.7448 | 0.37012 | 0.015295 | 8.1144 | #N/A |  |  |  |  | 34 | 0.48154 | 190.3997 | 0.3418 | 0.014592 | 7.9333 | #N/A |  |  |  |  | 34 | 0.49453 | 198.8508 | 0.34277 | 0.014986 | 8.2854 | #N/A |  |  |  |  | 34 | 0.48303 | 189.9172 | 0.34277 | 0.014637 | 7.9132 | #N/A |  |  |  |  | 34 | 0.5331 | 200.0588 | 0.34277 | 0.016155 | 8.3358 | #N/A
| 35 | 0.52155 | 199.8119 | 0.37988 | 0.015805 | 8.3255 | #N/A |  |  |  |  | 35 | 0.49859 | 195.884 | 0.35156 | 0.015109 | 8.1618 | #N/A |  |  |  |  | 35 | 0.51109 | 204.2575 | 0.35254 | 0.015488 | 8.5107 | #N/A |  |  |  |  | 35 | 0.49929 | 194.3906 | 0.35254 | 0.01513 | 8.0996 | #N/A |  |  |  |  | 35 | 0.54869 | 204.0222 | 0.35254 | 0.016627 | 8.5009 | #N/A
| 36 | 0.53813 | 205.142 | 0.38965 | 0.016307 | 8.5476 | #N/A |  |  |  |  | 36 | 0.51518 | 200.476 | 0.36133 | 0.015612 | 8.3532 | #N/A |  |  |  |  | 36 | 0.52768 | 208.5046 | 0.3623 | 0.01599 | 8.6877 | #N/A |  |  |  |  | 36 | 0.5162 | 199.3373 | 0.3623 | 0.015642 | 8.3057 | #N/A |  |  |  |  | 36 | 0.56566 | 208.3567 | 0.3623 | 0.017141 | 8.6815 | #N/A
| 37 | 0.55508 | 210.309 | 0.39941 | 0.016821 | 8.7629 | #N/A |  |  |  |  | 37 | 0.53196 | 205.2821 | 0.37109 | 0.01612 | 8.5534 | #N/A |  |  |  |  | 37 | 0.54474 | 212.6219 | 0.37207 | 0.016507 | 8.8592 | #N/A |  |  |  |  | 37 | 0.53332 | 204.2662 | 0.37207 | 0.016161 | 8.5111 | #N/A |  |  |  |  | 37 | 0.58266 | 211.6568 | 0.37207 | 0.017656 | 8.819 | #N/A
| 38 | 0.57173 | 214.5421 | 0.40918 | 0.017325 | 8.9393 | #N/A |  |  |  |  | 38 | 0.54855 | 209.3649 | 0.38086 | 0.016623 | 8.7235 | #N/A |  |  |  |  | 38 | 0.56058 | 216.3757 | 0.38184 | 0.016987 | 9.0157 | #N/A |  |  |  |  | 38 | 0.54983 | 208.5256 | 0.38184 | 0.016661 | 8.6886 | #N/A |  |  |  |  | 38 | 0.59942 | 214.9711 | 0.38184 | 0.018164 | 8.9571 | #N/A
| 39 | 0.58773 | 218.2439 | 0.41895 | 0.01781 | 9.0935 | #N/A |  |  |  |  | 39 | 0.56527 | 213.2048 | 0.39062 | 0.017129 | 8.8835 | #N/A |  |  |  |  | 39 | 0.57754 | 220.92 | 0.3916 | 0.017501 | 9.205 | #N/A |  |  |  |  | 39 | 0.56658 | 212.4126 | 0.3916 | 0.017169 | 8.8505 | #N/A |  |  |  |  | 39 | 0.61577 | 217.8646 | 0.3916 | 0.01866 | 9.0777 | 9.0777
| 40 | 0.60487 | 221.933 | 0.42871 | 0.01833 | 9.2472 | #N/A |  |  |  |  | 40 | 0.58208 | 216.4012 | 0.40039 | 0.017639 | 9.0167 | #N/A |  |  |  |  | 40 | 0.59389 | 225.0314 | 0.40137 | 0.017997 | 9.3763 | #N/A |  |  |  |  | 40 | 0.58288 | 216.1496 | 0.40137 | 0.017663 | 9.0062 | #N/A
| 41 | 0.62236 | 225.903 | 0.43848 | 0.018859 | 9.4126 | #N/A |  |  |  |  | 41 | 0.59877 | 220.4432 | 0.41016 | 0.018145 | 9.1851 | #N/A |  |  |  |  | 41 | 0.61044 | 229.05 | 0.41113 | 0.018498 | 9.5438 | #N/A |  |  |  |  | 41 | 0.59927 | 219.6031 | 0.41113 | 0.01816 | 9.1501 | #N/A
| 42 | 0.63793 | 229.8881 | 0.44824 | 0.019331 | 9.5787 | #N/A |  |  |  |  | 42 | 0.61497 | 224.2277 | 0.41992 | 0.018635 | 9.3428 | #N/A |  |  |  |  | 42 | 0.62688 | 232.2607 | 0.4209 | 0.018996 | 9.6775 | #N/A |  |  |  |  | 42 | 0.61629 | 223.0753 | 0.4209 | 0.018675 | 9.2948 | #N/A
| 43 | 0.65514 | 233.9396 | 0.45801 | 0.019853 | 9.7475 | #N/A |  |  |  |  | 43 | 0.6314 | 227.9906 | 0.42969 | 0.019133 | 9.4996 | #N/A |  |  |  |  | 43 | 0.6431 | 235.1663 | 0.43066 | 0.019488 | 9.7986 | #N/A |  |  |  |  | 43 | 0.633 | 226.5079 | 0.43066 | 0.019182 | 9.4378 | #N/A
| 44 | 0.67163 | 237.5695 | 0.46777 | 0.020352 | 9.8987 | #N/A |  |  |  |  | 44 | 0.64818 | 231.6686 | 0.43945 | 0.019642 | 9.6529 | #N/A |  |  |  |  | 44 | 0.65996 | 237.3651 | 0.44043 | 0.019999 | 9.8902 | #N/A |  |  |  |  | 44 | 0.64908 | 229.5728 | 0.44043 | 0.019669 | 9.5655 | #N/A
| 45 | 0.68781 | 240.1297 | 0.47754 | 0.020843 | 10.0054 | #N/A |  |  |  |  | 45 | 0.66449 | 234.2911 | 0.44922 | 0.020136 | 9.7621 | #N/A |  |  |  |  | 45 | 0.67666 | 240.3479 | 0.4502 | 0.020505 | 10.0145 | #N/A |  |  |  |  | 45 | 0.6657 | 232.6821 | 0.4502 | 0.020173 | 9.6951 | #N/A
| 46 | 0.70426 | 242.3695 | 0.4873 | 0.021341 | 10.0987 | #N/A |  |  |  |  | 46 | 0.68064 | 236.3659 | 0.45898 | 0.020625 | 9.8486 | #N/A |  |  |  |  | 46 | 0.69323 | 243.3105 | 0.45996 | 0.021007 | 10.1379 | #N/A |  |  |  |  | 46 | 0.68258 | 234.8254 | 0.45996 | 0.020684 | 9.7844 | #N/A
| 47 | 0.72139 | 244.8625 | 0.49707 | 0.02186 | 10.2026 | 10.2026 |  |  |  |  | 47 | 0.6978 | 238.5547 | 0.46875 | 0.021145 | 9.9398 | #N/A |  |  |  |  | 47 | 0.70989 | 245.9981 | 0.46973 | 0.021512 | 10.2499 | 10.2499 |  |  |  |  | 47 | 0.69957 | 236.7245 | 0.46973 | 0.021199 | 9.8635 | 9.8635
| 48 | 0.73816 | 177.6359 | 0.50684 | 0.022369 | 7.4015 | #N/A |  |  |  |  | 48 | 0.71388 | 241.7027 | 0.47852 | 0.021633 | 10.0709 | #N/A |  |  |  |  | 48 | 0.7357 | -18.293 | 0.47949 | 0.022294 | -0.76221 | #N/A |  |  |  |  | 48 | 0.71923 | 48.3375 | 0.47949 | 0.021795 | 2.0141 | #N/A
[12 empty] | 49 | 0.73102 | 244.0424 | 0.48828 | 0.022152 | 10.1684 | #N/A
[12 empty] | 50 | 0.74709 | 246.4049 | 0.49805 | 0.022639 | 10.2669 | #N/A
[12 empty] | 51 | 0.76374 | 247.7221 | 0.50781 | 0.023144 | 10.3218 | #N/A
[12 empty] | 52 | 0.78107 | 248.7054 | 0.51758 | 0.023669 | 10.3627 | 10.3627
[12 empty] | 53 | 0.80181 | -64.6602 | 0.52734 | 0.024297 | -2.6942 | #N/A

## 4_AB_100_45
|  | Lt Long. Total Real (mm) | 115 |  | Ltf Long. Total final Real (mm)
|  | Lc Long, Calibrada (mm) | 33 |  | Lcf Long, Calibrada (mm)
|  | W Base (mm) | 6 |  | Wf Base (mm) |  | w
|  | e altura (mm) | 4 |  | ef altura (mm) |  |  | e
|  | A. Area (mm)^2 | 24 |  | Af. Area (mm)
ABS 100% 45° ABS 100% 45° ABS 100% 45° ABS 100% 45° ABS 100% 45° ABS 100% 45° ABS 100% 45° ABS 100% 45° ABS 100% 45° ABS 100% 45° ABS 100% 45° ABS 100% 45° ABS 100% 45° ABS 100% 45° ABS 100% 45° ABS 100% 45° ABS 100% 45°
| 1 | [10 empty] | 2 | [10 empty] | 3 | [10 empty] | 4 | [10 empty] | 5
|  | MTS793¦BTW¦ENU¦1¦0¦.¦/¦:¦1¦0¦0¦A | [10 empty] | MTS793¦BTW¦ENU¦1¦0¦.¦/¦:¦1¦0¦0¦A | [10 empty] | MTS793¦BTW¦ENU¦1¦0¦.¦/¦:¦1¦0¦0¦A | [10 empty] | MTS793¦BTW¦ENU¦1¦0¦.¦/¦:¦1¦0¦0¦A | [10 empty] | MTS793¦BTW¦ENU¦1¦0¦.¦/¦:¦1¦0¦0¦A
|  | Data | Header: | Time: | 3.9502 | s | 3/30/2023 | 10:43 | AM |  |  |  | Data | Header: | Time: | 3.1416 | s | 3/30/2023 | 10:46 | AM |  |  |  | Data | Header: | Time: | 2.8779 | s | 3/30/2023 | 10:47 | AM |  |  |  | Data | Header: | Time: | 2.8457 | s | 3/30/2023 | 10:50 | AM |  |  |  | Data | Header: | Time: | 4.2461 | s | 3/30/2023 | 10:52 | AM
|  | Data | Acquisition: | Timed | [8 empty] | Data | Acquisition: | Timed | [8 empty] | Data | Acquisition: | Timed | [8 empty] | Data | Acquisition: | Timed | [8 empty] | Data | Acquisition: | Timed
|  | Station | Name: | 10504712.cfg | [8 empty] | Station | Name: | 10504712.cfg | [8 empty] | Station | Name: | 10504712.cfg | [8 empty] | Station | Name: | 10504712.cfg | [8 empty] | Station | Name: | 10504712.cfg
|  | Test | File | Name: | Tracci.tst | [7 empty] | Test | File | Name: | Tracci.tst | [7 empty] | Test | File | Name: | Tracci.tst | [7 empty] | Test | File | Name: | Tracci.tst | [7 empty] | Test | File | Name: | Tracci.tst
|  | Axial | Displacement | Axial | Force | Running | Time | [5 empty] | Axial | Displacement | Axial | Force | Running | Time | [5 empty] | Axial | Displacement | Axial | Force | Running | Time | [5 empty] | Axial | Displacement | Axial | Force | Running | Time | [5 empty] | Axial | Displacement | Axial | Force | Running | Time
CELL MAX | # | Alargamiento (mm) | Fuerza (N) | Segundos | ε Deformación (mm/mm) | σ Esfuerzo (N/mm^2) (MPa) | Máx (MPa) | Resistecia a la Tracción (MPa) | Limite Elastico (MPa) | Módulo Young (MPa) | Ruptura (MPa) | # | Alargamiento (mm) | Fuerza (N) | Segundos | ε Deformación (mm/mm) | σ Esfuerzo (N/mm^2) (MPa) | Máx (MPa) | Resistecia a la Tracción (MPa) | Limite Elastico (MPa) | Módulo Young (MPa) | Ruptura (MPa) | # | Alargamiento (mm) | Fuerza (N) | Segundos | ε Deformación (mm/mm) | σ Esfuerzo (N/mm^2) (MPa) | Máx (MPa) | Resistecia a la Tracción (MPa) | Limite Elastico (MPa) | Módulo Young (MPa) | Ruptura (MPa) | # | Alargamiento (mm) | Fuerza (N) | Segundos | ε Deformación (mm/mm) | σ Esfuerzo (N/mm^2) (MPa) | Máx (MPa) | Resistecia a la Tracción (MPa) | Limite Elastico (MPa) | Módulo Young (MPa) | Ruptura (MPa) | # | Alargamiento (mm) | Fuerza (N) | Segundos | ε Deformación (mm/mm) | σ Esfuerzo (N/mm^2) (MPa) | Máx (MPa) | Resistecia a la Tracción (MPa) | Limite Elastico (MPa) | Módulo Young (MPa) | Ruptura (MPa)
360 | 1 | 0.0015451 | 1.1919 | 0.020508 | 4.6822e-05 | 0.049661 | #N/A | 39.911 | 28.22 | 1235.2 | 28.36 | 1 | -0.00072446 | 2.3475 | 0.020508 | -2.1953e-05 | 0.097811 | #N/A | 39.8519 | 32.9275 | 1215.4 | 28.706 | 1 | 0.00027663 | -0.10662 | 0.020508 | 8.3826e-06 | -0.0044424 | #N/A | 39.7424 | 30.209 | 1222.9 | 29.69 | 1 | 6.0245e-05 | 1.2406 | 0.020508 | 1.8256e-06 | 0.051692 | #N/A | 39.9086 | 29.86 | 1229.5 | 30.82 | 1 | 0.0010473 | 2.9702 | 0.020508 | 3.1736e-05 | 0.12376 | #N/A | 39.1233 | 30.83 | 1214 | 28.24
| 2 | 0.0013646 | 1.8817 | 0.030273 | 4.1351e-05 | 0.078405 | #N/A |  |  |  |  | 2 | 0.0001314 | 1.7533 | 0.030273 | 3.9818e-06 | 0.073056 | #N/A |  |  |  |  | 2 | -0.00043798 | -0.18649 | 0.030273 | -1.3272e-05 | -0.0077703 | #N/A |  |  |  |  | 2 | 0.0002504 | 2.6017 | 0.030273 | 7.5878e-06 | 0.10841 | #N/A |  |  |  |  | 2 | 0.00112 | 1.7378 | 0.030273 | 3.3939e-05 | 0.07241 | #N/A
| 3 | 0.00071983 | 1.9965 | 0.040039 | 2.1813e-05 | 0.083189 | #N/A |  |  |  |  | 3 | 0.00017709 | 1.5879 | 0.040039 | 5.3664e-06 | 0.066164 | #N/A |  |  |  |  | 3 | -2.461e-05 | 1.8797 | 0.040039 | -7.4576e-07 | 0.078321 | #N/A |  |  |  |  | 3 | 5.8231e-05 | 2.1987 | 0.040039 | 1.7646e-06 | 0.091614 | #N/A |  |  |  |  | 3 | 0.0033323 | 3.3963 | 0.040039 | 0.00010098 | 0.14151 | #N/A
| 4 | 0.0026535 | 2.7253 | 0.049805 | 8.0411e-05 | 0.11355 | #N/A |  |  |  |  | 4 | 0.00050056 | 2.1188 | 0.049805 | 1.5169e-05 | 0.088283 | #N/A |  |  |  |  | 4 | 0.00079012 | 2.5316 | 0.049805 | 2.3943e-05 | 0.10548 | #N/A |  |  |  |  | 4 | 0.0013494 | 1.7749 | 0.049805 | 4.0892e-05 | 0.073953 | #N/A |  |  |  |  | 4 | 0.014781 | 15.1481 | 0.049805 | 0.0004479 | 0.63117 | #N/A
| 5 | 0.015186 | 15.0318 | 0.05957 | 0.00046018 | 0.62632 | #N/A |  |  |  |  | 5 | 9.1735e-05 | 1.8321 | 0.05957 | 2.7799e-06 | 0.076337 | #N/A |  |  |  |  | 5 | 0.009293 | 10.5661 | 0.05957 | 0.00028161 | 0.44025 | #N/A |  |  |  |  | 5 | 0.0099153 | 10.1011 | 0.05957 | 0.00030046 | 0.42088 | #N/A |  |  |  |  | 5 | 0.031483 | 30.6247 | 0.05957 | 0.00095402 | 1.276 | #N/A
| 6 | 0.02932 | 28.7096 | 0.069336 | 0.00088849 | 1.1962 | #N/A |  |  |  |  | 6 | 0.0077821 | 10.4533 | 0.069336 | 0.00023582 | 0.43555 | #N/A |  |  |  |  | 6 | 0.024053 | 24.0944 | 0.069336 | 0.00072889 | 1.0039 | #N/A |  |  |  |  | 6 | 0.025144 | 26.0149 | 0.069336 | 0.00076193 | 1.084 | #N/A |  |  |  |  | 6 | 0.047308 | 45.8646 | 0.069336 | 0.0014336 | 1.911 | #N/A
| 7 | 0.045598 | 45.2931 | 0.079102 | 0.0013818 | 1.8872 | #N/A |  |  |  |  | 7 | 0.02226 | 23.839 | 0.079102 | 0.00067456 | 0.99329 | #N/A |  |  |  |  | 7 | 0.040565 | 39.7648 | 0.079102 | 0.0012292 | 1.6569 | #N/A |  |  |  |  | 7 | 0.043784 | 43.5276 | 0.079102 | 0.0013268 | 1.8136 | #N/A |  |  |  |  | 7 | 0.06308 | 62.0285 | 0.079102 | 0.0019115 | 2.5845 | #N/A
| 8 | 0.063948 | 62.3325 | 0.088867 | 0.0019378 | 2.5972 | #N/A |  |  |  |  | 8 | 0.038016 | 39.8652 | 0.088867 | 0.001152 | 1.6611 | #N/A |  |  |  |  | 8 | 0.05729 | 56.5683 | 0.088867 | 0.0017361 | 2.357 | #N/A |  |  |  |  | 8 | 0.059194 | 58.2718 | 0.088867 | 0.0017937 | 2.428 | #N/A |  |  |  |  | 8 | 0.080414 | 77.1533 | 0.088867 | 0.0024368 | 3.2147 | #N/A
| 9 | 0.078971 | 77.0845 | 0.098633 | 0.0023931 | 3.2119 | #N/A |  |  |  |  | 9 | 0.055959 | 56.376 | 0.098633 | 0.0016957 | 2.349 | #N/A |  |  |  |  | 9 | 0.073732 | 72.3292 | 0.098633 | 0.0022343 | 3.0137 | #N/A |  |  |  |  | 9 | 0.075829 | 74.3238 | 0.098633 | 0.0022978 | 3.0968 | #N/A |  |  |  |  | 9 | 0.097273 | 93.2883 | 0.098633 | 0.0029477 | 3.887 | #N/A
| 10 | 0.09507 | 91.0117 | 0.1084 | 0.0028809 | 3.7922 | #N/A |  |  |  |  | 10 | 0.070907 | 70.4062 | 0.1084 | 0.0021487 | 2.9336 | #N/A |  |  |  |  | 10 | 0.089932 | 87.7372 | 0.1084 | 0.0027252 | 3.6557 | #N/A |  |  |  |  | 10 | 0.093288 | 91.3952 | 0.1084 | 0.0028269 | 3.8081 | #N/A |  |  |  |  | 10 | 0.11485 | 109.3176 | 0.1084 | 0.0034802 | 4.5549 | #N/A
| 11 | 0.11222 | 106.5171 | 0.11816 | 0.0034007 | 4.4382 | #N/A |  |  |  |  | 11 | 0.089265 | 85.8227 | 0.11816 | 0.002705 | 3.5759 | #N/A |  |  |  |  | 11 | 0.10808 | 104.3788 | 0.11816 | 0.0032751 | 4.3491 | #N/A |  |  |  |  | 11 | 0.10888 | 106.2047 | 0.11816 | 0.0032993 | 4.4252 | #N/A |  |  |  |  | 11 | 0.13135 | 124.6976 | 0.11816 | 0.0039803 | 5.1957 | #N/A
| 12 | 0.12811 | 122.0919 | 0.12793 | 0.0038822 | 5.0872 | #N/A |  |  |  |  | 12 | 0.10585 | 103.3349 | 0.12793 | 0.0032075 | 4.3056 | #N/A |  |  |  |  | 12 | 0.12281 | 118.782 | 0.12793 | 0.0037215 | 4.9493 | #N/A |  |  |  |  | 12 | 0.12574 | 120.6861 | 0.12793 | 0.0038104 | 5.0286 | #N/A |  |  |  |  | 12 | 0.14873 | 141.6965 | 0.12793 | 0.0045068 | 5.904 | #N/A
| 13 | 0.14524 | 137.4957 | 0.1377 | 0.0044011 | 5.729 | #N/A |  |  |  |  | 13 | 0.12096 | 118.6381 | 0.1377 | 0.0036656 | 4.9433 | #N/A |  |  |  |  | 13 | 0.13944 | 133.3273 | 0.1377 | 0.0042254 | 5.5553 | #N/A |  |  |  |  | 13 | 0.14334 | 137.5151 | 0.1377 | 0.0043437 | 5.7298 | #N/A |  |  |  |  | 13 | 0.1655 | 155.1673 | 0.1377 | 0.0050153 | 6.4653 | #N/A
| 14 | 0.16257 | 154.2833 | 0.14746 | 0.0049264 | 6.4285 | #N/A |  |  |  |  | 14 | 0.13799 | 132.6668 | 0.14746 | 0.0041816 | 5.5278 | #N/A |  |  |  |  | 14 | 0.15682 | 149.2687 | 0.14746 | 0.0047521 | 6.2195 | #N/A |  |  |  |  | 14 | 0.15877 | 152.393 | 0.14746 | 0.0048112 | 6.3497 | #N/A |  |  |  |  | 14 | 0.18098 | 172.266 | 0.14746 | 0.0054843 | 7.1777 | #N/A
| 15 | 0.17705 | 168.9114 | 0.15723 | 0.0053651 | 7.038 | #N/A |  |  |  |  | 15 | 0.15449 | 149.2178 | 0.15723 | 0.0046816 | 6.2174 | #N/A |  |  |  |  | 15 | 0.17344 | 165.3087 | 0.15723 | 0.0052557 | 6.8879 | #N/A |  |  |  |  | 15 | 0.17624 | 168.5507 | 0.15723 | 0.0053406 | 7.0229 | #N/A |  |  |  |  | 15 | 0.19814 | 187.6326 | 0.15723 | 0.0060041 | 7.818 | #N/A
| 16 | 0.19441 | 183.8881 | 0.16699 | 0.0058913 | 7.662 | #N/A |  |  |  |  | 16 | 0.17026 | 163.0557 | 0.16699 | 0.0051595 | 6.794 | #N/A |  |  |  |  | 16 | 0.19043 | 180.6147 | 0.16699 | 0.0057706 | 7.5256 | #N/A |  |  |  |  | 16 | 0.19205 | 184.8919 | 0.16699 | 0.0058196 | 7.7038 | #N/A |  |  |  |  | 16 | 0.2146 | 201.7356 | 0.16699 | 0.0065029 | 8.4057 | #N/A
| 17 | 0.21256 | 201.4656 | 0.17676 | 0.0064413 | 8.3944 | #N/A |  |  |  |  | 17 | 0.18847 | 178.3166 | 0.17676 | 0.0057112 | 7.4299 | #N/A |  |  |  |  | 17 | 0.20702 | 196.0926 | 0.17676 | 0.0062732 | 8.1705 | #N/A |  |  |  |  | 17 | 0.20811 | 197.8081 | 0.17676 | 0.0063064 | 8.242 | #N/A |  |  |  |  | 17 | 0.23087 | 217.3045 | 0.17676 | 0.006996 | 9.0544 | #N/A
| 18 | 0.22886 | 215.4361 | 0.18652 | 0.0069353 | 8.9765 | #N/A |  |  |  |  | 18 | 0.20377 | 194.4871 | 0.18652 | 0.0061749 | 8.1036 | #N/A |  |  |  |  | 18 | 0.22259 | 210.1607 | 0.18652 | 0.0067451 | 8.7567 | #N/A |  |  |  |  | 18 | 0.22372 | 214.5605 | 0.18652 | 0.0067793 | 8.94 | #N/A |  |  |  |  | 18 | 0.24712 | 231.0432 | 0.18652 | 0.0074885 | 9.6268 | #N/A
| 19 | 0.2455 | 231.7805 | 0.19629 | 0.0074395 | 9.6575 | #N/A |  |  |  |  | 19 | 0.22074 | 210.3662 | 0.19629 | 0.0066891 | 8.7653 | #N/A |  |  |  |  | 19 | 0.23889 | 224.6392 | 0.19629 | 0.0072391 | 9.36 | #N/A |  |  |  |  | 19 | 0.24207 | 230.0793 | 0.19629 | 0.0073355 | 9.5866 | #N/A |  |  |  |  | 19 | 0.26341 | 247.7216 | 0.19629 | 0.007982 | 10.3217 | #N/A
| 20 | 0.26203 | 247.1645 | 0.20605 | 0.0079403 | 10.2985 | #N/A |  |  |  |  | 20 | 0.23646 | 226.3675 | 0.20605 | 0.0071654 | 9.432 | #N/A |  |  |  |  | 20 | 0.25573 | 240.2194 | 0.20605 | 0.0077493 | 10.0091 | #N/A |  |  |  |  | 20 | 0.25916 | 243.62 | 0.20605 | 0.0078533 | 10.1508 | #N/A |  |  |  |  | 20 | 0.28087 | 262.6482 | 0.20605 | 0.0085113 | 10.9437 | #N/A
| 21 | 0.27854 | 262.9576 | 0.21582 | 0.0084406 | 10.9566 | #N/A |  |  |  |  | 21 | 0.25421 | 240.5053 | 0.21582 | 0.0077035 | 10.0211 | #N/A |  |  |  |  | 21 | 0.2736 | 256.7852 | 0.21582 | 0.008291 | 10.6994 | #N/A |  |  |  |  | 21 | 0.27463 | 259.2274 | 0.21582 | 0.008322 | 10.8011 | #N/A |  |  |  |  | 21 | 0.29638 | 278.3909 | 0.21582 | 0.0089813 | 11.5996 | #N/A
| 22 | 0.29404 | 276.7056 | 0.22559 | 0.0089102 | 11.5294 | #N/A |  |  |  |  | 22 | 0.27 | 255.726 | 0.22559 | 0.0081818 | 10.6553 | #N/A |  |  |  |  | 22 | 0.28878 | 271.6094 | 0.22559 | 0.0087508 | 11.3171 | #N/A |  |  |  |  | 22 | 0.28964 | 273.6647 | 0.22559 | 0.0087771 | 11.4027 | #N/A |  |  |  |  | 22 | 0.31431 | 293.2594 | 0.22559 | 0.0095245 | 12.2191 | #N/A
| 23 | 0.31112 | 292.5109 | 0.23535 | 0.009428 | 12.188 | #N/A |  |  |  |  | 23 | 0.28695 | 270.5473 | 0.23535 | 0.0086954 | 11.2728 | #N/A |  |  |  |  | 23 | 0.30615 | 287.1438 | 0.23535 | 0.0092772 | 11.9643 | #N/A |  |  |  |  | 23 | 0.30728 | 289.6468 | 0.23535 | 0.0093115 | 12.0686 | #N/A |  |  |  |  | 23 | 0.3306 | 307.7463 | 0.23535 | 0.010018 | 12.8228 | #N/A
| 24 | 0.32928 | 306.3215 | 0.24512 | 0.0099783 | 12.7634 | #N/A |  |  |  |  | 24 | 0.30507 | 286.314 | 0.24512 | 0.0092447 | 11.9298 | #N/A |  |  |  |  | 24 | 0.32221 | 302.7433 | 0.24512 | 0.0097638 | 12.6143 | #N/A |  |  |  |  | 24 | 0.32348 | 303.4529 | 0.24512 | 0.0098025 | 12.6439 | #N/A |  |  |  |  | 24 | 0.34601 | 321.6919 | 0.24512 | 0.010485 | 13.4038 | #N/A
| 25 | 0.3452 | 322.7581 | 0.25488 | 0.01046 | 13.4483 | #N/A |  |  |  |  | 25 | 0.32104 | 302.6523 | 0.25488 | 0.0097286 | 12.6105 | #N/A |  |  |  |  | 25 | 0.33751 | 316.3721 | 0.25488 | 0.010228 | 13.1822 | #N/A |  |  |  |  | 25 | 0.341 | 319.3539 | 0.25488 | 0.010333 | 13.3064 | #N/A |  |  |  |  | 25 | 0.36284 | 336.2465 | 0.25488 | 0.010995 | 14.0103 | #N/A
| 26 | 0.36175 | 337.1295 | 0.26465 | 0.010962 | 14.0471 | #N/A |  |  |  |  | 26 | 0.33873 | 318.4966 | 0.26465 | 0.010265 | 13.2707 | #N/A |  |  |  |  | 26 | 0.35536 | 330.6708 | 0.26465 | 0.010768 | 13.778 | #N/A |  |  |  |  | 26 | 0.3578 | 333.8975 | 0.26465 | 0.010843 | 13.9124 | #N/A |  |  |  |  | 26 | 0.37999 | 351.4537 | 0.26465 | 0.011515 | 14.6439 | #N/A
| 27 | 0.37885 | 352.6121 | 0.27441 | 0.01148 | 14.6922 | #N/A |  |  |  |  | 27 | 0.35467 | 333.0293 | 0.27441 | 0.010748 | 13.8762 | #N/A |  |  |  |  | 27 | 0.37117 | 345.0716 | 0.27441 | 0.011248 | 14.378 | #N/A |  |  |  |  | 27 | 0.37405 | 349.3567 | 0.27441 | 0.011335 | 14.5565 | #N/A |  |  |  |  | 27 | 0.39587 | 366.4882 | 0.27441 | 0.011996 | 15.2703 | #N/A
| 28 | 0.39469 | 367.4951 | 0.28418 | 0.01196 | 15.3123 | #N/A |  |  |  |  | 28 | 0.37005 | 346.3025 | 0.28418 | 0.011214 | 14.4293 | #N/A |  |  |  |  | 28 | 0.3868 | 358.6174 | 0.28418 | 0.011721 | 14.9424 | #N/A |  |  |  |  | 28 | 0.39073 | 363.6411 | 0.28418 | 0.01184 | 15.1517 | #N/A |  |  |  |  | 28 | 0.41244 | 381.6483 | 0.28418 | 0.012498 | 15.902 | #N/A
| 29 | 0.41142 | 381.3044 | 0.29395 | 0.012467 | 15.8877 | #N/A |  |  |  |  | 29 | 0.38711 | 360.0877 | 0.29395 | 0.011731 | 15.0037 | #N/A |  |  |  |  | 29 | 0.40382 | 374.7732 | 0.29395 | 0.012237 | 15.6155 | #N/A |  |  |  |  | 29 | 0.40599 | 379.7715 | 0.29395 | 0.012303 | 15.8238 | #N/A |  |  |  |  | 29 | 0.42811 | 392.8379 | 0.29395 | 0.012973 | 16.3682 | #N/A
| 30 | 0.42716 | 396.1544 | 0.30371 | 0.012944 | 16.5064 | #N/A |  |  |  |  | 30 | 0.40406 | 375.3468 | 0.30371 | 0.012244 | 15.6395 | #N/A |  |  |  |  | 30 | 0.42074 | 390.3106 | 0.30371 | 0.01275 | 16.2629 | #N/A |  |  |  |  | 30 | 0.42394 | 394.1362 | 0.30371 | 0.012847 | 16.4223 | #N/A |  |  |  |  | 30 | 0.44391 | 406.7203 | 0.30371 | 0.013452 | 16.9467 | #N/A
| 31 | 0.44349 | 407.8376 | 0.31348 | 0.013439 | 16.9932 | #N/A |  |  |  |  | 31 | 0.42009 | 390.0937 | 0.31348 | 0.01273 | 16.2539 | #N/A |  |  |  |  | 31 | 0.43626 | 403.5744 | 0.31348 | 0.01322 | 16.8156 | #N/A |  |  |  |  | 31 | 0.43883 | 406.965 | 0.31348 | 0.013298 | 16.9569 | #N/A |  |  |  |  | 31 | 0.46097 | 421.6838 | 0.31348 | 0.013969 | 17.5702 | #N/A
| 32 | 0.46112 | 425.1655 | 0.32324 | 0.013973 | 17.7152 | #N/A |  |  |  |  | 32 | 0.43574 | 403.766 | 0.32324 | 0.013204 | 16.8236 | #N/A |  |  |  |  | 32 | 0.45371 | 418.58 | 0.32324 | 0.013749 | 17.4408 | #N/A |  |  |  |  | 32 | 0.45578 | 420.9371 | 0.32324 | 0.013811 | 17.539 | #N/A |  |  |  |  | 32 | 0.47843 | 438.6703 | 0.32324 | 0.014498 | 18.2779 | #N/A
| 33 | 0.47852 | 439.9945 | 0.33301 | 0.014501 | 18.3331 | #N/A |  |  |  |  | 33 | 0.4521 | 419.3917 | 0.33301 | 0.0137 | 17.4747 | #N/A |  |  |  |  | 33 | 0.46978 | 432.6799 | 0.33301 | 0.014236 | 18.0283 | #N/A |  |  |  |  | 33 | 0.47218 | 436.2908 | 0.33301 | 0.014308 | 18.1788 | #N/A |  |  |  |  | 33 | 0.49596 | 452.7405 | 0.33301 | 0.015029 | 18.8642 | #N/A
| 34 | 0.49412 | 453.6692 | 0.34277 | 0.014973 | 18.9029 | #N/A |  |  |  |  | 34 | 0.46938 | 433.6516 | 0.34277 | 0.014224 | 18.0688 | #N/A |  |  |  |  | 34 | 0.4866 | 446.738 | 0.34277 | 0.014746 | 18.6141 | #N/A |  |  |  |  | 34 | 0.48828 | 450.7527 | 0.34277 | 0.014796 | 18.7814 | #N/A |  |  |  |  | 34 | 0.51177 | 467.0829 | 0.34277 | 0.015508 | 19.4618 | #N/A
| 35 | 0.50959 | 468.5119 | 0.35254 | 0.015442 | 19.5213 | #N/A |  |  |  |  | 35 | 0.48612 | 447.5585 | 0.35254 | 0.014731 | 18.6483 | #N/A |  |  |  |  | 35 | 0.50339 | 462.5683 | 0.35254 | 0.015254 | 19.2737 | #N/A |  |  |  |  | 35 | 0.50561 | 465.7165 | 0.35254 | 0.015321 | 19.4049 | #N/A |  |  |  |  | 35 | 0.52803 | 481.1055 | 0.35254 | 0.016001 | 20.0461 | #N/A
| 36 | 0.52619 | 481.9272 | 0.3623 | 0.015945 | 20.0803 | #N/A |  |  |  |  | 36 | 0.50202 | 463.0389 | 0.3623 | 0.015213 | 19.2933 | #N/A |  |  |  |  | 36 | 0.5195 | 477.3554 | 0.3623 | 0.015742 | 19.8898 | #N/A |  |  |  |  | 36 | 0.52167 | 479.9181 | 0.3623 | 0.015808 | 19.9966 | #N/A |  |  |  |  | 36 | 0.54418 | 494.5632 | 0.3623 | 0.01649 | 20.6068 | #N/A
| 37 | 0.54176 | 496.3088 | 0.37207 | 0.016417 | 20.6795 | #N/A |  |  |  |  | 37 | 0.52018 | 477.4053 | 0.37207 | 0.015763 | 19.8919 | #N/A |  |  |  |  | 37 | 0.53564 | 491.1163 | 0.37207 | 0.016231 | 20.4632 | #N/A |  |  |  |  | 37 | 0.53854 | 495.1996 | 0.37207 | 0.016319 | 20.6333 | #N/A |  |  |  |  | 37 | 0.56107 | 508.5616 | 0.37207 | 0.017002 | 21.1901 | #N/A
| 38 | 0.55836 | 510.4116 | 0.38184 | 0.01692 | 21.2672 | #N/A |  |  |  |  | 38 | 0.53575 | 492.4971 | 0.38184 | 0.016235 | 20.5207 | #N/A |  |  |  |  | 38 | 0.55343 | 504.7516 | 0.38184 | 0.016771 | 21.0313 | #N/A |  |  |  |  | 38 | 0.55403 | 506.9631 | 0.38184 | 0.016789 | 21.1235 | #N/A |  |  |  |  | 38 | 0.57825 | 524.6275 | 0.38184 | 0.017523 | 21.8595 | #N/A
| 39 | 0.57544 | 525.328 | 0.3916 | 0.017438 | 21.8887 | #N/A |  |  |  |  | 39 | 0.55259 | 507.1454 | 0.3916 | 0.016745 | 21.1311 | #N/A |  |  |  |  | 39 | 0.56901 | 517.6949 | 0.3916 | 0.017243 | 21.5706 | #N/A |  |  |  |  | 39 | 0.5703 | 521.5085 | 0.3916 | 0.017282 | 21.7295 | #N/A |  |  |  |  | 39 | 0.59454 | 538.0229 | 0.3916 | 0.018017 | 22.4176 | #N/A
| 40 | 0.59291 | 541.2769 | 0.40137 | 0.017967 | 22.5532 | #N/A |  |  |  |  | 40 | 0.56946 | 522.8677 | 0.40137 | 0.017256 | 21.7862 | #N/A |  |  |  |  | 40 | 0.58654 | 531.6857 | 0.40137 | 0.017774 | 22.1536 | #N/A |  |  |  |  | 40 | 0.58816 | 536.2075 | 0.40137 | 0.017823 | 22.342 | #N/A |  |  |  |  | 40 | 0.611 | 553.1816 | 0.40137 | 0.018515 | 23.0492 | #N/A
| 41 | 0.6099 | 554.9831 | 0.41113 | 0.018482 | 23.1243 | #N/A |  |  |  |  | 41 | 0.58426 | 534.9724 | 0.41113 | 0.017705 | 22.2905 | #N/A |  |  |  |  | 41 | 0.60265 | 547.8052 | 0.41113 | 0.018262 | 22.8252 | #N/A |  |  |  |  | 41 | 0.60408 | 551.446 | 0.41113 | 0.018305 | 22.9769 | #N/A |  |  |  |  | 41 | 0.62664 | 565.7468 | 0.41113 | 0.018989 | 23.5728 | #N/A
| 42 | 0.62499 | 567.4465 | 0.4209 | 0.018939 | 23.6436 | #N/A |  |  |  |  | 42 | 0.6027 | 548.0279 | 0.4209 | 0.018264 | 22.8345 | #N/A |  |  |  |  | 42 | 0.61747 | 559.393 | 0.4209 | 0.018711 | 23.308 | #N/A |  |  |  |  | 42 | 0.62148 | 566.1151 | 0.4209 | 0.018833 | 23.5881 | #N/A |  |  |  |  | 42 | 0.64305 | 579.8588 | 0.4209 | 0.019486 | 24.1608 | #N/A
| 43 | 0.64179 | 581.5955 | 0.43066 | 0.019448 | 24.2331 | #N/A |  |  |  |  | 43 | 0.61833 | 562.7664 | 0.43066 | 0.018737 | 23.4486 | #N/A |  |  |  |  | 43 | 0.6352 | 576.4247 | 0.43066 | 0.019248 | 24.0177 | #N/A |  |  |  |  | 43 | 0.63846 | 580.8642 | 0.43066 | 0.019347 | 24.2027 | #N/A |  |  |  |  | 43 | 0.66175 | 595.1934 | 0.43066 | 0.020053 | 24.7997 | #N/A
| 44 | 0.65737 | 594.3057 | 0.44043 | 0.01992 | 24.7627 | #N/A |  |  |  |  | 44 | 0.63515 | 576.3212 | 0.44043 | 0.019247 | 24.0134 | #N/A |  |  |  |  | 44 | 0.65261 | 587.7585 | 0.44043 | 0.019776 | 24.4899 | #N/A |  |  |  |  | 44 | 0.65511 | 594.3151 | 0.44043 | 0.019852 | 24.7631 | #N/A |  |  |  |  | 44 | 0.67701 | 609.0574 | 0.44043 | 0.020515 | 25.3774 | #N/A
| 45 | 0.67332 | 608.7772 | 0.4502 | 0.020404 | 25.3657 | #N/A |  |  |  |  | 45 | 0.65199 | 591.0828 | 0.4502 | 0.019757 | 24.6284 | #N/A |  |  |  |  | 45 | 0.66729 | 602.114 | 0.4502 | 0.020221 | 25.0881 | #N/A |  |  |  |  | 45 | 0.67092 | 606.8707 | 0.4502 | 0.020331 | 25.2863 | #N/A |  |  |  |  | 45 | 0.69376 | 622.3185 | 0.4502 | 0.021023 | 25.9299 | #N/A
| 46 | 0.69179 | 623.1948 | 0.45996 | 0.020963 | 25.9664 | #N/A |  |  |  |  | 46 | 0.66748 | 604.2195 | 0.45996 | 0.020227 | 25.1758 | #N/A |  |  |  |  | 46 | 0.68422 | 616.2918 | 0.45996 | 0.020734 | 25.6788 | #N/A |  |  |  |  | 46 | 0.68741 | 620.9013 | 0.45996 | 0.020831 | 25.8709 | #N/A |  |  |  |  | 46 | 0.709 | 634.5611 | 0.45996 | 0.021485 | 26.44 | #N/A
| 47 | 0.7068 | 638.277 | 0.46973 | 0.021418 | 26.5949 | #N/A |  |  |  |  | 47 | 0.68434 | 617.9504 | 0.46973 | 0.020738 | 25.7479 | #N/A |  |  |  |  | 47 | 0.70236 | 630.5524 | 0.46973 | 0.021284 | 26.273 | #N/A |  |  |  |  | 47 | 0.70362 | 635.5225 | 0.46973 | 0.021322 | 26.4801 | #N/A |  |  |  |  | 47 | 0.72535 | 648.3579 | 0.46973 | 0.02198 | 27.0149 | #N/A
| 48 | 0.72458 | 650.7714 | 0.47949 | 0.021957 | 27.1155 | #N/A |  |  |  |  | 48 | 0.70077 | 631.0789 | 0.47949 | 0.021236 | 26.295 | #N/A |  |  |  |  | 48 | 0.71861 | 645.3206 | 0.47949 | 0.021776 | 26.8884 | #N/A |  |  |  |  | 48 | 0.72073 | 648.9816 | 0.47949 | 0.02184 | 27.0409 | #N/A |  |  |  |  | 48 | 0.74327 | 660.9801 | 0.47949 | 0.022523 | 27.5408 | #N/A
| 49 | 0.74029 | 664.1834 | 0.48926 | 0.022433 | 27.6743 | #N/A |  |  |  |  | 49 | 0.71803 | 645.1757 | 0.48926 | 0.021759 | 26.8823 | #N/A |  |  |  |  | 49 | 0.73399 | 657.5309 | 0.48926 | 0.022242 | 27.3971 | #N/A |  |  |  |  | 49 | 0.73667 | 662.2246 | 0.48926 | 0.022323 | 27.5927 | #N/A |  |  |  |  | 49 | 0.75864 | 674.678 | 0.48926 | 0.022989 | 28.1116 | #N/A
| 50 | 0.75824 | 677.4727 | 0.49902 | 0.022977 | 28.228 | #N/A |  |  |  |  | 50 | 0.73273 | 658.5207 | 0.49902 | 0.022204 | 27.4384 | #N/A |  |  |  |  | 50 | 0.75175 | 671.0992 | 0.49902 | 0.02278 | 27.9625 | #N/A |  |  |  |  | 50 | 0.75245 | 675.4946 | 0.49902 | 0.022801 | 28.1456 | #N/A |  |  |  |  | 50 | 0.77519 | 688.0462 | 0.49902 | 0.023491 | 28.6686 | #N/A
| 51 | 0.77338 | 690.4664 | 0.50879 | 0.023436 | 28.7694 | #N/A |  |  |  |  | 51 | 0.75075 | 672.7623 | 0.50879 | 0.02275 | 28.0318 | #N/A |  |  |  |  | 51 | 0.7677 | 684.5398 | 0.50879 | 0.023264 | 28.5225 | #N/A |  |  |  |  | 51 | 0.77024 | 688.9794 | 0.50879 | 0.023341 | 28.7075 | #N/A |  |  |  |  | 51 | 0.79192 | 701.1001 | 0.50879 | 0.023998 | 29.2125 | #N/A
| 52 | 0.79005 | 704.1501 | 0.51855 | 0.023941 | 29.3396 | #N/A |  |  |  |  | 52 | 0.76822 | 688.0278 | 0.51855 | 0.023279 | 28.6678 | #N/A |  |  |  |  | 52 | 0.7853 | 697.0837 | 0.51855 | 0.023797 | 29.0452 | #N/A |  |  |  |  | 52 | 0.78794 | 703.3497 | 0.51855 | 0.023877 | 29.3062 | #N/A |  |  |  |  | 52 | 0.8084 | 714.2833 | 0.51855 | 0.024497 | 29.7618 | #N/A
| 53 | 0.80761 | 718.9878 | 0.52832 | 0.024473 | 29.9578 | #N/A |  |  |  |  | 53 | 0.7842 | 700.4962 | 0.52832 | 0.023764 | 29.1873 | #N/A |  |  |  |  | 53 | 0.80145 | 711.3556 | 0.52832 | 0.024287 | 29.6398 | #N/A |  |  |  |  | 53 | 0.80437 | 716.8791 | 0.52832 | 0.024375 | 29.87 | #N/A |  |  |  |  | 53 | 0.82584 | 728.223 | 0.52832 | 0.025025 | 30.3426 | #N/A
| 54 | 0.82331 | 731.327 | 0.53809 | 0.024949 | 30.472 | #N/A |  |  |  |  | 54 | 0.80024 | 713.3197 | 0.53809 | 0.02425 | 29.7217 | #N/A |  |  |  |  | 54 | 0.81797 | 725.0153 | 0.53809 | 0.024787 | 30.209 | #N/A |  |  |  |  | 54 | 0.81927 | 729.2226 | 0.53809 | 0.024826 | 30.3843 | #N/A |  |  |  |  | 54 | 0.84132 | 740.1127 | 0.53809 | 0.025495 | 30.838 | #N/A
| 55 | 0.83936 | 743.7026 | 0.54785 | 0.025435 | 30.9876 | #N/A |  |  |  |  | 55 | 0.81518 | 725.5081 | 0.54785 | 0.024702 | 30.2295 | #N/A |  |  |  |  | 55 | 0.83438 | 736.8889 | 0.54785 | 0.025284 | 30.7037 | #N/A |  |  |  |  | 55 | 0.83659 | 742.9155 | 0.54785 | 0.025351 | 30.9548 | #N/A |  |  |  |  | 55 | 0.85841 | 752.7181 | 0.54785 | 0.026012 | 31.3633 | #N/A
| 56 | 0.85756 | 756.7418 | 0.55762 | 0.025987 | 31.5309 | #N/A |  |  |  |  | 56 | 0.8334 | 740.2131 | 0.55762 | 0.025255 | 30.8422 | #N/A |  |  |  |  | 56 | 0.85083 | 750.9179 | 0.55762 | 0.025783 | 31.2882 | #N/A |  |  |  |  | 56 | 0.8524 | 754.4319 | 0.55762 | 0.02583 | 31.4347 | #N/A |  |  |  |  | 56 | 0.875 | 765.1984 | 0.55762 | 0.026515 | 31.8833 | #N/A
| 57 | 0.87443 | 770.2749 | 0.56738 | 0.026498 | 32.0948 | #N/A |  |  |  |  | 57 | 0.84988 | 753.0489 | 0.56738 | 0.025754 | 31.377 | #N/A |  |  |  |  | 57 | 0.86623 | 762.2045 | 0.56738 | 0.026249 | 31.7585 | #N/A |  |  |  |  | 57 | 0.86913 | 766.9949 | 0.56738 | 0.026337 | 31.9581 | #N/A |  |  |  |  | 57 | 0.89212 | 778.6267 | 0.56738 | 0.027034 | 32.4428 | #N/A
| 58 | 0.88963 | 782.8791 | 0.57715 | 0.026959 | 32.62 | #N/A |  |  |  |  | 58 | 0.86785 | 766.8538 | 0.57715 | 0.026298 | 31.9522 | #N/A |  |  |  |  | 58 | 0.88253 | 774.9542 | 0.57715 | 0.026743 | 32.2898 | #N/A |  |  |  |  | 58 | 0.88547 | 779.7216 | 0.57715 | 0.026833 | 32.4884 | #N/A |  |  |  |  | 58 | 0.90898 | 791.0707 | 0.57715 | 0.027545 | 32.9613 | #N/A
| 59 | 0.90728 | 796.2555 | 0.58691 | 0.027493 | 33.1773 | #N/A |  |  |  |  | 59 | 0.88406 | 779.0017 | 0.58691 | 0.02679 | 32.4584 | #N/A |  |  |  |  | 59 | 0.90013 | 785.5825 | 0.58691 | 0.027277 | 32.7326 | #N/A |  |  |  |  | 59 | 0.90192 | 793.8174 | 0.58691 | 0.027331 | 33.0757 | #N/A |  |  |  |  | 59 | 0.92625 | 804.1968 | 0.58691 | 0.028068 | 33.5082 | #N/A
| 60 | 0.92235 | 807.6232 | 0.59668 | 0.02795 | 33.651 | #N/A |  |  |  |  | 60 | 0.9004 | 790.2593 | 0.59668 | 0.027285 | 32.9275 | #N/A |  |  |  |  | 60 | 0.91612 | 799.9658 | 0.59668 | 0.027761 | 33.3319 | #N/A |  |  |  |  | 60 | 0.91898 | 805.3922 | 0.59668 | 0.027848 | 33.558 | #N/A |  |  |  |  | 60 | 0.94121 | 815.2104 | 0.59668 | 0.028521 | 33.9671 | #N/A
| 61 | 0.93977 | 819.113 | 0.60645 | 0.028478 | 34.1297 | #N/A |  |  |  |  | 61 | 0.91564 | 801.8578 | 0.60645 | 0.027747 | 33.4107 | #N/A |  |  |  |  | 61 | 0.93276 | 812.1085 | 0.60645 | 0.028265 | 33.8379 | #N/A |  |  |  |  | 61 | 0.93686 | 819.1511 | 0.60645 | 0.02839 | 34.1313 | #N/A |  |  |  |  | 61 | 0.9577 | 825.3023 | 0.60645 | 0.029021 | 34.3876 | #N/A
| 62 | 0.95551 | 830.7055 | 0.61621 | 0.028955 | 34.6127 | #N/A |  |  |  |  | 62 | 0.93417 | 812.9313 | 0.61621 | 0.028308 | 33.8721 | #N/A |  |  |  |  | 62 | 0.94932 | 824.4385 | 0.61621 | 0.028767 | 34.3516 | #N/A |  |  |  |  | 62 | 0.95289 | 831.9103 | 0.61621 | 0.028875 | 34.6629 | #N/A |  |  |  |  | 62 | 0.97343 | 837.0532 | 0.61621 | 0.029498 | 34.8772 | #N/A
| 63 | 0.97245 | 843.1082 | 0.62598 | 0.029468 | 35.1295 | #N/A |  |  |  |  | 63 | 0.94944 | 826.2647 | 0.62598 | 0.028771 | 34.4277 | #N/A |  |  |  |  | 63 | 0.96756 | 837.5082 | 0.62598 | 0.02932 | 34.8962 | #N/A |  |  |  |  | 63 | 0.96843 | 840.4968 | 0.62598 | 0.029346 | 35.0207 | #N/A |  |  |  |  | 63 | 0.99025 | 848.2412 | 0.62598 | 0.030008 | 35.3434 | #N/A
| 64 | 0.98862 | 853.4582 | 0.63574 | 0.029958 | 35.5608 | #N/A |  |  |  |  | 64 | 0.96581 | 838.287 | 0.63574 | 0.029267 | 34.9286 | #N/A |  |  |  |  | 64 | 0.98319 | 848.4499 | 0.63574 | 0.029794 | 35.3521 | #N/A |  |  |  |  | 64 | 0.98446 | 854.019 | 0.63574 | 0.029832 | 35.5841 | #N/A |  |  |  |  | 64 | 1.0067 | 858.8592 | 0.63574 | 0.030507 | 35.7858 | #N/A
| 65 | 1.0048 | 866.4675 | 0.64551 | 0.030448 | 36.1028 | #N/A |  |  |  |  | 65 | 0.98248 | 850.0146 | 0.64551 | 0.029772 | 35.4173 | #N/A |  |  |  |  | 65 | 0.99915 | 859.126 | 0.64551 | 0.030277 | 35.7969 | #N/A |  |  |  |  | 65 | 1.0015 | 863.6829 | 0.64551 | 0.030347 | 35.9868 | #N/A |  |  |  |  | 65 | 1.0242 | 870.6039 | 0.64551 | 0.031036 | 36.2752 | #N/A
| 66 | 1.0222 | 876.8423 | 0.65527 | 0.030975 | 36.5351 | #N/A |  |  |  |  | 66 | 0.99836 | 862.2224 | 0.65527 | 0.030253 | 35.9259 | #N/A |  |  |  |  | 66 | 1.0162 | 869.8278 | 0.65527 | 0.030794 | 36.2428 | #N/A |  |  |  |  | 66 | 1.0179 | 875.0244 | 0.65527 | 0.030845 | 36.4594 | #N/A |  |  |  |  | 66 | 1.0405 | 880.7761 | 0.65527 | 0.03153 | 36.699 | #N/A
| 67 | 1.0377 | 886.1305 | 0.66504 | 0.031445 | 36.9221 | #N/A |  |  |  |  | 67 | 1.0145 | 871.5902 | 0.66504 | 0.030743 | 36.3163 | #N/A |  |  |  |  | 67 | 1.0322 | 881.8753 | 0.66504 | 0.03128 | 36.7448 | #N/A |  |  |  |  | 67 | 1.0352 | 886.7138 | 0.66504 | 0.03137 | 36.9464 | #N/A |  |  |  |  | 67 | 1.0571 | 890.0322 | 0.66504 | 0.032034 | 37.0847 | #N/A
| 68 | 1.0547 | 896.5876 | 0.6748 | 0.031961 | 37.3578 | #N/A |  |  |  |  | 68 | 1.0303 | 882.1665 | 0.6748 | 0.031222 | 36.7569 | #N/A |  |  |  |  | 68 | 1.0491 | 892.5001 | 0.6748 | 0.03179 | 37.1875 | #N/A |  |  |  |  | 68 | 1.0533 | 897.3288 | 0.6748 | 0.031919 | 37.3887 | #N/A |  |  |  |  | 68 | 1.0745 | 898.3401 | 0.6748 | 0.03256 | 37.4308 | #N/A
| 69 | 1.0717 | 906.602 | 0.68457 | 0.032475 | 37.7751 | #N/A |  |  |  |  | 69 | 1.0472 | 892.5147 | 0.68457 | 0.031734 | 37.1881 | #N/A |  |  |  |  | 69 | 1.0664 | 902.2319 | 0.68457 | 0.032314 | 37.593 | #N/A |  |  |  |  | 69 | 1.0704 | 909.277 | 0.68457 | 0.032435 | 37.8865 | #N/A |  |  |  |  | 69 | 1.0906 | 906.6005 | 0.68457 | 0.033049 | 37.775 | #N/A
| 70 | 1.0881 | 915.4761 | 0.69434 | 0.032972 | 38.1448 | #N/A |  |  |  |  | 70 | 1.064 | 902.9503 | 0.69434 | 0.032243 | 37.6229 | #N/A |  |  |  |  | 70 | 1.0815 | 910.1165 | 0.69434 | 0.032772 | 37.9215 | #N/A |  |  |  |  | 70 | 1.0865 | 916.5143 | 0.69434 | 0.032923 | 38.1881 | #N/A |  |  |  |  | 70 | 1.107 | 915.4376 | 0.69434 | 0.033544 | 38.1432 | #N/A
| 71 | 1.1056 | 926.0638 | 0.7041 | 0.033503 | 38.586 | #N/A |  |  |  |  | 71 | 1.08 | 912.1615 | 0.7041 | 0.032728 | 38.0067 | #N/A |  |  |  |  | 71 | 1.0984 | 919.6246 | 0.7041 | 0.033284 | 38.3177 | #N/A |  |  |  |  | 71 | 1.1027 | 924.4843 | 0.7041 | 0.033416 | 38.5202 | #N/A |  |  |  |  | 71 | 1.1239 | 922.8795 | 0.7041 | 0.034057 | 38.4533 | #N/A
| 72 | 1.1221 | 933.1553 | 0.71387 | 0.034003 | 38.8815 | #N/A |  |  |  |  | 72 | 1.0965 | 921.0424 | 0.71387 | 0.033227 | 38.3768 | #N/A |  |  |  |  | 72 | 1.1152 | 928.1169 | 0.71387 | 0.033793 | 38.6715 | #N/A |  |  |  |  | 72 | 1.1189 | 932.493 | 0.71387 | 0.033907 | 38.8539 | #N/A |  |  |  |  | 72 | 1.1405 | 928.4416 | 0.71387 | 0.034559 | 38.6851 | #N/A
| 73 | 1.139 | 941.1046 | 0.72363 | 0.034515 | 39.2127 | #N/A |  |  |  |  | 73 | 1.1143 | 930.6903 | 0.72363 | 0.033766 | 38.7788 | #N/A |  |  |  |  | 73 | 1.1328 | 935.9122 | 0.72363 | 0.034327 | 38.9963 | #N/A |  |  |  |  | 73 | 1.135 | 940.4774 | 0.72363 | 0.034394 | 39.1866 | #N/A |  |  |  |  | 73 | 1.1561 | 933.3762 | 0.72363 | 0.035034 | 38.8907 | #N/A
| 74 | 1.1553 | 944.6249 | 0.7334 | 0.03501 | 39.3594 | #N/A |  |  |  |  | 74 | 1.1301 | 936.8835 | 0.7334 | 0.034246 | 39.0368 | #N/A |  |  |  |  | 74 | 1.1497 | 943.0101 | 0.7334 | 0.034839 | 39.2921 | #N/A |  |  |  |  | 74 | 1.1506 | 946.1588 | 0.7334 | 0.034867 | 39.4233 | #N/A |  |  |  |  | 74 | 1.1728 | 936.3737 | 0.7334 | 0.035539 | 39.0156 | #N/A
| 75 | 1.1712 | 950.2347 | 0.74316 | 0.035491 | 39.5931 | #N/A |  |  |  |  | 75 | 1.1479 | 943.4603 | 0.74316 | 0.034783 | 39.3108 | #N/A |  |  |  |  | 75 | 1.1641 | 946.2388 | 0.74316 | 0.035275 | 39.4266 | #N/A |  |  |  |  | 75 | 1.1671 | 950.8453 | 0.74316 | 0.035367 | 39.6186 | #N/A |  |  |  |  | 75 | 1.1904 | 938.96 | 0.74316 | 0.036074 | 39.1233 | 39.1233
| 76 | 1.1882 | 953.736 | 0.75293 | 0.036005 | 39.739 | #N/A |  |  |  |  | 76 | 1.1654 | 950.3754 | 0.75293 | 0.035314 | 39.599 | #N/A |  |  |  |  | 76 | 1.1814 | 950.4544 | 0.75293 | 0.035801 | 39.6023 | #N/A |  |  |  |  | 76 | 1.183 | 953.2553 | 0.75293 | 0.035847 | 39.719 | #N/A |  |  |  |  | 76 | 1.2068 | 938.207 | 0.75293 | 0.03657 | 39.092 | #N/A
| 77 | 1.2042 | 956.9302 | 0.7627 | 0.03649 | 39.8721 | #N/A |  |  |  |  | 77 | 1.1811 | 953.7384 | 0.7627 | 0.03579 | 39.7391 | #N/A |  |  |  |  | 77 | 1.1997 | 953.8173 | 0.7627 | 0.036354 | 39.7424 | 39.7424 |  |  |  |  | 77 | 1.2018 | 957.0258 | 0.7627 | 0.036417 | 39.8761 | #N/A |  |  |  |  | 77 | 1.2233 | 936.6226 | 0.7627 | 0.037068 | 39.0259 | #N/A
| 78 | 1.2206 | 957.8636 | 0.77246 | 0.036989 | 39.911 | 39.911 |  |  |  |  | 78 | 1.1963 | 956.4461 | 0.77246 | 0.036252 | 39.8519 | 39.8519 |  |  |  |  | 78 | 1.2165 | 953.1145 | 0.77246 | 0.036863 | 39.7131 | #N/A |  |  |  |  | 78 | 1.218 | 957.8053 | 0.77246 | 0.036909 | 39.9086 | 39.9086 |  |  |  |  | 78 | 1.2397 | 932.3271 | 0.77246 | 0.037566 | 38.847 | #N/A
| 79 | 1.2386 | 955.7672 | 0.78223 | 0.037532 | 39.8236 | #N/A |  |  |  |  | 79 | 1.213 | 956.1414 | 0.78223 | 0.036757 | 39.8392 | #N/A |  |  |  |  | 79 | 1.2328 | 950.4369 | 0.78223 | 0.037356 | 39.6015 | #N/A |  |  |  |  | 79 | 1.2355 | 955.5187 | 0.78223 | 0.03744 | 39.8133 | #N/A |  |  |  |  | 79 | 1.2578 | 926.1616 | 0.78223 | 0.038114 | 38.5901 | #N/A
| 80 | 1.2546 | 951.9235 | 0.79199 | 0.03802 | 39.6635 | #N/A |  |  |  |  | 80 | 1.2304 | 954.9666 | 0.79199 | 0.037285 | 39.7903 | #N/A |  |  |  |  | 80 | 1.2488 | 946.8109 | 0.79199 | 0.037842 | 39.4505 | #N/A |  |  |  |  | 80 | 1.25 | 951.4009 | 0.79199 | 0.037879 | 39.6417 | #N/A |  |  |  |  | 80 | 1.2736 | 918.3524 | 0.79199 | 0.038593 | 38.2647 | #N/A
| 81 | 1.2716 | 946.0226 | 0.80176 | 0.038534 | 39.4176 | #N/A |  |  |  |  | 81 | 1.2459 | 952.2667 | 0.80176 | 0.037755 | 39.6778 | #N/A |  |  |  |  | 81 | 1.2669 | 941.1379 | 0.80176 | 0.03839 | 39.2141 | #N/A |  |  |  |  | 81 | 1.2688 | 946.2892 | 0.80176 | 0.038448 | 39.4287 | #N/A |  |  |  |  | 81 | 1.2909 | 909.5604 | 0.80176 | 0.03912 | 37.8984 | #N/A
| 82 | 1.2869 | 936.764 | 0.81152 | 0.038997 | 39.0318 | #N/A |  |  |  |  | 82 | 1.2641 | 948.4157 | 0.81152 | 0.038307 | 39.5173 | #N/A |  |  |  |  | 82 | 1.2829 | 930.7517 | 0.81152 | 0.038876 | 38.7813 | #N/A |  |  |  |  | 82 | 1.2853 | 937.2496 | 0.81152 | 0.038948 | 39.0521 | #N/A |  |  |  |  | 82 | 1.3079 | 897.8099 | 0.81152 | 0.039634 | 37.4087 | #N/A
| 83 | 1.3046 | 928.4076 | 0.82129 | 0.039532 | 38.6837 | #N/A |  |  |  |  | 83 | 1.2821 | 939.7725 | 0.82129 | 0.038851 | 39.1572 | #N/A |  |  |  |  | 83 | 1.2994 | 918.7479 | 0.82129 | 0.039377 | 38.2812 | #N/A |  |  |  |  | 83 | 1.3019 | 926.3583 | 0.82129 | 0.039452 | 38.5983 | #N/A |  |  |  |  | 83 | 1.3251 | 887.3278 | 0.82129 | 0.040153 | 36.972 | #N/A
| 84 | 1.3203 | 917.5276 | 0.83105 | 0.04001 | 38.2303 | #N/A |  |  |  |  | 84 | 1.2971 | 929.8342 | 0.83105 | 0.039307 | 38.7431 | #N/A |  |  |  |  | 84 | 1.3152 | 907.7889 | 0.83105 | 0.039854 | 37.8245 | #N/A |  |  |  |  | 84 | 1.3174 | 915.877 | 0.83105 | 0.039922 | 38.1615 | #N/A |  |  |  |  | 84 | 1.3397 | 875.8321 | 0.83105 | 0.040596 | 36.493 | #N/A
| 85 | 1.3379 | 908.7216 | 0.84082 | 0.040542 | 37.8634 | #N/A |  |  |  |  | 85 | 1.314 | 920.7598 | 0.84082 | 0.039818 | 38.365 | #N/A |  |  |  |  | 85 | 1.3307 | 897.114 | 0.84082 | 0.040325 | 37.3798 | #N/A |  |  |  |  | 85 | 1.3343 | 905.0757 | 0.84082 | 0.040434 | 37.7115 | #N/A |  |  |  |  | 85 | 1.3579 | 868.1564 | 0.84082 | 0.041149 | 36.1732 | #N/A
| 86 | 1.3549 | 896.6974 | 0.85059 | 0.041058 | 37.3624 | #N/A |  |  |  |  | 86 | 1.3312 | 907.7161 | 0.85059 | 0.040339 | 37.8215 | #N/A |  |  |  |  | 86 | 1.3496 | 887.3076 | 0.85059 | 0.040897 | 36.9712 | #N/A |  |  |  |  | 86 | 1.3521 | 895.9554 | 0.85059 | 0.040974 | 37.3315 | #N/A |  |  |  |  | 86 | 1.3734 | 857.9045 | 0.85059 | 0.041618 | 35.746 | #N/A
| 87 | 1.3722 | 887.7601 | 0.86035 | 0.041582 | 36.99 | #N/A |  |  |  |  | 87 | 1.3481 | 898.2918 | 0.86035 | 0.040853 | 37.4288 | #N/A |  |  |  |  | 87 | 1.3656 | 877.8034 | 0.86035 | 0.041381 | 36.5751 | #N/A |  |  |  |  | 87 | 1.3686 | 885.5347 | 0.86035 | 0.041473 | 36.8973 | #N/A |  |  |  |  | 87 | 1.3907 | 848.7786 | 0.86035 | 0.042142 | 35.3658 | #N/A
| 88 | 1.3896 | 879.2286 | 0.87012 | 0.042108 | 36.6345 | #N/A |  |  |  |  | 88 | 1.3653 | 888.7299 | 0.87012 | 0.041372 | 37.0304 | #N/A |  |  |  |  | 88 | 1.3821 | 867.784 | 0.87012 | 0.041882 | 36.1577 | #N/A |  |  |  |  | 88 | 1.3848 | 878.2047 | 0.87012 | 0.041963 | 36.5919 | #N/A |  |  |  |  | 88 | 1.4073 | 841.983 | 0.87012 | 0.042646 | 35.0826 | #N/A
| 89 | 1.407 | 871.2629 | 0.87988 | 0.042635 | 36.3026 | #N/A |  |  |  |  | 89 | 1.3812 | 880.2991 | 0.87988 | 0.041853 | 36.6791 | #N/A |  |  |  |  | 89 | 1.3988 | 861.5807 | 0.87988 | 0.042389 | 35.8992 | #N/A |  |  |  |  | 89 | 1.4029 | 869.5952 | 0.87988 | 0.042513 | 36.2331 | #N/A |  |  |  |  | 89 | 1.4234 | 835.442 | 0.87988 | 0.043134 | 34.8101 | #N/A
| 90 | 1.4229 | 864.3991 | 0.88965 | 0.043118 | 36.0166 | #N/A |  |  |  |  | 90 | 1.3977 | 870.3159 | 0.88965 | 0.042355 | 36.2632 | #N/A |  |  |  |  | 90 | 1.4151 | 853.4467 | 0.88965 | 0.042882 | 35.5603 | #N/A |  |  |  |  | 90 | 1.4191 | 861.9075 | 0.88965 | 0.043004 | 35.9128 | #N/A |  |  |  |  | 90 | 1.4403 | 829.7996 | 0.88965 | 0.043647 | 34.575 | #N/A
| 91 | 1.4391 | 857.2146 | 0.89941 | 0.04361 | 35.7173 | #N/A |  |  |  |  | 91 | 1.4142 | 865.0964 | 0.89941 | 0.042855 | 36.0457 | #N/A |  |  |  |  | 91 | 1.4315 | 847.4938 | 0.89941 | 0.043379 | 35.3122 | #N/A |  |  |  |  | 91 | 1.435 | 855.273 | 0.89941 | 0.043484 | 35.6364 | #N/A |  |  |  |  | 91 | 1.4563 | 823.6558 | 0.89941 | 0.044132 | 34.319 | #N/A
| 92 | 1.4545 | 849.9818 | 0.90918 | 0.044075 | 35.4159 | #N/A |  |  |  |  | 92 | 1.4324 | 857.416 | 0.90918 | 0.043407 | 35.7257 | #N/A |  |  |  |  | 92 | 1.4494 | 842.0411 | 0.90918 | 0.04392 | 35.085 | #N/A |  |  |  |  | 92 | 1.4522 | 850.3364 | 0.90918 | 0.044005 | 35.4307 | #N/A |  |  |  |  | 92 | 1.473 | 819.8292 | 0.90918 | 0.044636 | 34.1595 | #N/A
| 93 | 1.4707 | 844.745 | 0.91895 | 0.044566 | 35.1977 | #N/A |  |  |  |  | 93 | 1.4479 | 850.1202 | 0.91895 | 0.043875 | 35.4217 | #N/A |  |  |  |  | 93 | 1.465 | 836.3861 | 0.91895 | 0.044394 | 34.8494 | #N/A |  |  |  |  | 93 | 1.4684 | 844.5734 | 0.91895 | 0.044496 | 35.1906 | #N/A |  |  |  |  | 93 | 1.4893 | 814.6683 | 0.91895 | 0.045131 | 33.9445 | #N/A
| 94 | 1.4882 | 839.3475 | 0.92871 | 0.045098 | 34.9728 | #N/A |  |  |  |  | 94 | 1.4645 | 844.1591 | 0.92871 | 0.04438 | 35.1733 | #N/A |  |  |  |  | 94 | 1.482 | 831.383 | 0.92871 | 0.044908 | 34.641 | #N/A |  |  |  |  | 94 | 1.4864 | 841.1951 | 0.92871 | 0.045041 | 35.0498 | #N/A |  |  |  |  | 94 | 1.5064 | 811.3307 | 0.92871 | 0.045647 | 33.8054 | #N/A
| 95 | 1.5043 | 833.8059 | 0.93848 | 0.045586 | 34.7419 | #N/A |  |  |  |  | 95 | 1.481 | 839.8303 | 0.93848 | 0.044877 | 34.9929 | #N/A |  |  |  |  | 95 | 1.4986 | 828.3568 | 0.93848 | 0.045413 | 34.5149 | #N/A |  |  |  |  | 95 | 1.5031 | 835.1019 | 0.93848 | 0.045548 | 34.7959 | #N/A |  |  |  |  | 95 | 1.5219 | 805.8886 | 0.93848 | 0.04612 | 33.5787 | #N/A
| 96 | 1.5218 | 829.5338 | 0.94824 | 0.046115 | 34.5639 | #N/A |  |  |  |  | 96 | 1.4989 | 835.7461 | 0.94824 | 0.04542 | 34.8228 | #N/A |  |  |  |  | 96 | 1.5175 | 823.6936 | 0.94824 | 0.045985 | 34.3206 | #N/A |  |  |  |  | 96 | 1.5182 | 829.7888 | 0.94824 | 0.046005 | 34.5745 | #N/A |  |  |  |  | 96 | 1.54 | 803.062 | 0.94824 | 0.046667 | 33.4609 | #N/A
| 97 | 1.5398 | 825.9545 | 0.95801 | 0.04666 | 34.4148 | #N/A |  |  |  |  | 97 | 1.5143 | 832.2681 | 0.95801 | 0.045888 | 34.6778 | #N/A |  |  |  |  | 97 | 1.5337 | 819.3147 | 0.95801 | 0.046477 | 34.1381 | #N/A |  |  |  |  | 97 | 1.5345 | 826.2962 | 0.95801 | 0.046499 | 34.429 | #N/A |  |  |  |  | 97 | 1.5564 | 801.2947 | 0.95801 | 0.047163 | 33.3873 | #N/A
| 98 | 1.5552 | 822.3601 | 0.96777 | 0.047126 | 34.265 | #N/A |  |  |  |  | 98 | 1.5305 | 827.6002 | 0.96777 | 0.046378 | 34.4833 | #N/A |  |  |  |  | 98 | 1.5487 | 815.0909 | 0.96777 | 0.046929 | 33.9621 | #N/A |  |  |  |  | 98 | 1.551 | 824.3867 | 0.96777 | 0.047001 | 34.3494 | #N/A |  |  |  |  | 98 | 1.5724 | 797.1454 | 0.96777 | 0.047649 | 33.2144 | #N/A
| 99 | 1.5711 | 818.3077 | 0.97754 | 0.047608 | 34.0962 | #N/A |  |  |  |  | 99 | 1.5468 | 822.9145 | 0.97754 | 0.046873 | 34.2881 | #N/A |  |  |  |  | 99 | 1.564 | 812.1541 | 0.97754 | 0.047394 | 33.8398 | #N/A |  |  |  |  | 99 | 1.5699 | 821.754 | 0.97754 | 0.047573 | 34.2397 | #N/A |  |  |  |  | 99 | 1.5896 | 796.0538 | 0.97754 | 0.048169 | 33.1689 | #N/A
| 100 | 1.5878 | 815.478 | 0.9873 | 0.048115 | 33.9783 | #N/A |  |  |  |  | 100 | 1.5634 | 819.4152 | 0.9873 | 0.047375 | 34.1423 | #N/A |  |  |  |  | 100 | 1.5825 | 809.3026 | 0.9873 | 0.047955 | 33.7209 | #N/A |  |  |  |  | 100 | 1.5845 | 817.7803 | 0.9873 | 0.048015 | 34.0742 | #N/A |  |  |  |  | 100 | 1.6059 | 792.379 | 0.9873 | 0.048663 | 33.0158 | #N/A
| 101 | 1.604 | 812.5769 | 0.99707 | 0.048607 | 33.8574 | #N/A |  |  |  |  | 101 | 1.5811 | 817.238 | 0.99707 | 0.047912 | 34.0516 | #N/A |  |  |  |  | 101 | 1.5995 | 806.1218 | 0.99707 | 0.048469 | 33.5884 | #N/A |  |  |  |  | 101 | 1.6004 | 814.5311 | 0.99707 | 0.048497 | 33.9388 | #N/A |  |  |  |  | 101 | 1.6243 | 789.1715 | 0.99707 | 0.049221 | 32.8821 | #N/A
| 102 | 1.622 | 810.8041 | 1.0068 | 0.049152 | 33.7835 | #N/A |  |  |  |  | 102 | 1.5983 | 816.4125 | 1.0068 | 0.048432 | 34.0172 | #N/A |  |  |  |  | 102 | 1.6153 | 803.8346 | 1.0068 | 0.048948 | 33.4931 | #N/A |  |  |  |  | 102 | 1.6193 | 813.3732 | 1.0068 | 0.049071 | 33.8905 | #N/A |  |  |  |  | 102 | 1.6393 | 788.1519 | 1.0068 | 0.049676 | 32.8397 | #N/A
| 103 | 1.6375 | 808.4816 | 1.0166 | 0.049621 | 33.6867 | #N/A |  |  |  |  | 103 | 1.6146 | 813.8218 | 1.0166 | 0.048928 | 33.9092 | #N/A |  |  |  |  | 103 | 1.6314 | 800.5292 | 1.0166 | 0.049436 | 33.3554 | #N/A |  |  |  |  | 103 | 1.6357 | 811.1544 | 1.0166 | 0.049566 | 33.7981 | #N/A |  |  |  |  | 103 | 1.6554 | 786.068 | 1.0166 | 0.050164 | 32.7528 | #N/A
| 104 | 1.6541 | 806.1628 | 1.0264 | 0.050124 | 33.5901 | #N/A |  |  |  |  | 104 | 1.6315 | 810.0379 | 1.0264 | 0.04944 | 33.7516 | #N/A |  |  |  |  | 104 | 1.6473 | 797.871 | 1.0264 | 0.049918 | 33.2446 | #N/A |  |  |  |  | 104 | 1.6516 | 807.8544 | 1.0264 | 0.050047 | 33.6606 | #N/A |  |  |  |  | 104 | 1.6727 | 784.3021 | 1.0264 | 0.050688 | 32.6793 | #N/A
| 105 | 1.6709 | 802.777 | 1.0361 | 0.050634 | 33.449 | #N/A |  |  |  |  | 105 | 1.6464 | 807.4491 | 1.0361 | 0.049891 | 33.6437 | #N/A |  |  |  |  | 105 | 1.6651 | 797.1252 | 1.0361 | 0.050456 | 33.2136 | #N/A |  |  |  |  | 105 | 1.6688 | 806.4152 | 1.0361 | 0.05057 | 33.6006 | #N/A |  |  |  |  | 105 | 1.6884 | 782.0259 | 1.0361 | 0.051165 | 32.5844 | #N/A
| 106 | 1.6877 | 801.6497 | 1.0459 | 0.051142 | 33.4021 | #N/A |  |  |  |  | 106 | 1.6643 | 805.2861 | 1.0459 | 0.050432 | 33.5536 | #N/A |  |  |  |  | 106 | 1.6811 | 795.1237 | 1.0459 | 0.050943 | 33.1302 | #N/A |  |  |  |  | 106 | 1.6841 | 803.0789 | 1.0459 | 0.051033 | 33.4616 | #N/A |  |  |  |  | 106 | 1.706 | 780.6537 | 1.0459 | 0.051697 | 32.5272 | #N/A
| 107 | 1.7048 | 800.393 | 1.0557 | 0.051659 | 33.3497 | #N/A |  |  |  |  | 107 | 1.6795 | 802.1941 | 1.0557 | 0.050894 | 33.4248 | #N/A |  |  |  |  | 107 | 1.6994 | 793.1028 | 1.0557 | 0.051497 | 33.046 | #N/A |  |  |  |  | 107 | 1.7003 | 802.0879 | 1.0557 | 0.051525 | 33.4203 | #N/A |  |  |  |  | 107 | 1.7219 | 778.0034 | 1.0557 | 0.052177 | 32.4168 | #N/A
| 108 | 1.7212 | 798.8532 | 1.0654 | 0.052159 | 33.2855 | #N/A |  |  |  |  | 108 | 1.697 | 800.3383 | 1.0654 | 0.051424 | 33.3474 | #N/A |  |  |  |  | 108 | 1.715 | 791.9434 | 1.0654 | 0.051971 | 32.9976 | #N/A |  |  |  |  | 108 | 1.7178 | 800.211 | 1.0654 | 0.052056 | 33.3421 | #N/A |  |  |  |  | 108 | 1.7384 | 776.3202 | 1.0654 | 0.052679 | 32.3467 | #N/A
| 109 | 1.7382 | 796.3164 | 1.0752 | 0.052674 | 33.1798 | #N/A |  |  |  |  | 109 | 1.7131 | 800.0447 | 1.0752 | 0.051912 | 33.3352 | #N/A |  |  |  |  | 109 | 1.7325 | 788.8264 | 1.0752 | 0.052501 | 32.8678 | #N/A |  |  |  |  | 109 | 1.7345 | 798.1403 | 1.0752 | 0.052561 | 33.2558 | #N/A |  |  |  |  | 109 | 1.7553 | 776.2174 | 1.0752 | 0.053189 | 32.3424 | #N/A
| 110 | 1.7532 | 794.6272 | 1.085 | 0.053128 | 33.1095 | #N/A |  |  |  |  | 110 | 1.7297 | 797.7668 | 1.085 | 0.052416 | 33.2403 | #N/A |  |  |  |  | 110 | 1.7483 | 787.1156 | 1.085 | 0.052978 | 32.7965 | #N/A |  |  |  |  | 110 | 1.7503 | 795.8265 | 1.085 | 0.053038 | 33.1594 | #N/A |  |  |  |  | 110 | 1.7729 | 775.9423 | 1.085 | 0.053725 | 32.3309 | #N/A
| 111 | 1.7707 | 793.7902 | 1.0947 | 0.053659 | 33.0746 | #N/A |  |  |  |  | 111 | 1.7467 | 795.9769 | 1.0947 | 0.052932 | 33.1657 | #N/A |  |  |  |  | 111 | 1.7646 | 785.2172 | 1.0947 | 0.053473 | 32.7174 | #N/A |  |  |  |  | 111 | 1.7674 | 793.9735 | 1.0947 | 0.053557 | 33.0822 | #N/A |  |  |  |  | 111 | 1.7914 | 773.2834 | 1.0947 | 0.054286 | 32.2201 | #N/A
| 112 | 1.7874 | 790.1004 | 1.1045 | 0.054164 | 32.9209 | #N/A |  |  |  |  | 112 | 1.7628 | 794.9381 | 1.1045 | 0.05342 | 33.1224 | #N/A |  |  |  |  | 112 | 1.7811 | 784.2165 | 1.1045 | 0.053973 | 32.6757 | #N/A |  |  |  |  | 112 | 1.7825 | 793.4748 | 1.1045 | 0.054016 | 33.0615 | #N/A |  |  |  |  | 112 | 1.8073 | 772.6246 | 1.1045 | 0.054766 | 32.1927 | #N/A
| 113 | 1.8034 | 789.3608 | 1.1143 | 0.05465 | 32.89 | #N/A |  |  |  |  | 113 | 1.7804 | 792.4583 | 1.1143 | 0.05395 | 33.0191 | #N/A |  |  |  |  | 113 | 1.798 | 784.6779 | 1.1143 | 0.054486 | 32.6949 | #N/A |  |  |  |  | 113 | 1.8013 | 791.5669 | 1.1143 | 0.054585 | 32.982 | #N/A |  |  |  |  | 113 | 1.822 | 769.1363 | 1.1143 | 0.055211 | 32.0473 | #N/A
| 114 | 1.8205 | 788.0907 | 1.124 | 0.055167 | 32.8371 | #N/A |  |  |  |  | 114 | 1.7971 | 791.8303 | 1.124 | 0.054457 | 32.9929 | #N/A |  |  |  |  | 114 | 1.8157 | 784.1597 | 1.124 | 0.05502 | 32.6733 | #N/A |  |  |  |  | 114 | 1.8174 | 790.4469 | 1.124 | 0.055072 | 32.9353 | #N/A |  |  |  |  | 114 | 1.8401 | 769.4722 | 1.124 | 0.055762 | 32.0613 | #N/A
| 115 | 1.8373 | 786.734 | 1.1338 | 0.055676 | 32.7806 | #N/A |  |  |  |  | 115 | 1.8138 | 789.5431 | 1.1338 | 0.054963 | 32.8976 | #N/A |  |  |  |  | 115 | 1.8319 | 782.4823 | 1.1338 | 0.055513 | 32.6034 | #N/A |  |  |  |  | 115 | 1.8334 | 787.8287 | 1.1338 | 0.055558 | 32.8262 | #N/A |  |  |  |  | 115 | 1.8569 | 767.8456 | 1.1338 | 0.05627 | 31.9936 | #N/A
| 116 | 1.8524 | 785.9037 | 1.1436 | 0.056132 | 32.746 | #N/A |  |  |  |  | 116 | 1.8304 | 788.6086 | 1.1436 | 0.055466 | 32.8587 | #N/A |  |  |  |  | 116 | 1.8493 | 780.2845 | 1.1436 | 0.05604 | 32.5119 | #N/A |  |  |  |  | 116 | 1.8503 | 786.8349 | 1.1436 | 0.056071 | 32.7848 | #N/A |  |  |  |  | 116 | 1.8725 | 768.1589 | 1.1436 | 0.056743 | 32.0066 | #N/A
| 117 | 1.8703 | 785.415 | 1.1533 | 0.056675 | 32.7256 | #N/A |  |  |  |  | 117 | 1.8458 | 787.1303 | 1.1533 | 0.055933 | 32.7971 | #N/A |  |  |  |  | 117 | 1.8648 | 777.3673 | 1.1533 | 0.05651 | 32.3903 | #N/A |  |  |  |  | 117 | 1.8666 | 786.2617 | 1.1533 | 0.056563 | 32.7609 | #N/A |  |  |  |  | 117 | 1.8883 | 765.6829 | 1.1533 | 0.057222 | 31.9035 | #N/A
| 118 | 1.8862 | 783.7731 | 1.1631 | 0.057157 | 32.6572 | #N/A |  |  |  |  | 118 | 1.8618 | 785.5441 | 1.1631 | 0.05642 | 32.731 | #N/A |  |  |  |  | 118 | 1.8812 | 776.4251 | 1.1631 | 0.057007 | 32.351 | #N/A |  |  |  |  | 118 | 1.8835 | 785.3896 | 1.1631 | 0.057075 | 32.7246 | #N/A |  |  |  |  | 118 | 1.9056 | 763.7212 | 1.1631 | 0.057745 | 31.8217 | #N/A
| 119 | 1.9043 | 781.8425 | 1.1729 | 0.057707 | 32.5768 | #N/A |  |  |  |  | 119 | 1.8793 | 783.6051 | 1.1729 | 0.056948 | 32.6502 | #N/A |  |  |  |  | 119 | 1.8984 | 776.3748 | 1.1729 | 0.057527 | 32.349 | #N/A |  |  |  |  | 119 | 1.9008 | 784.2643 | 1.1729 | 0.057599 | 32.6777 | #N/A |  |  |  |  | 119 | 1.9217 | 763.0284 | 1.1729 | 0.058234 | 31.7929 | #N/A
| 120 | 1.9209 | 780.6726 | 1.1826 | 0.058209 | 32.528 | #N/A |  |  |  |  | 120 | 1.896 | 784.457 | 1.1826 | 0.057456 | 32.6857 | #N/A |  |  |  |  | 120 | 1.9139 | 776.8012 | 1.1826 | 0.057996 | 32.3667 | #N/A |  |  |  |  | 120 | 1.9174 | 784.452 | 1.1826 | 0.058104 | 32.6855 | #N/A |  |  |  |  | 120 | 1.9377 | 762.2515 | 1.1826 | 0.058717 | 31.7605 | #N/A
| 121 | 1.9366 | 779.7468 | 1.1924 | 0.058686 | 32.4894 | #N/A |  |  |  |  | 121 | 1.9131 | 782.9374 | 1.1924 | 0.057974 | 32.6224 | #N/A |  |  |  |  | 121 | 1.9313 | 774.9932 | 1.1924 | 0.058523 | 32.2914 | #N/A |  |  |  |  | 121 | 1.9343 | 782.7639 | 1.1924 | 0.058616 | 32.6152 | #N/A |  |  |  |  | 121 | 1.9568 | 761.2009 | 1.1924 | 0.059296 | 31.7167 | #N/A
| 122 | 1.9531 | 777.6858 | 1.2021 | 0.059185 | 32.4036 | #N/A |  |  |  |  | 122 | 1.9307 | 781.2404 | 1.2021 | 0.058505 | 32.5517 | #N/A |  |  |  |  | 122 | 1.9482 | 772.578 | 1.2021 | 0.059037 | 32.1908 | #N/A |  |  |  |  | 122 | 1.95 | 779.5169 | 1.2021 | 0.059091 | 32.4799 | #N/A |  |  |  |  | 122 | 1.9713 | 760.4711 | 1.2021 | 0.059738 | 31.6863 | #N/A
| 123 | 1.9711 | 779.9904 | 1.2119 | 0.059732 | 32.4996 | #N/A |  |  |  |  | 123 | 1.9463 | 781.6033 | 1.2119 | 0.05898 | 32.5668 | #N/A |  |  |  |  | 123 | 1.9663 | 771.8821 | 1.2119 | 0.059585 | 32.1618 | #N/A |  |  |  |  | 123 | 1.9662 | 779.351 | 1.2119 | 0.059582 | 32.473 | #N/A |  |  |  |  | 123 | 1.9886 | 759.7536 | 1.2119 | 0.06026 | 31.6564 | #N/A
| 124 | 1.9873 | 777.7579 | 1.2217 | 0.06022 | 32.4066 | #N/A |  |  |  |  | 124 | 1.963 | 779.1429 | 1.2217 | 0.059485 | 32.4643 | #N/A |  |  |  |  | 124 | 1.9813 | 770.5472 | 1.2217 | 0.060039 | 32.1061 | #N/A |  |  |  |  | 124 | 1.982 | 777.5026 | 1.2217 | 0.060061 | 32.3959 | #N/A |  |  |  |  | 124 | 2.0055 | 758.7058 | 1.2217 | 0.060772 | 31.6127 | #N/A
| 125 | 2.0044 | 777.0718 | 1.2314 | 0.06074 | 32.378 | #N/A |  |  |  |  | 125 | 1.9803 | 778.7057 | 1.2314 | 0.06001 | 32.4461 | #N/A |  |  |  |  | 125 | 1.9978 | 770.3715 | 1.2314 | 0.060539 | 32.0988 | #N/A |  |  |  |  | 125 | 1.9995 | 777.0001 | 1.2314 | 0.060592 | 32.375 | #N/A |  |  |  |  | 125 | 2.022 | 756.6625 | 1.2314 | 0.061273 | 31.5276 | #N/A
| 126 | 2.0212 | 777.1924 | 1.2412 | 0.061248 | 32.383 | #N/A |  |  |  |  | 126 | 1.996 | 777.0661 | 1.2412 | 0.060486 | 32.3778 | #N/A |  |  |  |  | 126 | 2.0141 | 769.5586 | 1.2412 | 0.061033 | 32.0649 | #N/A |  |  |  |  | 126 | 2.0154 | 775.7039 | 1.2412 | 0.061073 | 32.321 | #N/A |  |  |  |  | 126 | 2.0387 | 755.7353 | 1.2412 | 0.061778 | 31.489 | #N/A
| 127 | 2.0362 | 774.3487 | 1.251 | 0.061703 | 32.2645 | #N/A |  |  |  |  | 127 | 2.0139 | 777.4233 | 1.251 | 0.061028 | 32.3926 | #N/A |  |  |  |  | 127 | 2.0308 | 769.0387 | 1.251 | 0.061538 | 32.0433 | #N/A |  |  |  |  | 127 | 2.0338 | 775.271 | 1.251 | 0.06163 | 32.303 | #N/A |  |  |  |  | 127 | 2.0545 | 754.5326 | 1.251 | 0.062258 | 31.4389 | #N/A
| 128 | 2.0546 | 775.3487 | 1.2607 | 0.06226 | 32.3062 | #N/A |  |  |  |  | 128 | 2.0291 | 776.2263 | 1.2607 | 0.061489 | 32.3428 | #N/A |  |  |  |  | 128 | 2.0497 | 768.2503 | 1.2607 | 0.062111 | 32.0104 | #N/A |  |  |  |  | 128 | 2.05 | 773.7141 | 1.2607 | 0.062122 | 32.2381 | #N/A |  |  |  |  | 128 | 2.0708 | 754.601 | 1.2607 | 0.062752 | 31.4417 | #N/A
| 129 | 2.0694 | 772.109 | 1.2705 | 0.062711 | 32.1712 | #N/A |  |  |  |  | 129 | 2.0469 | 776.1657 | 1.2705 | 0.062029 | 32.3402 | #N/A |  |  |  |  | 129 | 2.0653 | 766.4622 | 1.2705 | 0.062584 | 31.9359 | #N/A |  |  |  |  | 129 | 2.0671 | 773.1216 | 1.2705 | 0.06264 | 32.2134 | #N/A |  |  |  |  | 129 | 2.0882 | 754.979 | 1.2705 | 0.06328 | 31.4575 | #N/A
| 130 | 2.0876 | 773.9503 | 1.2803 | 0.06326 | 32.2479 | #N/A |  |  |  |  | 130 | 2.0625 | 773.9816 | 1.2803 | 0.062501 | 32.2492 | #N/A |  |  |  |  | 130 | 2.0813 | 765.239 | 1.2803 | 0.063069 | 31.885 | #N/A |  |  |  |  | 130 | 2.0839 | 770.4605 | 1.2803 | 0.063149 | 32.1025 | #N/A |  |  |  |  | 130 | 2.1048 | 754.4047 | 1.2803 | 0.063781 | 31.4335 | #N/A
| 131 | 2.103 | 771.1664 | 1.29 | 0.063727 | 32.1319 | #N/A |  |  |  |  | 131 | 2.0798 | 772.9252 | 1.29 | 0.063023 | 32.2052 | #N/A |  |  |  |  | 131 | 2.0972 | 765.4105 | 1.29 | 0.063551 | 31.8921 | #N/A |  |  |  |  | 131 | 2.0991 | 771.2675 | 1.29 | 0.063609 | 32.1361 | #N/A |  |  |  |  | 131 | 2.1214 | 753.8059 | 1.29 | 0.064284 | 31.4086 | #N/A
| 132 | 2.1195 | 769.762 | 1.2998 | 0.064227 | 32.0734 | #N/A |  |  |  |  | 132 | 2.0956 | 771.5316 | 1.2998 | 0.063502 | 32.1472 | #N/A |  |  |  |  | 132 | 2.1145 | 764.5135 | 1.2998 | 0.064074 | 31.8547 | #N/A |  |  |  |  | 132 | 2.1154 | 769.6268 | 1.2998 | 0.064102 | 32.0678 | #N/A |  |  |  |  | 132 | 2.1382 | 752.0998 | 1.2998 | 0.064794 | 31.3375 | #N/A
| 133 | 2.1356 | 766.9934 | 1.3096 | 0.064716 | 31.9581 | #N/A |  |  |  |  | 133 | 2.112 | 770.0632 | 1.3096 | 0.063999 | 32.086 | #N/A |  |  |  |  | 133 | 2.1318 | 764.2853 | 1.3096 | 0.064599 | 31.8452 | #N/A |  |  |  |  | 133 | 2.1319 | 768.3126 | 1.3096 | 0.064604 | 32.013 | #N/A |  |  |  |  | 133 | 2.154 | 751.2728 | 1.3096 | 0.065272 | 31.303 | #N/A
| 134 | 2.153 | 767.5229 | 1.3193 | 0.065242 | 31.9801 | #N/A |  |  |  |  | 134 | 2.1284 | 770.4983 | 1.3193 | 0.064498 | 32.1041 | #N/A |  |  |  |  | 134 | 2.1472 | 762.6322 | 1.3193 | 0.065067 | 31.7763 | #N/A |  |  |  |  | 134 | 2.1483 | 767.7371 | 1.3193 | 0.065101 | 31.989 | #N/A |  |  |  |  | 134 | 2.1702 | 750.696 | 1.3193 | 0.065763 | 31.279 | #N/A
| 135 | 2.1694 | 766.0587 | 1.3291 | 0.065741 | 31.9191 | #N/A |  |  |  |  | 135 | 2.145 | 770.2838 | 1.3291 | 0.064999 | 32.0952 | #N/A |  |  |  |  | 135 | 2.1648 | 760.8217 | 1.3291 | 0.065599 | 31.7009 | #N/A |  |  |  |  | 135 | 2.1646 | 766.6061 | 1.3291 | 0.065594 | 31.9419 | #N/A |  |  |  |  | 135 | 2.188 | 750.3625 | 1.3291 | 0.066302 | 31.2651 | #N/A
| 136 | 2.1848 | 767.0363 | 1.3389 | 0.066207 | 31.9598 | #N/A |  |  |  |  | 136 | 2.1624 | 769.4445 | 1.3389 | 0.065528 | 32.0602 | #N/A |  |  |  |  | 136 | 2.1807 | 762.0527 | 1.3389 | 0.066083 | 31.7522 | #N/A |  |  |  |  | 136 | 2.1827 | 766.3049 | 1.3389 | 0.066141 | 31.9294 | #N/A |  |  |  |  | 136 | 2.204 | 751.7853 | 1.3389 | 0.066787 | 31.3244 | #N/A
| 137 | 2.2021 | 766.5868 | 1.3486 | 0.066731 | 31.9411 | #N/A |  |  |  |  | 137 | 2.1785 | 768.0351 | 1.3486 | 0.066015 | 32.0015 | #N/A |  |  |  |  | 137 | 2.1976 | 761.1986 | 1.3486 | 0.066595 | 31.7166 | #N/A |  |  |  |  | 137 | 2.199 | 766.7617 | 1.3486 | 0.066638 | 31.9484 | #N/A |  |  |  |  | 137 | 2.2209 | 748.829 | 1.3486 | 0.067301 | 31.2012 | #N/A
| 138 | 2.2191 | 765.0466 | 1.3584 | 0.067246 | 31.8769 | #N/A |  |  |  |  | 138 | 2.1946 | 767.8685 | 1.3584 | 0.066504 | 31.9945 | #N/A |  |  |  |  | 138 | 2.214 | 760.6151 | 1.3584 | 0.067091 | 31.6923 | #N/A |  |  |  |  | 138 | 2.2159 | 766.3506 | 1.3584 | 0.067147 | 31.9313 | #N/A |  |  |  |  | 138 | 2.2374 | 748.7603 | 1.3584 | 0.067799 | 31.1983 | #N/A
| 139 | 2.2339 | 763.3183 | 1.3682 | 0.067695 | 31.8049 | #N/A |  |  |  |  | 139 | 2.2132 | 765.8697 | 1.3682 | 0.067065 | 31.9112 | #N/A |  |  |  |  | 139 | 2.2292 | 759.1406 | 1.3682 | 0.067551 | 31.6309 | #N/A |  |  |  |  | 139 | 2.2326 | 763.6041 | 1.3682 | 0.067656 | 31.8168 | #N/A |  |  |  |  | 139 | 2.254 | 747.2834 | 1.3682 | 0.068303 | 31.1368 | #N/A
| 140 | 2.252 | 763.4888 | 1.3779 | 0.068241 | 31.812 | #N/A |  |  |  |  | 140 | 2.2296 | 766.9109 | 1.3779 | 0.067564 | 31.9546 | #N/A |  |  |  |  | 140 | 2.2476 | 759.2161 | 1.3779 | 0.06811 | 31.634 | #N/A |  |  |  |  | 140 | 2.2495 | 762.7589 | 1.3779 | 0.068167 | 31.7816 | #N/A |  |  |  |  | 140 | 2.2697 | 746.7129 | 1.3779 | 0.068778 | 31.113 | #N/A
| 141 | 2.2684 | 763.0925 | 1.3877 | 0.068738 | 31.7955 | #N/A |  |  |  |  | 141 | 2.2453 | 767.5284 | 1.3877 | 0.068039 | 31.9804 | #N/A |  |  |  |  | 141 | 2.263 | 757.9058 | 1.3877 | 0.068577 | 31.5794 | #N/A |  |  |  |  | 141 | 2.2662 | 760.1741 | 1.3877 | 0.068673 | 31.6739 | #N/A |  |  |  |  | 141 | 2.2867 | 745.639 | 1.3877 | 0.069292 | 31.0683 | #N/A
| 142 | 2.2852 | 764.2259 | 1.3975 | 0.069249 | 31.8427 | #N/A |  |  |  |  | 142 | 2.2622 | 765.5248 | 1.3975 | 0.068552 | 31.8969 | #N/A |  |  |  |  | 142 | 2.2803 | 757.0443 | 1.3975 | 0.069101 | 31.5435 | #N/A |  |  |  |  | 142 | 2.2824 | 758.3933 | 1.3975 | 0.069162 | 31.5997 | #N/A |  |  |  |  | 142 | 2.3025 | 746.7249 | 1.3975 | 0.069774 | 31.1135 | #N/A
| 143 | 2.3031 | 764.1472 | 1.4072 | 0.069791 | 31.8395 | #N/A |  |  |  |  | 143 | 2.2784 | 764.8522 | 1.4072 | 0.069042 | 31.8688 | #N/A |  |  |  |  | 143 | 2.2968 | 756.2182 | 1.4072 | 0.069601 | 31.5091 | #N/A |  |  |  |  | 143 | 2.3001 | 758.3013 | 1.4072 | 0.069701 | 31.5959 | #N/A |  |  |  |  | 143 | 2.3207 | 746.9608 | 1.4072 | 0.070325 | 31.1234 | #N/A
| 144 | 2.3188 | 763.0184 | 1.417 | 0.070265 | 31.7924 | #N/A |  |  |  |  | 144 | 2.295 | 764.34 | 1.417 | 0.069547 | 31.8475 | #N/A |  |  |  |  | 144 | 2.3136 | 757.2266 | 1.417 | 0.070108 | 31.5511 | #N/A |  |  |  |  | 144 | 2.3158 | 755.8046 | 1.417 | 0.070175 | 31.4919 | #N/A |  |  |  |  | 144 | 2.3369 | 745.4094 | 1.417 | 0.070817 | 31.0587 | #N/A
| 145 | 2.3352 | 760.5381 | 1.4268 | 0.070762 | 31.6891 | #N/A |  |  |  |  | 145 | 2.311 | 763.7737 | 1.4268 | 0.070031 | 31.8239 | #N/A |  |  |  |  | 145 | 2.3309 | 756.932 | 1.4268 | 0.070632 | 31.5388 | #N/A |  |  |  |  | 145 | 2.3321 | 753.7562 | 1.4268 | 0.070668 | 31.4065 | #N/A |  |  |  |  | 145 | 2.353 | 744.4375 | 1.4268 | 0.071303 | 31.0182 | #N/A
| 146 | 2.3522 | 759.5274 | 1.4365 | 0.071277 | 31.647 | #N/A |  |  |  |  | 146 | 2.3279 | 763.1275 | 1.4365 | 0.070541 | 31.797 | #N/A |  |  |  |  | 146 | 2.3475 | 756.0793 | 1.4365 | 0.071138 | 31.5033 | #N/A |  |  |  |  | 146 | 2.3499 | 750.7012 | 1.4365 | 0.071208 | 31.2792 | #N/A |  |  |  |  | 146 | 2.3693 | 742.4784 | 1.4365 | 0.071797 | 30.9366 | #N/A
| 147 | 2.3678 | 759.6 | 1.4463 | 0.071752 | 31.65 | #N/A |  |  |  |  | 147 | 2.345 | 763.9911 | 1.4463 | 0.071062 | 31.833 | #N/A |  |  |  |  | 147 | 2.3657 | 755.623 | 1.4463 | 0.071687 | 31.4843 | #N/A |  |  |  |  | 147 | 2.3661 | 747.4171 | 1.4463 | 0.071701 | 31.1424 | #N/A |  |  |  |  | 147 | 2.3872 | 743.0387 | 1.4463 | 0.072339 | 30.9599 | #N/A
| 148 | 2.3851 | 761.0908 | 1.4561 | 0.072275 | 31.7121 | #N/A |  |  |  |  | 148 | 2.3625 | 765.0217 | 1.4561 | 0.071591 | 31.8759 | #N/A |  |  |  |  | 148 | 2.382 | 753.9427 | 1.4561 | 0.072182 | 31.4143 | #N/A |  |  |  |  | 148 | 2.3833 | 743.9296 | 1.4561 | 0.072221 | 30.9971 | #N/A |  |  |  |  | 148 | 2.4045 | 744.3838 | 1.4561 | 0.072865 | 31.016 | #N/A
| 149 | 2.401 | 760.4301 | 1.4658 | 0.072757 | 31.6846 | #N/A |  |  |  |  | 149 | 2.3794 | 762.9698 | 1.4658 | 0.072104 | 31.7904 | #N/A |  |  |  |  | 149 | 2.3967 | 753.1324 | 1.4658 | 0.072626 | 31.3805 | #N/A |  |  |  |  | 149 | 2.4005 | 739.8365 | 1.4658 | 0.072741 | 30.8265 | #N/A |  |  |  |  | 149 | 2.4209 | 742.5729 | 1.4658 | 0.07336 | 30.9405 | #N/A
| 150 | 2.4196 | 759.2275 | 1.4756 | 0.07332 | 31.6345 | #N/A |  |  |  |  | 150 | 2.3956 | 762.6425 | 1.4756 | 0.072595 | 31.7768 | #N/A |  |  |  |  | 150 | 2.4131 | 753.1794 | 1.4756 | 0.073125 | 31.3825 | #N/A |  |  |  |  | 150 | 2.4149 | 732.7457 | 1.4756 | 0.073178 | 30.5311 | #N/A |  |  |  |  | 150 | 2.4359 | 741.8982 | 1.4756 | 0.073816 | 30.9124 | #N/A
| 151 | 2.4354 | 758.8304 | 1.4854 | 0.073801 | 31.6179 | #N/A |  |  |  |  | 151 | 2.4121 | 760.5058 | 1.4854 | 0.073094 | 31.6877 | #N/A |  |  |  |  | 151 | 2.4285 | 752.0355 | 1.4854 | 0.073591 | 31.3348 | #N/A |  |  |  |  | 151 | 2.4311 | 717.0689 | 1.4854 | 0.073669 | 29.8779 | #N/A |  |  |  |  | 151 | 2.4551 | 741.6019 | 1.4854 | 0.074398 | 30.9001 | #N/A
| 152 | 2.4511 | 757.2853 | 1.4951 | 0.074277 | 31.5536 | #N/A |  |  |  |  | 152 | 2.4265 | 758.4617 | 1.4951 | 0.07353 | 31.6026 | #N/A |  |  |  |  | 152 | 2.4452 | 752.5004 | 1.4951 | 0.074096 | 31.3542 | #N/A |  |  |  |  | 152 | 2.4477 | 695.9639 | 1.4951 | 0.074174 | 28.9985 | #N/A |  |  |  |  | 152 | 2.4708 | 741.0051 | 1.4951 | 0.074874 | 30.8752 | #N/A
| 153 | 2.4692 | 757.1755 | 1.5049 | 0.074825 | 31.549 | #N/A |  |  |  |  | 153 | 2.4434 | 759.0603 | 1.5049 | 0.074042 | 31.6275 | #N/A |  |  |  |  | 153 | 2.4628 | 752.5757 | 1.5049 | 0.074631 | 31.3573 | #N/A | [15 empty] | 153 | 2.4863 | 739.8269 | 1.5049 | 0.075342 | 30.8261 | #N/A
| 154 | 2.4843 | 757.1069 | 1.5146 | 0.075282 | 31.5461 | #N/A |  |  |  |  | 154 | 2.4609 | 758.6609 | 1.5146 | 0.074574 | 31.6109 | #N/A |  |  |  |  | 154 | 2.4807 | 750.4672 | 1.5146 | 0.075171 | 31.2695 | #N/A | [15 empty] | 154 | 2.5032 | 739.0774 | 1.5146 | 0.075854 | 30.7949 | #N/A
| 155 | 2.503 | 757.0062 | 1.5244 | 0.075849 | 31.5419 | #N/A |  |  |  |  | 155 | 2.4772 | 759.2088 | 1.5244 | 0.075067 | 31.6337 | #N/A |  |  |  |  | 155 | 2.4958 | 749.7347 | 1.5244 | 0.075631 | 31.2389 | #N/A | [15 empty] | 155 | 2.519 | 739.7751 | 1.5244 | 0.076332 | 30.824 | #N/A
| 156 | 2.5188 | 756.14 | 1.5342 | 0.076328 | 31.5058 | #N/A |  |  |  |  | 156 | 2.4938 | 757.0357 | 1.5342 | 0.07557 | 31.5432 | #N/A |  |  |  |  | 156 | 2.5121 | 747.7415 | 1.5342 | 0.076123 | 31.1559 | #N/A | [15 empty] | 156 | 2.5348 | 738.4121 | 1.5342 | 0.076811 | 30.7672 | #N/A
| 157 | 2.5348 | 755.8217 | 1.5439 | 0.076812 | 31.4926 | #N/A |  |  |  |  | 157 | 2.5103 | 756.8777 | 1.5439 | 0.07607 | 31.5366 | #N/A |  |  |  |  | 157 | 2.528 | 749.9287 | 1.5439 | 0.076606 | 31.247 | #N/A | [15 empty] | 157 | 2.5515 | 737.6469 | 1.5439 | 0.077319 | 30.7353 | #N/A
| 158 | 2.5513 | 753.8996 | 1.5537 | 0.077312 | 31.4125 | #N/A |  |  |  |  | 158 | 2.5265 | 755.5001 | 1.5537 | 0.07656 | 31.4792 | #N/A |  |  |  |  | 158 | 2.5449 | 748.7146 | 1.5537 | 0.077118 | 31.1964 | #N/A | [15 empty] | 158 | 2.5682 | 736.8243 | 1.5537 | 0.077824 | 30.701 | #N/A
| 159 | 2.5678 | 754.4681 | 1.5635 | 0.077811 | 31.4362 | #N/A |  |  |  |  | 159 | 2.5437 | 755.3546 | 1.5635 | 0.077081 | 31.4731 | #N/A |  |  |  |  | 159 | 2.5619 | 748.043 | 1.5635 | 0.077632 | 31.1685 | #N/A | [15 empty] | 159 | 2.5853 | 737.8323 | 1.5635 | 0.078343 | 30.743 | #N/A
| 160 | 2.5846 | 752.6304 | 1.5732 | 0.078322 | 31.3596 | #N/A |  |  |  |  | 160 | 2.5606 | 757.1794 | 1.5732 | 0.077593 | 31.5491 | #N/A |  |  |  |  | 160 | 2.5783 | 747.7217 | 1.5732 | 0.078131 | 31.1551 | #N/A | [15 empty] | 160 | 2.6019 | 737.6275 | 1.5732 | 0.078847 | 30.7345 | #N/A
| 161 | 2.6003 | 753.6168 | 1.583 | 0.078797 | 31.4007 | #N/A |  |  |  |  | 161 | 2.5765 | 755.8603 | 1.583 | 0.078077 | 31.4942 | #N/A |  |  |  |  | 161 | 2.5967 | 746.8422 | 1.583 | 0.078687 | 31.1184 | #N/A | [15 empty] | 161 | 2.6188 | 737.9775 | 1.583 | 0.079359 | 30.7491 | #N/A
| 162 | 2.6154 | 752.1755 | 1.5928 | 0.079256 | 31.3406 | #N/A |  |  |  |  | 162 | 2.5946 | 756.1316 | 1.5928 | 0.078624 | 31.5055 | #N/A |  |  |  |  | 162 | 2.613 | 746.7071 | 1.5928 | 0.079182 | 31.1128 | #N/A | [15 empty] | 162 | 2.6354 | 737.9155 | 1.5928 | 0.079859 | 30.7465 | #N/A
| 163 | 2.6332 | 751.8798 | 1.6025 | 0.079795 | 31.3283 | #N/A |  |  |  |  | 163 | 2.6099 | 755.0425 | 1.6025 | 0.079089 | 31.4601 | #N/A |  |  |  |  | 163 | 2.6288 | 745.8234 | 1.6025 | 0.079662 | 31.076 | #N/A | [15 empty] | 163 | 2.652 | 737.2336 | 1.6025 | 0.080364 | 30.7181 | #N/A
| 164 | 2.65 | 751.508 | 1.6123 | 0.080303 | 31.3128 | #N/A |  |  |  |  | 164 | 2.628 | 755.1404 | 1.6123 | 0.079637 | 31.4642 | #N/A |  |  |  |  | 164 | 2.6457 | 746.3818 | 1.6123 | 0.080172 | 31.0992 | #N/A | [15 empty] | 164 | 2.6691 | 736.7795 | 1.6123 | 0.080882 | 30.6991 | #N/A
| 165 | 2.6668 | 751.0497 | 1.6221 | 0.080813 | 31.2937 | #N/A |  |  |  |  | 165 | 2.6441 | 753.2565 | 1.6221 | 0.080124 | 31.3857 | #N/A |  |  |  |  | 165 | 2.6609 | 746.4783 | 1.6221 | 0.080632 | 31.1033 | #N/A | [15 empty] | 165 | 2.6857 | 735.7336 | 1.6221 | 0.081384 | 30.6556 | #N/A
| 166 | 2.6825 | 751.402 | 1.6318 | 0.081287 | 31.3084 | #N/A |  |  |  |  | 166 | 2.6585 | 753.0905 | 1.6318 | 0.080561 | 31.3788 | #N/A |  |  |  |  | 166 | 2.6779 | 743.9592 | 1.6318 | 0.081149 | 30.9983 | #N/A | [15 empty] | 166 | 2.7014 | 735.0744 | 1.6318 | 0.081861 | 30.6281 | #N/A
| 167 | 2.7018 | 752.9981 | 1.6416 | 0.081872 | 31.3749 | #N/A |  |  |  |  | 167 | 2.6751 | 752.1124 | 1.6416 | 0.081065 | 31.338 | #N/A |  |  |  |  | 167 | 2.6939 | 744.4281 | 1.6416 | 0.081633 | 31.0178 | #N/A | [15 empty] | 167 | 2.7189 | 735.5933 | 1.6416 | 0.082391 | 30.6497 | #N/A
| 168 | 2.7182 | 753.4091 | 1.6514 | 0.082369 | 31.392 | #N/A |  |  |  |  | 168 | 2.6935 | 754.0701 | 1.6514 | 0.081621 | 31.4196 | #N/A |  |  |  |  | 168 | 2.7108 | 743.5938 | 1.6514 | 0.082146 | 30.9831 | #N/A | [15 empty] | 168 | 2.7342 | 734.693 | 1.6514 | 0.082856 | 30.6122 | #N/A
| 169 | 2.7336 | 751.0923 | 1.6611 | 0.082835 | 31.2955 | #N/A |  |  |  |  | 169 | 2.7095 | 752.1244 | 1.6611 | 0.082107 | 31.3385 | #N/A |  |  |  |  | 169 | 2.7276 | 744.3047 | 1.6611 | 0.082655 | 31.0127 | #N/A | [15 empty] | 169 | 2.7506 | 733.8146 | 1.6611 | 0.083351 | 30.5756 | #N/A
| 170 | 2.7501 | 750.6313 | 1.6709 | 0.083336 | 31.2763 | #N/A |  |  |  |  | 170 | 2.7268 | 751.5521 | 1.6709 | 0.08263 | 31.3147 | #N/A |  |  |  |  | 170 | 2.7438 | 744.7711 | 1.6709 | 0.083144 | 31.0321 | #N/A | [15 empty] | 170 | 2.7685 | 733.2898 | 1.6709 | 0.083894 | 30.5537 | #N/A
| 171 | 2.7669 | 749.4628 | 1.6807 | 0.083845 | 31.2276 | #N/A |  |  |  |  | 171 | 2.7444 | 752.9035 | 1.6807 | 0.083164 | 31.371 | #N/A |  |  |  |  | 171 | 2.7612 | 743.9802 | 1.6807 | 0.083673 | 30.9992 | #N/A | [15 empty] | 171 | 2.7838 | 732.3214 | 1.6807 | 0.084356 | 30.5134 | #N/A
| 172 | 2.7829 | 749.3582 | 1.6904 | 0.084329 | 31.2233 | #N/A |  |  |  |  | 172 | 2.7602 | 750.3931 | 1.6904 | 0.083644 | 31.2664 | #N/A |  |  |  |  | 172 | 2.7772 | 744.1721 | 1.6904 | 0.084156 | 31.0072 | #N/A | [15 empty] | 172 | 2.8002 | 731.8994 | 1.6904 | 0.084856 | 30.4958 | #N/A
| 173 | 2.7993 | 749.1003 | 1.7002 | 0.084828 | 31.2125 | #N/A |  |  |  |  | 173 | 2.7763 | 751.6972 | 1.7002 | 0.08413 | 31.3207 | #N/A |  |  |  |  | 173 | 2.7935 | 740.967 | 1.7002 | 0.084651 | 30.8736 | #N/A | [15 empty] | 173 | 2.8187 | 733.3057 | 1.7002 | 0.085416 | 30.5544 | #N/A
| 174 | 2.8165 | 748.7379 | 1.71 | 0.085347 | 31.1974 | #N/A |  |  |  |  | 174 | 2.7931 | 751.0814 | 1.71 | 0.08464 | 31.2951 | #N/A |  |  |  |  | 174 | 2.8091 | 740.2151 | 1.71 | 0.085124 | 30.8423 | #N/A | [15 empty] | 174 | 2.8356 | 733.6603 | 1.71 | 0.085927 | 30.5692 | #N/A
| 175 | 2.8334 | 748.3248 | 1.7197 | 0.085859 | 31.1802 | #N/A |  |  |  |  | 175 | 2.8083 | 749.1914 | 1.7197 | 0.0851 | 31.2163 | #N/A |  |  |  |  | 175 | 2.8242 | 739.4658 | 1.7197 | 0.085581 | 30.8111 | #N/A | [15 empty] | 175 | 2.8513 | 732.2273 | 1.7197 | 0.086404 | 30.5095 | #N/A
| 176 | 2.8494 | 747.6926 | 1.7295 | 0.086346 | 31.1539 | #N/A |  |  |  |  | 176 | 2.8244 | 749.5199 | 1.7295 | 0.085588 | 31.23 | #N/A |  |  |  |  | 176 | 2.8431 | 740.7977 | 1.7295 | 0.086154 | 30.8666 | #N/A | [15 empty] | 176 | 2.8669 | 730.8311 | 1.7295 | 0.086877 | 30.4513 | #N/A
| 177 | 2.8655 | 746.5317 | 1.7393 | 0.086835 | 31.1055 | #N/A |  |  |  |  | 177 | 2.8421 | 749.1005 | 1.7393 | 0.086123 | 31.2125 | #N/A |  |  |  |  | 177 | 2.8607 | 740.6909 | 1.7393 | 0.086687 | 30.8621 | #N/A | [15 empty] | 177 | 2.8834 | 730.0024 | 1.7393 | 0.087376 | 30.4168 | #N/A
| 178 | 2.8814 | 744.6936 | 1.749 | 0.087315 | 31.0289 | #N/A |  |  |  |  | 178 | 2.8584 | 748.8356 | 1.749 | 0.086619 | 31.2015 | #N/A |  |  |  |  | 178 | 2.8763 | 740.154 | 1.749 | 0.087161 | 30.8398 | #N/A | [15 empty] | 178 | 2.9002 | 729.5585 | 1.749 | 0.087885 | 30.3983 | #N/A
| 179 | 2.8987 | 745.2354 | 1.7588 | 0.087839 | 31.0515 | #N/A |  |  |  |  | 179 | 2.875 | 748.8563 | 1.7588 | 0.087121 | 31.2023 | #N/A |  |  |  |  | 179 | 2.894 | 740.8901 | 1.7588 | 0.087696 | 30.8704 | #N/A | [15 empty] | 179 | 2.9159 | 729.4215 | 1.7588 | 0.088361 | 30.3926 | #N/A
| 180 | 2.915 | 745.1333 | 1.7686 | 0.088334 | 31.0472 | #N/A |  |  |  |  | 180 | 2.8924 | 747.9355 | 1.7686 | 0.08765 | 31.164 | #N/A |  |  |  |  | 180 | 2.9097 | 739.8518 | 1.7686 | 0.088173 | 30.8272 | #N/A | [15 empty] | 180 | 2.9324 | 729.6987 | 1.7686 | 0.08886 | 30.4041 | #N/A
| 181 | 2.9313 | 747.0292 | 1.7783 | 0.088828 | 31.1262 | #N/A |  |  |  |  | 181 | 2.9077 | 748.4279 | 1.7783 | 0.088112 | 31.1845 | #N/A |  |  |  |  | 181 | 2.9282 | 738.3593 | 1.7783 | 0.088734 | 30.765 | #N/A | [15 empty] | 181 | 2.9506 | 730.9585 | 1.7783 | 0.089412 | 30.4566 | #N/A
| 182 | 2.95 | 746.3552 | 1.7881 | 0.089395 | 31.0981 | #N/A |  |  |  |  | 182 | 2.9249 | 747.0898 | 1.7881 | 0.088634 | 31.1287 | #N/A |  |  |  |  | 182 | 2.944 | 740.6244 | 1.7881 | 0.089211 | 30.8593 | #N/A | [15 empty] | 182 | 2.9671 | 730.4224 | 1.7881 | 0.089912 | 30.4343 | #N/A
| 183 | 2.9656 | 746.1164 | 1.7979 | 0.089868 | 31.0882 | #N/A |  |  |  |  | 183 | 2.942 | 746.7684 | 1.7979 | 0.089153 | 31.1154 | #N/A |  |  |  |  | 183 | 2.9609 | 738.2097 | 1.7979 | 0.089724 | 30.7587 | #N/A | [15 empty] | 183 | 2.984 | 728.1893 | 1.7979 | 0.090425 | 30.3412 | #N/A
| 184 | 2.9822 | 745.4559 | 1.8076 | 0.090369 | 31.0607 | #N/A |  |  |  |  | 184 | 2.9594 | 747.0921 | 1.8076 | 0.089678 | 31.1288 | #N/A |  |  |  |  | 184 | 2.9767 | 738.0143 | 1.8076 | 0.090203 | 30.7506 | #N/A | [15 empty] | 184 | 3.0004 | 728.6669 | 1.8076 | 0.09092 | 30.3611 | #N/A
| 185 | 2.9999 | 746.2122 | 1.8174 | 0.090906 | 31.0922 | #N/A |  |  |  |  | 185 | 2.9751 | 748.0849 | 1.8174 | 0.090153 | 31.1702 | #N/A |  |  |  |  | 185 | 2.9932 | 737.9914 | 1.8174 | 0.090704 | 30.7496 | #N/A | [15 empty] | 185 | 3.0161 | 728.2213 | 1.8174 | 0.091397 | 30.3426 | #N/A
| 186 | 3.0159 | 744.92 | 1.8271 | 0.091389 | 31.0383 | #N/A |  |  |  |  | 186 | 2.9912 | 746.4553 | 1.8271 | 0.090642 | 31.1023 | #N/A |  |  |  |  | 186 | 3.0114 | 736.3443 | 1.8271 | 0.091254 | 30.681 | #N/A | [15 empty] | 186 | 3.0335 | 729.4579 | 1.8271 | 0.091923 | 30.3941 | #N/A
| 187 | 3.0305 | 743.8834 | 1.8369 | 0.091833 | 30.9951 | #N/A |  |  |  |  | 187 | 3.0082 | 746.138 | 1.8369 | 0.091157 | 31.0891 | #N/A |  |  |  |  | 187 | 3.0263 | 735.5859 | 1.8369 | 0.091706 | 30.6494 | #N/A | [15 empty] | 187 | 3.0507 | 728.6822 | 1.8369 | 0.092446 | 30.3618 | #N/A
| 188 | 3.0484 | 744.216 | 1.8467 | 0.092375 | 31.009 | #N/A |  |  |  |  | 188 | 3.0257 | 746.6402 | 1.8467 | 0.091687 | 31.11 | #N/A |  |  |  |  | 188 | 3.0417 | 734.4163 | 1.8467 | 0.092174 | 30.6007 | #N/A | [15 empty] | 188 | 3.0663 | 728.2138 | 1.8467 | 0.092919 | 30.3422 | #N/A
| 189 | 3.0648 | 743.2748 | 1.8564 | 0.092873 | 30.9698 | #N/A |  |  |  |  | 189 | 3.0412 | 744.7384 | 1.8564 | 0.092159 | 31.0308 | #N/A |  |  |  |  | 189 | 3.0579 | 733.7602 | 1.8564 | 0.092665 | 30.5733 | #N/A | [15 empty] | 189 | 3.0838 | 727.8477 | 1.8564 | 0.093449 | 30.327 | #N/A
| 190 | 3.0827 | 743.2084 | 1.8662 | 0.093415 | 30.967 | #N/A |  |  |  |  | 190 | 3.0587 | 746.0271 | 1.8662 | 0.092688 | 31.0845 | #N/A |  |  |  |  | 190 | 3.0752 | 734.7109 | 1.8662 | 0.093187 | 30.613 | #N/A | [15 empty] | 190 | 3.0992 | 726.0359 | 1.8662 | 0.093916 | 30.2515 | #N/A
| 191 | 3.0975 | 743.5743 | 1.876 | 0.093864 | 30.9823 | #N/A |  |  |  |  | 191 | 3.075 | 743.8878 | 1.876 | 0.093181 | 30.9953 | #N/A |  |  |  |  | 191 | 3.0922 | 735.3421 | 1.876 | 0.093703 | 30.6393 | #N/A | [15 empty] | 191 | 3.1158 | 727.4616 | 1.876 | 0.09442 | 30.3109 | #N/A
| 192 | 3.1148 | 742.9085 | 1.8857 | 0.094387 | 30.9545 | #N/A |  |  |  |  | 192 | 3.0926 | 745.6225 | 1.8857 | 0.093715 | 31.0676 | #N/A |  |  |  |  | 192 | 3.1081 | 734.4899 | 1.8857 | 0.094186 | 30.6037 | #N/A | [15 empty] | 192 | 3.1319 | 727.1498 | 1.8857 | 0.094905 | 30.2979 | #N/A
| 193 | 3.1313 | 742.9627 | 1.8955 | 0.094887 | 30.9568 | #N/A |  |  |  |  | 193 | 3.1092 | 746.1472 | 1.8955 | 0.094219 | 31.0895 | #N/A |  |  |  |  | 193 | 3.1248 | 733.6947 | 1.8955 | 0.094692 | 30.5706 | #N/A | [15 empty] | 193 | 3.1505 | 727.0344 | 1.8955 | 0.095471 | 30.2931 | #N/A
| 194 | 3.147 | 742.4152 | 1.9053 | 0.095363 | 30.934 | #N/A |  |  |  |  | 194 | 3.1262 | 744.3082 | 1.9053 | 0.094734 | 31.0128 | #N/A |  |  |  |  | 194 | 3.1424 | 733.0928 | 1.9053 | 0.095224 | 30.5455 | #N/A | [15 empty] | 194 | 3.1659 | 725.9429 | 1.9053 | 0.095935 | 30.2476 | #N/A
| 195 | 3.1636 | 741.6786 | 1.915 | 0.095867 | 30.9033 | #N/A |  |  |  |  | 195 | 3.1401 | 742.986 | 1.915 | 0.095155 | 30.9578 | #N/A |  |  |  |  | 195 | 3.1591 | 733.8221 | 1.915 | 0.09573 | 30.5759 | #N/A | [15 empty] | 195 | 3.1836 | 726.3105 | 1.915 | 0.096473 | 30.2629 | #N/A
| 196 | 3.1807 | 742.8786 | 1.9248 | 0.096385 | 30.9533 | #N/A |  |  |  |  | 196 | 3.1572 | 741.8431 | 1.9248 | 0.095672 | 30.9101 | #N/A |  |  |  |  | 196 | 3.1756 | 733.5524 | 1.9248 | 0.096229 | 30.5647 | #N/A | [15 empty] | 196 | 3.1987 | 725.0336 | 1.9248 | 0.096929 | 30.2097 | #N/A
| 197 | 3.1979 | 741.1895 | 1.9346 | 0.096905 | 30.8829 | #N/A |  |  |  |  | 197 | 3.1737 | 741.4158 | 1.9346 | 0.096172 | 30.8923 | #N/A |  |  |  |  | 197 | 3.1912 | 732.6649 | 1.9346 | 0.096703 | 30.5277 | #N/A | [15 empty] | 197 | 3.2153 | 725.0775 | 1.9346 | 0.097435 | 30.2116 | #N/A
| 198 | 3.2138 | 741.3111 | 1.9443 | 0.097389 | 30.888 | #N/A |  |  |  |  | 198 | 3.1903 | 740.917 | 1.9443 | 0.096677 | 30.8715 | #N/A |  |  |  |  | 198 | 3.2085 | 732.2388 | 1.9443 | 0.097226 | 30.5099 | #N/A | [15 empty] | 198 | 3.2331 | 724.8552 | 1.9443 | 0.097972 | 30.2023 | #N/A
| 199 | 3.2317 | 741.5765 | 1.9541 | 0.097932 | 30.899 | #N/A |  |  |  |  | 199 | 3.2066 | 742.215 | 1.9541 | 0.097169 | 30.9256 | #N/A |  |  |  |  | 199 | 3.2247 | 731.2929 | 1.9541 | 0.097718 | 30.4705 | #N/A | [15 empty] | 199 | 3.2496 | 725.104 | 1.9541 | 0.098473 | 30.2127 | #N/A
| 200 | 3.2487 | 741.7944 | 1.9639 | 0.098444 | 30.9081 | #N/A |  |  |  |  | 200 | 3.2232 | 741.0273 | 1.9639 | 0.097672 | 30.8761 | #N/A |  |  |  |  | 200 | 3.2418 | 729.0798 | 1.9639 | 0.098237 | 30.3783 | #N/A | [15 empty] | 200 | 3.2653 | 725.1233 | 1.9639 | 0.09895 | 30.2135 | #N/A
| 201 | 3.2649 | 740.8622 | 1.9736 | 0.098935 | 30.8693 | #N/A |  |  |  |  | 201 | 3.2399 | 740.858 | 1.9736 | 0.09818 | 30.8691 | #N/A |  |  |  |  | 201 | 3.2595 | 729.9537 | 1.9736 | 0.098774 | 30.4147 | #N/A | [15 empty] | 201 | 3.2831 | 725.3262 | 1.9736 | 0.099488 | 30.2219 | #N/A
| 202 | 3.2803 | 739.0881 | 1.9834 | 0.099403 | 30.7953 | #N/A |  |  |  |  | 202 | 3.2555 | 741.5645 | 1.9834 | 0.098653 | 30.8985 | #N/A |  |  |  |  | 202 | 3.2758 | 729.1854 | 1.9834 | 0.099267 | 30.3827 | #N/A | [15 empty] | 202 | 3.3001 | 724.5828 | 1.9834 | 0.1 | 30.191 | #N/A
| 203 | 3.2957 | 738.6835 | 1.9932 | 0.099871 | 30.7785 | #N/A |  |  |  |  | 203 | 3.2721 | 739.9551 | 1.9932 | 0.099155 | 30.8315 | #N/A |  |  |  |  | 203 | 3.2933 | 729.5369 | 1.9932 | 0.099796 | 30.3974 | #N/A | [15 empty] | 203 | 3.316 | 723.9786 | 1.9932 | 0.10049 | 30.1658 | #N/A
| 204 | 3.3128 | 738.2823 | 2.0029 | 0.10039 | 30.7618 | #N/A |  |  |  |  | 204 | 3.2891 | 739.9847 | 2.0029 | 0.099669 | 30.8327 | #N/A |  |  |  |  | 204 | 3.3078 | 728.4212 | 2.0029 | 0.10024 | 30.3509 | #N/A | [15 empty] | 204 | 3.332 | 722.6556 | 2.0029 | 0.10097 | 30.1107 | #N/A
| 205 | 3.3288 | 738.6611 | 2.0127 | 0.10087 | 30.7775 | #N/A |  |  |  |  | 205 | 3.3062 | 740.8757 | 2.0127 | 0.10019 | 30.8698 | #N/A |  |  |  |  | 205 | 3.3251 | 727.3406 | 2.0127 | 0.10076 | 30.3059 | #N/A | [15 empty] | 205 | 3.349 | 723.1345 | 2.0127 | 0.10149 | 30.1306 | #N/A
| 206 | 3.3477 | 738.7809 | 2.0225 | 0.10145 | 30.7825 | #N/A |  |  |  |  | 206 | 3.3243 | 742.3068 | 2.0225 | 0.10074 | 30.9295 | #N/A |  |  |  |  | 206 | 3.3413 | 725.3068 | 2.0225 | 0.10125 | 30.2211 | #N/A | [15 empty] | 206 | 3.3651 | 723.1583 | 2.0225 | 0.10197 | 30.1316 | #N/A
| 207 | 3.3627 | 739.1231 | 2.0322 | 0.1019 | 30.7968 | #N/A |  |  |  |  | 207 | 3.34 | 742.775 | 2.0322 | 0.10121 | 30.949 | #N/A |  |  |  |  | 207 | 3.3594 | 725.3131 | 2.0322 | 0.1018 | 30.2214 | #N/A | [15 empty] | 207 | 3.3817 | 723.064 | 2.0322 | 0.10247 | 30.1277 | #N/A
| 208 | 3.3799 | 738.5796 | 2.042 | 0.10242 | 30.7741 | #N/A |  |  |  |  | 208 | 3.3563 | 739.4858 | 2.042 | 0.10171 | 30.8119 | #N/A |  |  |  |  | 208 | 3.3751 | 723.8353 | 2.042 | 0.10227 | 30.1598 | #N/A | [15 empty] | 208 | 3.3991 | 723.4196 | 2.042 | 0.103 | 30.1425 | #N/A
| 209 | 3.3973 | 738.7719 | 2.0518 | 0.10295 | 30.7822 | #N/A |  |  |  |  | 209 | 3.3722 | 740.0695 | 2.0518 | 0.10219 | 30.8362 | #N/A |  |  |  |  | 209 | 3.3897 | 721.513 | 2.0518 | 0.10272 | 30.063 | #N/A | [15 empty] | 209 | 3.4163 | 722.6054 | 2.0518 | 0.10353 | 30.1086 | #N/A
| 210 | 3.4128 | 737.8964 | 2.0615 | 0.10342 | 30.7457 | #N/A |  |  |  |  | 210 | 3.3906 | 739.1795 | 2.0615 | 0.10275 | 30.7991 | #N/A |  |  |  |  | 210 | 3.4063 | 719.1677 | 2.0615 | 0.10322 | 29.9653 | #N/A | [15 empty] | 210 | 3.4328 | 721.222 | 2.0615 | 0.10402 | 30.0509 | #N/A
| 211 | 3.4302 | 737.7295 | 2.0713 | 0.10395 | 30.7387 | #N/A |  |  |  |  | 211 | 3.4072 | 739.7026 | 2.0713 | 0.10325 | 30.8209 | #N/A |  |  |  |  | 211 | 3.4236 | 717.2701 | 2.0713 | 0.10375 | 29.8863 | #N/A | [15 empty] | 211 | 3.4481 | 720.4603 | 2.0713 | 0.10449 | 30.0192 | #N/A
| 212 | 3.4458 | 738.1384 | 2.0811 | 0.10442 | 30.7558 | #N/A |  |  |  |  | 212 | 3.4231 | 739.0137 | 2.0811 | 0.10373 | 30.7922 | #N/A |  |  |  |  | 212 | 3.4396 | 712.7424 | 2.0811 | 0.10423 | 29.6976 | #N/A | [15 empty] | 212 | 3.4641 | 721.0004 | 2.0811 | 0.10497 | 30.0417 | #N/A
| 213 | 3.4624 | 737.7209 | 2.0908 | 0.10492 | 30.7384 | #N/A |  |  |  |  | 213 | 3.4405 | 737.1916 | 2.0908 | 0.10426 | 30.7163 | #N/A |  |  |  |  | 213 | 3.458 | 703.7019 | 2.0908 | 0.10479 | 29.3209 | #N/A | [15 empty] | 213 | 3.4815 | 721.394 | 2.0908 | 0.1055 | 30.0581 | #N/A
| 214 | 3.4789 | 736.908 | 2.1006 | 0.10542 | 30.7045 | #N/A |  |  |  |  | 214 | 3.4559 | 738.4244 | 2.1006 | 0.10472 | 30.7677 | #N/A |  |  |  |  | 214 | 3.4743 | 689.6852 | 2.1006 | 0.10528 | 28.7369 | #N/A | [15 empty] | 214 | 3.4975 | 721.5586 | 2.1006 | 0.10599 | 30.0649 | #N/A
| 215 | 3.4948 | 736.9677 | 2.1104 | 0.1059 | 30.707 | #N/A |  |  |  |  | 215 | 3.4708 | 735.0176 | 2.1104 | 0.10518 | 30.6257 | #N/A |  |  |  |  | 215 | 3.4911 | 676.686 | 2.1104 | 0.10579 | 28.1953 | #N/A | [15 empty] | 215 | 3.5148 | 720.2527 | 2.1104 | 0.10651 | 30.0105 | #N/A
| 216 | 3.5124 | 737.4227 | 2.1201 | 0.10644 | 30.7259 | #N/A |  |  |  |  | 216 | 3.4878 | 735.8466 | 2.1201 | 0.10569 | 30.6603 | #N/A |  |  |  |  | 216 | 3.5076 | 659.3625 | 2.1201 | 0.10629 | 27.4734 | #N/A | [15 empty] | 216 | 3.5306 | 720.6537 | 2.1201 | 0.10699 | 30.0272 | #N/A
| 217 | 3.5301 | 736.2686 | 2.1299 | 0.10697 | 30.6779 | #N/A |  |  |  |  | 217 | 3.506 | 736.9152 | 2.1299 | 0.10624 | 30.7048 | #N/A |  |  |  |  | 217 | 3.523 | 629.043 | 2.1299 | 0.10676 | 26.2101 | #N/A | [15 empty] | 217 | 3.5479 | 719.8314 | 2.1299 | 0.10751 | 29.993 | #N/A
| 218 | 3.5462 | 736.543 | 2.1396 | 0.10746 | 30.6893 | #N/A |  |  |  |  | 218 | 3.5214 | 736.76 | 2.1396 | 0.10671 | 30.6983 | #N/A | [26 empty] | 218 | 3.5644 | 721.282 | 2.1396 | 0.10801 | 30.0534 | #N/A
| 219 | 3.5617 | 736.3002 | 2.1494 | 0.10793 | 30.6792 | #N/A |  |  |  |  | 219 | 3.5382 | 738.2133 | 2.1494 | 0.10722 | 30.7589 | #N/A | [26 empty] | 219 | 3.5809 | 720.7719 | 2.1494 | 0.10851 | 30.0322 | #N/A
| 220 | 3.5785 | 737.186 | 2.1592 | 0.10844 | 30.7161 | #N/A |  |  |  |  | 220 | 3.5549 | 737.9599 | 2.1592 | 0.10772 | 30.7483 | #N/A | [26 empty] | 220 | 3.5969 | 719.3415 | 2.1592 | 0.109 | 29.9726 | #N/A
| 221 | 3.5965 | 736.5919 | 2.1689 | 0.10898 | 30.6913 | #N/A |  |  |  |  | 221 | 3.5717 | 735.7324 | 2.1689 | 0.10823 | 30.6555 | #N/A | [26 empty] | 221 | 3.6124 | 719.45 | 2.1689 | 0.10947 | 29.9771 | #N/A
| 222 | 3.6123 | 735.6246 | 2.1787 | 0.10946 | 30.651 | #N/A |  |  |  |  | 222 | 3.5892 | 736.4388 | 2.1787 | 0.10876 | 30.685 | #N/A | [26 empty] | 222 | 3.6296 | 717.9775 | 2.1787 | 0.10999 | 29.9157 | #N/A
| 223 | 3.6292 | 734.3525 | 2.1885 | 0.10998 | 30.598 | #N/A |  |  |  |  | 223 | 3.6061 | 736.4195 | 2.1885 | 0.10928 | 30.6841 | #N/A | [26 empty] | 223 | 3.6466 | 719.0604 | 2.1885 | 0.1105 | 29.9608 | #N/A
| 224 | 3.6452 | 735.1543 | 2.1982 | 0.11046 | 30.6314 | #N/A |  |  |  |  | 224 | 3.6209 | 735.6252 | 2.1982 | 0.10972 | 30.6511 | #N/A | [26 empty] | 224 | 3.6639 | 719.8709 | 2.1982 | 0.11103 | 29.9946 | #N/A
| 225 | 3.6613 | 734.9976 | 2.208 | 0.11095 | 30.6249 | #N/A |  |  |  |  | 225 | 3.639 | 736.7197 | 2.208 | 0.11027 | 30.6967 | #N/A | [26 empty] | 225 | 3.68 | 719.5464 | 2.208 | 0.11152 | 29.9811 | #N/A
| 226 | 3.678 | 734.3547 | 2.2178 | 0.11146 | 30.5981 | #N/A |  |  |  |  | 226 | 3.6553 | 735.6683 | 2.2178 | 0.11077 | 30.6528 | #N/A | [26 empty] | 226 | 3.6972 | 719.1924 | 2.2178 | 0.11204 | 29.9663 | #N/A
| 227 | 3.695 | 735.7553 | 2.2275 | 0.11197 | 30.6565 | #N/A |  |  |  |  | 227 | 3.6722 | 734.4238 | 2.2275 | 0.11128 | 30.601 | #N/A | [26 empty] | 227 | 3.7136 | 718.9803 | 2.2275 | 0.11253 | 29.9575 | #N/A
| 228 | 3.7137 | 733.8483 | 2.2373 | 0.11254 | 30.577 | #N/A |  |  |  |  | 228 | 3.688 | 732.9199 | 2.2373 | 0.11176 | 30.5383 | #N/A | [26 empty] | 228 | 3.7301 | 717.3538 | 2.2373 | 0.11303 | 29.8897 | #N/A
| 229 | 3.7285 | 734.4385 | 2.2471 | 0.11298 | 30.6016 | #N/A |  |  |  |  | 229 | 3.7053 | 734.3002 | 2.2471 | 0.11228 | 30.5958 | #N/A | [26 empty] | 229 | 3.7464 | 718.0908 | 2.2471 | 0.11353 | 29.9204 | #N/A
| 230 | 3.7449 | 732.1711 | 2.2568 | 0.11348 | 30.5071 | #N/A |  |  |  |  | 230 | 3.7207 | 732.7648 | 2.2568 | 0.11275 | 30.5319 | #N/A | [26 empty] | 230 | 3.7619 | 717.3695 | 2.2568 | 0.114 | 29.8904 | #N/A
| 231 | 3.7603 | 733.6432 | 2.2666 | 0.11395 | 30.5685 | #N/A |  |  |  |  | 231 | 3.7378 | 734.3927 | 2.2666 | 0.11327 | 30.5997 | #N/A | [26 empty] | 231 | 3.7786 | 718.3505 | 2.2666 | 0.1145 | 29.9313 | #N/A
| 232 | 3.7774 | 733.3834 | 2.2764 | 0.11447 | 30.5576 | #N/A |  |  |  |  | 232 | 3.7528 | 732.9577 | 2.2764 | 0.11372 | 30.5399 | #N/A | [26 empty] | 232 | 3.7961 | 718.9017 | 2.2764 | 0.11503 | 29.9542 | #N/A
| 233 | 3.7944 | 734.6257 | 2.2861 | 0.11498 | 30.6094 | #N/A |  |  |  |  | 233 | 3.7691 | 731.3102 | 2.2861 | 0.11421 | 30.4713 | #N/A | [26 empty] | 233 | 3.8133 | 718.1787 | 2.2861 | 0.11555 | 29.9241 | #N/A
| 234 | 3.8108 | 732.8746 | 2.2959 | 0.11548 | 30.5364 | #N/A |  |  |  |  | 234 | 3.787 | 732.5892 | 2.2959 | 0.11476 | 30.5246 | #N/A | [26 empty] | 234 | 3.8286 | 717.5486 | 2.2959 | 0.11602 | 29.8979 | #N/A
| 235 | 3.8285 | 732.4532 | 2.3057 | 0.11602 | 30.5189 | #N/A |  |  |  |  | 235 | 3.8052 | 731.3534 | 2.3057 | 0.11531 | 30.4731 | #N/A | [26 empty] | 235 | 3.8452 | 716.7685 | 2.3057 | 0.11652 | 29.8654 | #N/A
| 236 | 3.8452 | 732.4739 | 2.3154 | 0.11652 | 30.5197 | #N/A |  |  |  |  | 236 | 3.8214 | 732.0497 | 2.3154 | 0.1158 | 30.5021 | #N/A | [26 empty] | 236 | 3.8606 | 716.5251 | 2.3154 | 0.11699 | 29.8552 | #N/A
| 237 | 3.8624 | 731.9251 | 2.3252 | 0.11704 | 30.4969 | #N/A |  |  |  |  | 237 | 3.837 | 732.4147 | 2.3252 | 0.11627 | 30.5173 | #N/A | [26 empty] | 237 | 3.8779 | 716.769 | 2.3252 | 0.11751 | 29.8654 | #N/A
| 238 | 3.8782 | 732.4711 | 2.335 | 0.11752 | 30.5196 | #N/A |  |  |  |  | 238 | 3.8546 | 731.827 | 2.335 | 0.1168 | 30.4928 | #N/A | [26 empty] | 238 | 3.8956 | 716.8632 | 2.335 | 0.11805 | 29.8693 | #N/A
| 239 | 3.8944 | 731.904 | 2.3447 | 0.11801 | 30.496 | #N/A |  |  |  |  | 239 | 3.8707 | 730.5447 | 2.3447 | 0.11729 | 30.4394 | #N/A | [26 empty] | 239 | 3.9123 | 717.3599 | 2.3447 | 0.11856 | 29.89 | #N/A
| 240 | 3.9104 | 731.5306 | 2.3545 | 0.1185 | 30.4804 | #N/A |  |  |  |  | 240 | 3.887 | 730.7747 | 2.3545 | 0.11779 | 30.4489 | #N/A | [26 empty] | 240 | 3.9283 | 715.5774 | 2.3545 | 0.11904 | 29.8157 | #N/A
| 241 | 3.9277 | 732.146 | 2.3643 | 0.11902 | 30.5061 | #N/A |  |  |  |  | 241 | 3.9029 | 730.6099 | 2.3643 | 0.11827 | 30.4421 | #N/A | [26 empty] | 241 | 3.9444 | 714.4863 | 2.3643 | 0.11953 | 29.7703 | #N/A
| 242 | 3.9447 | 730.561 | 2.374 | 0.11954 | 30.44 | #N/A |  |  |  |  | 242 | 3.9202 | 730.7954 | 2.374 | 0.11879 | 30.4498 | #N/A | [26 empty] | 242 | 3.9604 | 714.2394 | 2.374 | 0.12001 | 29.76 | #N/A
| 243 | 3.9608 | 732.3399 | 2.3838 | 0.12002 | 30.5142 | #N/A |  |  |  |  | 243 | 3.9378 | 730.3391 | 2.3838 | 0.11933 | 30.4308 | #N/A | [26 empty] | 243 | 3.978 | 713.9414 | 2.3838 | 0.12055 | 29.7476 | #N/A
| 244 | 3.9776 | 730.5897 | 2.3936 | 0.12053 | 30.4412 | #N/A |  |  |  |  | 244 | 3.9546 | 730.2866 | 2.3936 | 0.11984 | 30.4286 | #N/A | [26 empty] | 244 | 3.9936 | 714.6107 | 2.3936 | 0.12102 | 29.7754 | #N/A
| 245 | 3.9943 | 731.5699 | 2.4033 | 0.12104 | 30.4821 | #N/A |  |  |  |  | 245 | 3.9692 | 729.1685 | 2.4033 | 0.12028 | 30.382 | #N/A | [26 empty] | 245 | 4.0111 | 714.1608 | 2.4033 | 0.12155 | 29.7567 | #N/A
| 246 | 4.0092 | 729.8978 | 2.4131 | 0.12149 | 30.4124 | #N/A |  |  |  |  | 246 | 3.9883 | 729.806 | 2.4131 | 0.12086 | 30.4086 | #N/A | [26 empty] | 246 | 4.027 | 715.2524 | 2.4131 | 0.12203 | 29.8022 | #N/A
| 247 | 4.0246 | 729.8425 | 2.4229 | 0.12196 | 30.4101 | #N/A |  |  |  |  | 247 | 4.0044 | 728.3029 | 2.4229 | 0.12134 | 30.346 | #N/A | [26 empty] | 247 | 4.0447 | 714.7218 | 2.4229 | 0.12257 | 29.7801 | #N/A
| 248 | 4.0427 | 729.4851 | 2.4326 | 0.12251 | 30.3952 | #N/A |  |  |  |  | 248 | 4.0205 | 727.4543 | 2.4326 | 0.12183 | 30.3106 | #N/A | [26 empty] | 248 | 4.0612 | 713.8666 | 2.4326 | 0.12307 | 29.7444 | #N/A
| 249 | 4.0599 | 728.8151 | 2.4424 | 0.12303 | 30.3673 | #N/A |  |  |  |  | 249 | 4.0363 | 727.0569 | 2.4424 | 0.12231 | 30.294 | #N/A | [26 empty] | 249 | 4.0774 | 713.5946 | 2.4424 | 0.12356 | 29.7331 | #N/A
| 250 | 4.0762 | 730.6002 | 2.4521 | 0.12352 | 30.4417 | #N/A |  |  |  |  | 250 | 4.0537 | 726.9211 | 2.4521 | 0.12284 | 30.2884 | #N/A | [26 empty] | 250 | 4.093 | 714.6794 | 2.4521 | 0.12403 | 29.7783 | #N/A
| 251 | 4.091 | 729.5522 | 2.4619 | 0.12397 | 30.398 | #N/A |  |  |  |  | 251 | 4.0699 | 725.1677 | 2.4619 | 0.12333 | 30.2153 | #N/A | [26 empty] | 251 | 4.1108 | 714.0873 | 2.4619 | 0.12457 | 29.7536 | #N/A
| 252 | 4.109 | 730.3353 | 2.4717 | 0.12452 | 30.4306 | #N/A |  |  |  |  | 252 | 4.0859 | 724.3585 | 2.4717 | 0.12382 | 30.1816 | #N/A | [26 empty] | 252 | 4.1265 | 713.7895 | 2.4717 | 0.12505 | 29.7412 | #N/A
| 253 | 4.1257 | 728.7967 | 2.4814 | 0.12502 | 30.3665 | #N/A |  |  |  |  | 253 | 4.1022 | 722.5731 | 2.4814 | 0.12431 | 30.1072 | #N/A | [26 empty] | 253 | 4.1443 | 712.9889 | 2.4814 | 0.12559 | 29.7079 | #N/A
| 254 | 4.1418 | 730.0005 | 2.4912 | 0.12551 | 30.4167 | #N/A |  |  |  |  | 254 | 4.1204 | 720.9839 | 2.4912 | 0.12486 | 30.041 | #N/A | [26 empty] | 254 | 4.1601 | 714.2574 | 2.4912 | 0.12606 | 29.7607 | #N/A
| 255 | 4.159 | 728.7482 | 2.501 | 0.12603 | 30.3645 | #N/A |  |  |  |  | 255 | 4.1366 | 719.1264 | 2.501 | 0.12535 | 29.9636 | #N/A | [26 empty] | 255 | 4.1784 | 713.491 | 2.501 | 0.12662 | 29.7288 | #N/A
| 256 | 4.1749 | 728.8574 | 2.5107 | 0.12651 | 30.3691 | #N/A |  |  |  |  | 256 | 4.1533 | 713.5626 | 2.5107 | 0.12586 | 29.7318 | #N/A | [26 empty] | 256 | 4.1943 | 714.0073 | 2.5107 | 0.1271 | 29.7503 | #N/A
| 257 | 4.1927 | 729.8607 | 2.5205 | 0.12705 | 30.4109 | #N/A |  |  |  |  | 257 | 4.1695 | 705.7447 | 2.5205 | 0.12635 | 29.406 | #N/A | [26 empty] | 257 | 4.2104 | 713.9177 | 2.5205 | 0.12759 | 29.7466 | #N/A
| 258 | 4.208 | 729.5635 | 2.5303 | 0.12751 | 30.3985 | #N/A |  |  |  |  | 258 | 4.1854 | 698.1027 | 2.5303 | 0.12683 | 29.0876 | #N/A | [26 empty] | 258 | 4.228 | 714.2015 | 2.5303 | 0.12812 | 29.7584 | #N/A
| 259 | 4.2244 | 728.1106 | 2.54 | 0.12801 | 30.3379 | #N/A |  |  |  |  | 259 | 4.2019 | 688.9486 | 2.54 | 0.12733 | 28.7062 | #N/A | [26 empty] | 259 | 4.2438 | 712.9737 | 2.54 | 0.1286 | 29.7072 | #N/A
| 260 | 4.2417 | 729.1453 | 2.5498 | 0.12854 | 30.3811 | #N/A |  |  |  |  | 260 | 4.2209 | 679.3202 | 2.5498 | 0.1279 | 28.305 | #N/A | [26 empty] | 260 | 4.2601 | 711.7805 | 2.5498 | 0.12909 | 29.6575 | #N/A
| 261 | 4.259 | 727.3334 | 2.5596 | 0.12906 | 30.3056 | #N/A |  |  |  |  | 261 | 4.2379 | 661.4595 | 2.5596 | 0.12842 | 27.5608 | #N/A | [26 empty] | 261 | 4.2761 | 711.0977 | 2.5596 | 0.12958 | 29.6291 | #N/A
| 262 | 4.2758 | 728.3687 | 2.5693 | 0.12957 | 30.3487 | #N/A |  |  |  |  | 262 | 4.2537 | 611.1209 | 2.5693 | 0.1289 | 25.4634 | #N/A | [26 empty] | 262 | 4.2931 | 712.358 | 2.5693 | 0.13009 | 29.6816 | #N/A
| 263 | 4.2923 | 727.5537 | 2.5791 | 0.13007 | 30.3147 | #N/A | [37 empty] | 263 | 4.3101 | 711.7913 | 2.5791 | 0.13061 | 29.658 | #N/A
| 264 | 4.3085 | 727.9672 | 2.5889 | 0.13056 | 30.332 | #N/A | [37 empty] | 264 | 4.3271 | 711.8948 | 2.5889 | 0.13112 | 29.6623 | #N/A
| 265 | 4.3251 | 728.5015 | 2.5986 | 0.13106 | 30.3542 | #N/A | [37 empty] | 265 | 4.3423 | 710.303 | 2.5986 | 0.13158 | 29.596 | #N/A
| 266 | 4.3414 | 727.8734 | 2.6084 | 0.13156 | 30.3281 | #N/A | [37 empty] | 266 | 4.3582 | 709.5471 | 2.6084 | 0.13207 | 29.5645 | #N/A
| 267 | 4.3599 | 728.9055 | 2.6182 | 0.13212 | 30.3711 | #N/A | [37 empty] | 267 | 4.3765 | 710.1398 | 2.6182 | 0.13262 | 29.5892 | #N/A
| 268 | 4.376 | 728.2654 | 2.6279 | 0.13261 | 30.3444 | #N/A | [37 empty] | 268 | 4.3924 | 709.628 | 2.6279 | 0.1331 | 29.5678 | #N/A
| 269 | 4.3915 | 726.3025 | 2.6377 | 0.13308 | 30.2626 | #N/A | [37 empty] | 269 | 4.4082 | 709.9232 | 2.6377 | 0.13358 | 29.5801 | #N/A
| 270 | 4.4078 | 727.7365 | 2.6475 | 0.13357 | 30.3224 | #N/A | [37 empty] | 270 | 4.4256 | 709.9819 | 2.6475 | 0.13411 | 29.5826 | #N/A
| 271 | 4.4234 | 728.353 | 2.6572 | 0.13404 | 30.348 | #N/A | [37 empty] | 271 | 4.441 | 710.0116 | 2.6572 | 0.13458 | 29.5838 | #N/A
| 272 | 4.4397 | 726.4646 | 2.667 | 0.13454 | 30.2694 | #N/A | [37 empty] | 272 | 4.4584 | 710.0196 | 2.667 | 0.1351 | 29.5841 | #N/A
| 273 | 4.458 | 726.2364 | 2.6768 | 0.13509 | 30.2598 | #N/A | [37 empty] | 273 | 4.4752 | 710.3746 | 2.6768 | 0.13561 | 29.5989 | #N/A
| 274 | 4.4749 | 726.2415 | 2.6865 | 0.1356 | 30.2601 | #N/A | [37 empty] | 274 | 4.4927 | 709.1199 | 2.6865 | 0.13614 | 29.5467 | #N/A
| 275 | 4.4906 | 725.9811 | 2.6963 | 0.13608 | 30.2492 | #N/A | [37 empty] | 275 | 4.5088 | 710.0656 | 2.6963 | 0.13663 | 29.5861 | #N/A
| 276 | 4.5077 | 725.4719 | 2.7061 | 0.1366 | 30.228 | #N/A | [37 empty] | 276 | 4.5245 | 709.2539 | 2.7061 | 0.13711 | 29.5522 | #N/A
| 277 | 4.5237 | 725.4981 | 2.7158 | 0.13708 | 30.2291 | #N/A | [37 empty] | 277 | 4.541 | 710.464 | 2.7158 | 0.13761 | 29.6027 | #N/A
| 278 | 4.5397 | 726.1823 | 2.7256 | 0.13757 | 30.2576 | #N/A | [37 empty] | 278 | 4.558 | 709.4059 | 2.7256 | 0.13812 | 29.5586 | #N/A
| 279 | 4.5569 | 725.9361 | 2.7354 | 0.13809 | 30.2473 | #N/A | [37 empty] | 279 | 4.5741 | 708.6503 | 2.7354 | 0.13861 | 29.5271 | #N/A
| 280 | 4.574 | 724.6866 | 2.7451 | 0.13861 | 30.1953 | #N/A | [37 empty] | 280 | 4.5905 | 708.351 | 2.7451 | 0.13911 | 29.5146 | #N/A
| 281 | 4.5907 | 724.7861 | 2.7549 | 0.13911 | 30.1994 | #N/A | [37 empty] | 281 | 4.6081 | 707.7882 | 2.7549 | 0.13964 | 29.4912 | #N/A
| 282 | 4.6069 | 725.1156 | 2.7646 | 0.1396 | 30.2131 | #N/A | [37 empty] | 282 | 4.6234 | 706.7079 | 2.7646 | 0.1401 | 29.4462 | #N/A
| 283 | 4.624 | 724.6137 | 2.7744 | 0.14012 | 30.1922 | #N/A | [37 empty] | 283 | 4.641 | 707.0898 | 2.7744 | 0.14064 | 29.4621 | #N/A
| 284 | 4.6398 | 724.5873 | 2.7842 | 0.1406 | 30.1911 | #N/A | [37 empty] | 284 | 4.6579 | 706.8178 | 2.7842 | 0.14115 | 29.4507 | #N/A
| 285 | 4.6556 | 724.3362 | 2.7939 | 0.14108 | 30.1807 | #N/A | [37 empty] | 285 | 4.6752 | 706.532 | 2.7939 | 0.14167 | 29.4388 | #N/A
| 286 | 4.672 | 723.5153 | 2.8037 | 0.14158 | 30.1465 | #N/A | [37 empty] | 286 | 4.6908 | 704.2994 | 2.8037 | 0.14214 | 29.3458 | #N/A
| 287 | 4.6891 | 724.3775 | 2.8135 | 0.14209 | 30.1824 | #N/A | [37 empty] | 287 | 4.7073 | 704.1358 | 2.8135 | 0.14264 | 29.339 | #N/A
| 288 | 4.7055 | 723.4292 | 2.8232 | 0.14259 | 30.1429 | #N/A | [37 empty] | 288 | 4.7238 | 704.1982 | 2.8232 | 0.14314 | 29.3416 | #N/A
| 289 | 4.7225 | 724.4157 | 2.833 | 0.14311 | 30.184 | #N/A | [37 empty] | 289 | 4.7398 | 704.2982 | 2.833 | 0.14363 | 29.3458 | #N/A
| 290 | 4.7397 | 723.7931 | 2.8428 | 0.14363 | 30.158 | #N/A | [37 empty] | 290 | 4.7573 | 703.7843 | 2.8428 | 0.14416 | 29.3243 | #N/A
| 291 | 4.7557 | 724.1818 | 2.8525 | 0.14411 | 30.1742 | #N/A | [37 empty] | 291 | 4.774 | 702.1862 | 2.8525 | 0.14467 | 29.2578 | #N/A
| 292 | 4.7721 | 722.3372 | 2.8623 | 0.14461 | 30.0974 | #N/A | [37 empty] | 292 | 4.7902 | 701.0153 | 2.8623 | 0.14516 | 29.209 | #N/A
| 293 | 4.7887 | 723.6505 | 2.8721 | 0.14511 | 30.1521 | #N/A | [37 empty] | 293 | 4.8071 | 700.2651 | 2.8721 | 0.14567 | 29.1777 | #N/A
| 294 | 4.8044 | 721.9117 | 2.8818 | 0.14559 | 30.0797 | #N/A | [37 empty] | 294 | 4.8245 | 699.3071 | 2.8818 | 0.1462 | 29.1378 | #N/A
| 295 | 4.8211 | 723.4737 | 2.8916 | 0.14609 | 30.1447 | #N/A | [37 empty] | 295 | 4.8411 | 696.7704 | 2.8916 | 0.1467 | 29.0321 | #N/A
| 296 | 4.8382 | 722.9813 | 2.9014 | 0.14661 | 30.1242 | #N/A | [37 empty] | 296 | 4.857 | 693.4381 | 2.9014 | 0.14718 | 28.8933 | #N/A
| 297 | 4.8558 | 724.1724 | 2.9111 | 0.14715 | 30.1738 | #N/A | [37 empty] | 297 | 4.8729 | 691.2626 | 2.9111 | 0.14766 | 28.8026 | #N/A
| 298 | 4.8733 | 724.0116 | 2.9209 | 0.14768 | 30.1672 | #N/A | [37 empty] | 298 | 4.8889 | 687.2886 | 2.9209 | 0.14815 | 28.637 | #N/A
| 299 | 4.8898 | 723.2274 | 2.9307 | 0.14818 | 30.1345 | #N/A | [37 empty] | 299 | 4.9061 | 683.578 | 2.9307 | 0.14867 | 28.4824 | #N/A
| 300 | 4.9052 | 722.523 | 2.9404 | 0.14864 | 30.1051 | #N/A | [37 empty] | 300 | 4.9241 | 681.2919 | 2.9404 | 0.14921 | 28.3872 | #N/A
| 301 | 4.9198 | 721.0793 | 2.9502 | 0.14909 | 30.045 | #N/A | [37 empty] | 301 | 4.9395 | 677.9526 | 2.9502 | 0.14968 | 28.248 | #N/A
| 302 | 4.9372 | 721.7413 | 2.96 | 0.14961 | 30.0726 | #N/A | [37 empty] | 302 | 4.956 | 674.5509 | 2.96 | 0.15018 | 28.1063 | #N/A
| 303 | 4.9545 | 721.6423 | 2.9697 | 0.15014 | 30.0684 | #N/A | [37 empty] | 303 | 4.9727 | 668.9675 | 2.9697 | 0.15069 | 27.8736 | #N/A
| 304 | 4.9716 | 722.34 | 2.9795 | 0.15065 | 30.0975 | #N/A | [37 empty] | 304 | 4.9891 | 662.5428 | 2.9795 | 0.15118 | 27.6059 | #N/A
| 305 | 4.9868 | 720.6908 | 2.9893 | 0.15111 | 30.0288 | #N/A | [37 empty] | 305 | 5.0046 | 654.0833 | 2.9893 | 0.15165 | 27.2535 | #N/A
| 306 | 5.0028 | 719.3176 | 2.999 | 0.1516 | 29.9716 | #N/A | [37 empty] | 306 | 5.0232 | 641.9872 | 2.999 | 0.15222 | 26.7495 | #N/A
| 307 | 5.0204 | 720.9563 | 3.0088 | 0.15213 | 30.0398 | #N/A | [37 empty] | 307 | 5.0404 | 622.3728 | 3.0088 | 0.15274 | 25.9322 | #N/A
| 308 | 5.0371 | 721.4116 | 3.0186 | 0.15264 | 30.0588 | #N/A
| 309 | 5.0537 | 721.7896 | 3.0283 | 0.15314 | 30.0746 | #N/A
| 310 | 5.0697 | 721.3296 | 3.0381 | 0.15363 | 30.0554 | #N/A
| 311 | 5.0866 | 720.6311 | 3.0479 | 0.15414 | 30.0263 | #N/A
| 312 | 5.1043 | 718.4167 | 3.0576 | 0.15468 | 29.934 | #N/A
| 313 | 5.1189 | 718.9064 | 3.0674 | 0.15512 | 29.9544 | #N/A
| 314 | 5.1363 | 718.5035 | 3.0771 | 0.15565 | 29.9376 | #N/A
| 315 | 5.1528 | 719.923 | 3.0869 | 0.15615 | 29.9968 | #N/A
| 316 | 5.1697 | 719.8613 | 3.0967 | 0.15666 | 29.9942 | #N/A
| 317 | 5.1866 | 719.3536 | 3.1064 | 0.15717 | 29.9731 | #N/A
| 318 | 5.2034 | 718.1483 | 3.1162 | 0.15768 | 29.9228 | #N/A
| 319 | 5.2197 | 716.9692 | 3.126 | 0.15817 | 29.8737 | #N/A
| 320 | 5.2368 | 718.8128 | 3.1357 | 0.15869 | 29.9505 | #N/A
| 321 | 5.254 | 718.5278 | 3.1455 | 0.15921 | 29.9387 | #N/A
| 322 | 5.2695 | 717.7977 | 3.1553 | 0.15968 | 29.9082 | #N/A
| 323 | 5.2866 | 717.6313 | 3.165 | 0.1602 | 29.9013 | #N/A
| 324 | 5.3031 | 717.116 | 3.1748 | 0.1607 | 29.8798 | #N/A
| 325 | 5.3195 | 713.6451 | 3.1846 | 0.1612 | 29.7352 | #N/A
| 326 | 5.3362 | 715.7776 | 3.1943 | 0.1617 | 29.8241 | #N/A
| 327 | 5.3526 | 715.0623 | 3.2041 | 0.1622 | 29.7943 | #N/A
| 328 | 5.37 | 713.8192 | 3.2139 | 0.16273 | 29.7425 | #N/A
| 329 | 5.3847 | 711.5374 | 3.2236 | 0.16317 | 29.6474 | #N/A
| 330 | 5.4009 | 710.1326 | 3.2334 | 0.16366 | 29.5889 | #N/A
| 331 | 5.4189 | 709.0146 | 3.2432 | 0.16421 | 29.5423 | #N/A
| 332 | 5.4339 | 705.9907 | 3.2529 | 0.16466 | 29.4163 | #N/A
| 333 | 5.4505 | 704.6155 | 3.2627 | 0.16517 | 29.359 | #N/A
| 334 | 5.4675 | 703.9481 | 3.2725 | 0.16568 | 29.3312 | #N/A
| 335 | 5.4844 | 700.7129 | 3.2822 | 0.16619 | 29.1964 | #N/A
| 336 | 5.5018 | 696.863 | 3.292 | 0.16672 | 29.036 | #N/A
| 337 | 5.5174 | 694.2186 | 3.3018 | 0.16719 | 28.9258 | #N/A
| 338 | 5.534 | 687.3801 | 3.3115 | 0.1677 | 28.6408 | #N/A
| 339 | 5.5507 | 680.6688 | 3.3213 | 0.1682 | 28.3612 | #N/A
| 340 | 5.568 | 672.7629 | 3.3311 | 0.16873 | 28.0318 | #N/A
| 341 | 5.5843 | 661.911 | 3.3408 | 0.16922 | 27.5796 | #N/A
| 342 | 5.601 | 645.1273 | 3.3506 | 0.16973 | 26.8803 | #N/A
| 343 | 5.6189 | 599.4968 | 3.3604 | 0.17027 | 24.979 | #N/A

## 5_AB_100_90
|  | Lt Long. Total Real (mm) | 115 |  | Ltf Long. Total final Real (mm)
|  | Lc Long, Calibrada (mm) | 33 |  | Lcf Long, Calibrada (mm)
|  | W Base (mm) | 6 |  | Wf Base (mm) |  | w
|  | e altura (mm) | 4 |  | ef altura (mm) |  |  | e
|  | A. Area (mm)^2 | 24 |  | Af. Area (mm)
ABS 100% 90° ABS 100% 90° ABS 100% 90° ABS 100% 90° ABS 100% 90° ABS 100% 90° ABS 100% 90° ABS 100% 90° ABS 100% 90° ABS 100% 90° ABS 100% 90° ABS 100% 90° ABS 100% 90° ABS 100% 90° ABS 100% 90° ABS 100% 90° ABS 100% 90° ABS 100% 90° ABS 100% 90° ABS 100% 90° ABS 100% 90°
| 1 | [10 empty] | 2 | [10 empty] | 3 | [10 empty] | 4 | [10 empty] | 5
|  | MTS793¦BTW¦ENU¦1¦0¦.¦/¦:¦1¦0¦0¦A | [10 empty] | MTS793¦BTW¦ENU¦1¦0¦.¦/¦:¦1¦0¦0¦A | [10 empty] | MTS793¦BTW¦ENU¦1¦0¦.¦/¦:¦1¦0¦0¦A | [10 empty] | MTS793¦BTW¦ENU¦1¦0¦.¦/¦:¦1¦0¦0¦A | [10 empty] | MTS793¦BTW¦ENU¦1¦0¦.¦/¦:¦1¦0¦0¦A
|  | Data | Header: | Time: | 3.5977 | s | 3/30/2023 | 10:14 | AM |  |  |  | Data | Header: | Time: | 4.1025 | s | 3/30/2023 | 10:16 | AM |  |  |  | Data | Header: | Time: | 2.4775 | s | 3/30/2023 | 10:18 | AM |  |  |  | Data | Header: | Time: | 2.8467 | s | 3/30/2023 | 10:20 | AM |  |  |  | Data | Header: | Time: | 3.3105 | s | 3/30/2023 | 10:21 | AM
|  | Data | Acquisition: | Timed | [8 empty] | Data | Acquisition: | Timed | [8 empty] | Data | Acquisition: | Timed | [8 empty] | Data | Acquisition: | Timed | [8 empty] | Data | Acquisition: | Timed
|  | Station | Name: | 10504712.cfg | [8 empty] | Station | Name: | 10504712.cfg | [8 empty] | Station | Name: | 10504712.cfg | [8 empty] | Station | Name: | 10504712.cfg | [8 empty] | Station | Name: | 10504712.cfg
|  | Test | File | Name: | Tracci.tst | [7 empty] | Test | File | Name: | Tracci.tst | [7 empty] | Test | File | Name: | Tracci.tst | [7 empty] | Test | File | Name: | Tracci.tst | [7 empty] | Test | File | Name: | Tracci.tst
|  | Axial | Displacement | Axial | Force | Running | Time | [5 empty] | Axial | Displacement | Axial | Force | Running | Time | [5 empty] | Axial | Displacement | Axial | Force | Running | Time | [5 empty] | Axial | Displacement | Axial | Force | Running | Time | [5 empty] | Axial | Displacement | Axial | Force | Running | Time
CELL MAX | # | Alargamiento (mm) | Fuerza (N) | Segundos | ε Deformación (mm/mm) | σ Esfuerzo (N/mm^2) (MPa) | Máx (MPa) | Resistecia a la Tracción (MPa) | Limite Elastico (MPa) | Módulo Young (MPa) | Ruptura (MPa) | # | Alargamiento (mm) | Fuerza (N) | Segundos | ε Deformación (mm/mm) | σ Esfuerzo (N/mm^2) (MPa) | Máx (MPa) | Resistecia a la Tracción (MPa) | Limite Elastico (MPa) | Módulo Young (MPa) | Ruptura (MPa) | # | Alargamiento (mm) | Fuerza (N) | Segundos | ε Deformación (mm/mm) | σ Esfuerzo (N/mm^2) (MPa) | Máx (MPa) | Resistecia a la Tracción (MPa) | Limite Elastico (MPa) | Módulo Young (MPa) | Ruptura (MPa) | # | Alargamiento (mm) | Fuerza (N) | Segundos | ε Deformación (mm/mm) | σ Esfuerzo (N/mm^2) (MPa) | Máx (MPa) | Resistecia a la Tracción (MPa) | Limite Elastico (MPa) | Módulo Young (MPa) | Ruptura (MPa) | # | Alargamiento (mm) | Fuerza (N) | Segundos | ε Deformación (mm/mm) | σ Esfuerzo (N/mm^2) (MPa) | Máx (MPa) | Resistecia a la Tracción (MPa) | Limite Elastico (MPa) | Módulo Young (MPa) | Ruptura (MPa)
245 | 1 | 0.00012319 | 1.4231 | 0.020508 | 3.7331e-06 | 0.059294 | #N/A | 37.842 | 27.16 | 1226.1 | 30.3 | 1 | 0.00033218 | 2.1899 | 0.019531 | 1.0066e-05 | 0.091248 | #N/A | 37.6294 | 30.58 | 1204.4 | 29.78 | 1 | 0.00040742 | 1.9295 | 0.019531 | 1.2346e-05 | 0.080395 | #N/A | 37.8478 | 28.35 | 1213.9 | 30.33 | 1 | 0.0015473 | 0.81129 | 0.016602 | 4.6889e-05 | 0.033804 | #N/A | 37.7284 | 30.29 | 1209.7 | 30.12 | 1 | -0.0009257 | -1.9534 | 0.020508 | -2.8052e-05 | -0.081391 | #N/A | 38.374 | 30.27 | 1225.3 | 31.73
| 2 | 0.0056989 | 5.6213 | 0.030273 | 0.00017269 | 0.23422 | #N/A |  |  |  |  | 2 | 0.0034448 | 4.7274 | 0.029297 | 0.00010439 | 0.19697 | #N/A |  |  |  |  | 2 | 0.0011045 | 1.6879 | 0.029297 | 3.3469e-05 | 0.07033 | #N/A |  |  |  |  | 2 | 0.0010779 | -0.23782 | 0.026367 | 3.2665e-05 | -0.0099093 | #N/A |  |  |  |  | 2 | 0.00050302 | 0.71533 | 0.030273 | 1.5243e-05 | 0.029805 | #N/A
| 3 | 0.021183 | 21.2881 | 0.040039 | 0.00064189 | 0.887 | #N/A |  |  |  |  | 3 | 0.014725 | 14.8951 | 0.039062 | 0.00044622 | 0.62063 | #N/A |  |  |  |  | 3 | 0.0087066 | 11.7671 | 0.039062 | 0.00026384 | 0.49029 | #N/A |  |  |  |  | 3 | 0.0008146 | -0.59612 | 0.036133 | 2.4685e-05 | -0.024838 | #N/A |  |  |  |  | 3 | 0.00065282 | 0.90532 | 0.040039 | 1.9782e-05 | 0.037722 | #N/A
| 4 | 0.038135 | 38.3287 | 0.049805 | 0.0011556 | 1.597 | #N/A |  |  |  |  | 4 | 0.031981 | 30.11 | 0.048828 | 0.00096911 | 1.2546 | #N/A |  |  |  |  | 4 | 0.026421 | 27.3312 | 0.048828 | 0.00080063 | 1.1388 | #N/A |  |  |  |  | 4 | 0.00017915 | -2.4111 | 0.045898 | 5.4288e-06 | -0.10046 | #N/A |  |  |  |  | 4 | -0.00073713 | 0.60908 | 0.049805 | -2.2337e-05 | 0.025379 | #N/A
| 5 | 0.054156 | 53.435 | 0.05957 | 0.0016411 | 2.2265 | #N/A |  |  |  |  | 5 | 0.047415 | 45.8223 | 0.058594 | 0.0014368 | 1.9093 | #N/A |  |  |  |  | 5 | 0.042273 | 42.2226 | 0.058594 | 0.001281 | 1.7593 | #N/A |  |  |  |  | 5 | 0.0078553 | 6.9115 | 0.055664 | 0.00023804 | 0.28798 | #N/A |  |  |  |  | 5 | 0.00053769 | 0.16592 | 0.05957 | 1.6294e-05 | 0.0069135 | #N/A
| 6 | 0.072184 | 69.2844 | 0.069336 | 0.0021874 | 2.8868 | #N/A |  |  |  |  | 6 | 0.064628 | 61.6229 | 0.068359 | 0.0019584 | 2.5676 | #N/A |  |  |  |  | 6 | 0.058534 | 56.7426 | 0.068359 | 0.0017738 | 2.3643 | #N/A |  |  |  |  | 6 | 0.022086 | 21.7897 | 0.06543 | 0.00066926 | 0.9079 | #N/A |  |  |  |  | 6 | 0.0090223 | 9.4078 | 0.069336 | 0.0002734 | 0.39199 | #N/A
| 7 | 0.087935 | 83.6551 | 0.079102 | 0.0026647 | 3.4856 | #N/A |  |  |  |  | 7 | 0.080928 | 78.3132 | 0.078125 | 0.0024524 | 3.2631 | #N/A |  |  |  |  | 7 | 0.076462 | 72.9907 | 0.078125 | 0.002317 | 3.0413 | #N/A |  |  |  |  | 7 | 0.039338 | 37.4353 | 0.075195 | 0.0011921 | 1.5598 | #N/A |  |  |  |  | 7 | 0.025949 | 24.6223 | 0.079102 | 0.00078633 | 1.0259 | #N/A
| 8 | 0.10422 | 99.1298 | 0.088867 | 0.0031581 | 4.1304 | #N/A |  |  |  |  | 8 | 0.098141 | 93.347 | 0.087891 | 0.002974 | 3.8895 | #N/A |  |  |  |  | 8 | 0.093058 | 90.4946 | 0.087891 | 0.00282 | 3.7706 | #N/A |  |  |  |  | 8 | 0.055115 | 52.5919 | 0.084961 | 0.0016701 | 2.1913 | #N/A |  |  |  |  | 8 | 0.041026 | 39.9326 | 0.088867 | 0.0012432 | 1.6639 | #N/A
| 9 | 0.12125 | 114.9739 | 0.098633 | 0.0036741 | 4.7906 | #N/A |  |  |  |  | 9 | 0.11468 | 109.923 | 0.097656 | 0.0034751 | 4.5801 | #N/A |  |  |  |  | 9 | 0.11039 | 106.6831 | 0.097656 | 0.0033452 | 4.4451 | #N/A |  |  |  |  | 9 | 0.073416 | 69.0782 | 0.094727 | 0.0022247 | 2.8783 | #N/A |  |  |  |  | 9 | 0.059032 | 55.9907 | 0.098633 | 0.0017889 | 2.3329 | #N/A
| 10 | 0.13706 | 131.6942 | 0.1084 | 0.0041532 | 5.4873 | #N/A |  |  |  |  | 10 | 0.12849 | 123.8086 | 0.10742 | 0.0038935 | 5.1587 | #N/A |  |  |  |  | 10 | 0.12527 | 120.6276 | 0.10742 | 0.0037959 | 5.0261 | #N/A |  |  |  |  | 10 | 0.088275 | 82.047 | 0.10449 | 0.002675 | 3.4186 | #N/A |  |  |  |  | 10 | 0.075278 | 72.1193 | 0.1084 | 0.0022811 | 3.005 | #N/A
| 11 | 0.15248 | 145.2612 | 0.11816 | 0.0046207 | 6.0526 | #N/A |  |  |  |  | 11 | 0.14544 | 137.8479 | 0.11719 | 0.0044072 | 5.7437 | #N/A |  |  |  |  | 11 | 0.14186 | 135.1371 | 0.11719 | 0.0042988 | 5.6307 | #N/A |  |  |  |  | 11 | 0.10517 | 98.8938 | 0.11426 | 0.0031868 | 4.1206 | #N/A |  |  |  |  | 11 | 0.091135 | 86.3345 | 0.11816 | 0.0027617 | 3.5973 | #N/A
| 12 | 0.16981 | 161.9834 | 0.12793 | 0.0051458 | 6.7493 | #N/A |  |  |  |  | 12 | 0.16344 | 155.9855 | 0.12695 | 0.0049526 | 6.4994 | #N/A |  |  |  |  | 12 | 0.15822 | 150.249 | 0.12695 | 0.0047945 | 6.2604 | #N/A |  |  |  |  | 12 | 0.12309 | 114.7158 | 0.12402 | 0.0037298 | 4.7798 | #N/A |  |  |  |  | 12 | 0.10882 | 104.3527 | 0.12793 | 0.0032977 | 4.348 | #N/A
| 13 | 0.18703 | 178.3828 | 0.1377 | 0.0056677 | 7.4326 | #N/A |  |  |  |  | 13 | 0.18007 | 169.7163 | 0.13672 | 0.0054568 | 7.0715 | #N/A |  |  |  |  | 13 | 0.1733 | 164.7955 | 0.13672 | 0.0052514 | 6.8665 | #N/A |  |  |  |  | 13 | 0.13994 | 131.5919 | 0.13379 | 0.0042407 | 5.483 | #N/A |  |  |  |  | 13 | 0.12528 | 119.2274 | 0.1377 | 0.0037965 | 4.9678 | #N/A
| 14 | 0.20343 | 191.0671 | 0.14746 | 0.0061645 | 7.9611 | #N/A |  |  |  |  | 14 | 0.19638 | 186.5568 | 0.14648 | 0.005951 | 7.7732 | #N/A |  |  |  |  | 14 | 0.19116 | 179.4586 | 0.14648 | 0.0057928 | 7.4774 | #N/A |  |  |  |  | 14 | 0.15713 | 146.9693 | 0.14355 | 0.0047615 | 6.1237 | #N/A |  |  |  |  | 14 | 0.14291 | 135.6015 | 0.14746 | 0.0043306 | 5.6501 | #N/A
| 15 | 0.21829 | 207.9272 | 0.15723 | 0.0066147 | 8.6636 | #N/A |  |  |  |  | 15 | 0.21829 | 201.4694 | 0.15625 | 0.0066147 | 8.3946 | #N/A |  |  |  |  | 15 | 0.20669 | 195.8407 | 0.15625 | 0.0062632 | 8.16 | #N/A |  |  |  |  | 15 | 0.1726 | 160.1152 | 0.15332 | 0.0052302 | 6.6715 | #N/A |  |  |  |  | 15 | 0.15905 | 150.4072 | 0.15723 | 0.0048196 | 6.267 | #N/A
| 16 | 0.23648 | 223.2432 | 0.16699 | 0.007166 | 9.3018 | #N/A |  |  |  |  | 16 | 0.23066 | 217.2232 | 0.16602 | 0.0069896 | 9.051 | #N/A |  |  |  |  | 16 | 0.22332 | 209.1934 | 0.16602 | 0.0067672 | 8.7164 | #N/A |  |  |  |  | 16 | 0.1883 | 176.5578 | 0.16309 | 0.0057062 | 7.3566 | #N/A |  |  |  |  | 16 | 0.17396 | 165.2288 | 0.16699 | 0.0052715 | 6.8845 | #N/A
| 17 | 0.25265 | 239.7259 | 0.17676 | 0.007656 | 9.9886 | #N/A |  |  |  |  | 17 | 0.24621 | 230.5939 | 0.17578 | 0.0074609 | 9.6081 | #N/A |  |  |  |  | 17 | 0.24037 | 225.3686 | 0.17578 | 0.007284 | 9.3904 | #N/A |  |  |  |  | 17 | 0.20573 | 191.1202 | 0.17285 | 0.0062344 | 7.9633 | #N/A |  |  |  |  | 17 | 0.19201 | 181.6196 | 0.17676 | 0.0058186 | 7.5675 | #N/A
| 18 | 0.27034 | 254.4791 | 0.18652 | 0.008192 | 10.6033 | #N/A |  |  |  |  | 18 | 0.26357 | 245.3656 | 0.18555 | 0.007987 | 10.2236 | #N/A |  |  |  |  | 18 | 0.25829 | 241.3752 | 0.18555 | 0.0078271 | 10.0573 | #N/A |  |  |  |  | 18 | 0.22167 | 205.9231 | 0.18262 | 0.0067173 | 8.5801 | #N/A |  |  |  |  | 18 | 0.20751 | 196.0185 | 0.18652 | 0.0062883 | 8.1674 | #N/A
| 19 | 0.28577 | 268.2083 | 0.19629 | 0.0086597 | 11.1753 | #N/A |  |  |  |  | 19 | 0.27946 | 260.2641 | 0.19531 | 0.0084684 | 10.8443 | #N/A |  |  |  |  | 19 | 0.27343 | 254.5147 | 0.19531 | 0.0082858 | 10.6048 | #N/A |  |  |  |  | 19 | 0.23812 | 221.8638 | 0.19238 | 0.0072158 | 9.2443 | #N/A |  |  |  |  | 19 | 0.22286 | 209.3962 | 0.19629 | 0.0067532 | 8.7248 | #N/A
| 20 | 0.30276 | 282.6817 | 0.20605 | 0.0091745 | 11.7784 | #N/A |  |  |  |  | 20 | 0.29665 | 275.6767 | 0.20508 | 0.0089892 | 11.4865 | #N/A |  |  |  |  | 20 | 0.28886 | 268.8854 | 0.20508 | 0.0087532 | 11.2036 | #N/A |  |  |  |  | 20 | 0.25642 | 239.0013 | 0.20215 | 0.0077703 | 9.9584 | #N/A |  |  |  |  | 20 | 0.23949 | 225.5305 | 0.20605 | 0.0072573 | 9.3971 | #N/A
| 21 | 0.31753 | 297.4941 | 0.21582 | 0.009622 | 12.3956 | #N/A |  |  |  |  | 21 | 0.31396 | 292.4273 | 0.21484 | 0.009514 | 12.1845 | #N/A |  |  |  |  | 21 | 0.30667 | 283.7407 | 0.21484 | 0.0092932 | 11.8225 | #N/A |  |  |  |  | 21 | 0.27159 | 253.4754 | 0.21191 | 0.0082301 | 10.5615 | #N/A |  |  |  |  | 21 | 0.25755 | 243.6176 | 0.21582 | 0.0078046 | 10.1507 | #N/A
| 22 | 0.33554 | 312.5656 | 0.22559 | 0.010168 | 13.0236 | #N/A |  |  |  |  | 22 | 0.32832 | 304.8754 | 0.22461 | 0.0099492 | 12.7031 | #N/A |  |  |  |  | 22 | 0.3235 | 301.1201 | 0.22461 | 0.0098029 | 12.5467 | #N/A |  |  |  |  | 22 | 0.28719 | 267.2208 | 0.22168 | 0.0087029 | 11.1342 | #N/A |  |  |  |  | 22 | 0.27418 | 258.1068 | 0.22559 | 0.0083084 | 10.7545 | #N/A
| 23 | 0.35327 | 327.891 | 0.23535 | 0.010705 | 13.6621 | #N/A |  |  |  |  | 23 | 0.34585 | 320.0519 | 0.23438 | 0.01048 | 13.3355 | #N/A |  |  |  |  | 23 | 0.34083 | 316.4837 | 0.23438 | 0.010328 | 13.1868 | #N/A |  |  |  |  | 23 | 0.30339 | 280.9944 | 0.23145 | 0.0091938 | 11.7081 | #N/A |  |  |  |  | 23 | 0.29121 | 273.9018 | 0.23535 | 0.0088247 | 11.4126 | #N/A
| 24 | 0.3705 | 344.0073 | 0.24512 | 0.011227 | 14.3336 | #N/A |  |  |  |  | 24 | 0.36295 | 334.3812 | 0.24414 | 0.010999 | 13.9325 | #N/A |  |  |  |  | 24 | 0.3573 | 330.9596 | 0.24414 | 0.010827 | 13.79 | #N/A |  |  |  |  | 24 | 0.31956 | 293.7058 | 0.24121 | 0.0096835 | 12.2377 | #N/A |  |  |  |  | 24 | 0.30872 | 288.369 | 0.24512 | 0.0093552 | 12.0154 | #N/A
| 25 | 0.38456 | 356.1692 | 0.25488 | 0.011653 | 14.8404 | #N/A |  |  |  |  | 25 | 0.37921 | 348.7734 | 0.25391 | 0.011491 | 14.5322 | #N/A |  |  |  |  | 25 | 0.37473 | 345.5149 | 0.25391 | 0.011355 | 14.3965 | #N/A |  |  |  |  | 25 | 0.33639 | 310.7331 | 0.25098 | 0.010194 | 12.9472 | #N/A |  |  |  |  | 25 | 0.32371 | 302.4067 | 0.25488 | 0.0098095 | 12.6003 | #N/A
| 26 | 0.4014 | 370.83 | 0.26465 | 0.012164 | 15.4512 | #N/A |  |  |  |  | 26 | 0.39399 | 361.4791 | 0.26367 | 0.011939 | 15.0616 | #N/A |  |  |  |  | 26 | 0.3893 | 359.3323 | 0.26367 | 0.011797 | 14.9722 | #N/A |  |  |  |  | 26 | 0.35551 | 327.4623 | 0.26074 | 0.010773 | 13.6443 | #N/A |  |  |  |  | 26 | 0.34029 | 316.7616 | 0.26465 | 0.010312 | 13.1984 | #N/A
| 27 | 0.41789 | 385.0815 | 0.27441 | 0.012663 | 16.0451 | #N/A |  |  |  |  | 27 | 0.41115 | 378.9268 | 0.27344 | 0.012459 | 15.7886 | #N/A |  |  |  |  | 27 | 0.40675 | 374.5389 | 0.27344 | 0.012326 | 15.6058 | #N/A |  |  |  |  | 27 | 0.37239 | 342.0465 | 0.27051 | 0.011285 | 14.2519 | #N/A |  |  |  |  | 27 | 0.35576 | 330.591 | 0.27441 | 0.010781 | 13.7746 | #N/A
| 28 | 0.43499 | 400.8012 | 0.28418 | 0.013182 | 16.7001 | #N/A |  |  |  |  | 28 | 0.4287 | 394.0232 | 0.2832 | 0.012991 | 16.4176 | #N/A |  |  |  |  | 28 | 0.42376 | 391.2538 | 0.2832 | 0.012841 | 16.3022 | #N/A |  |  |  |  | 28 | 0.38762 | 356.3216 | 0.28027 | 0.011746 | 14.8467 | #N/A |  |  |  |  | 28 | 0.37346 | 347.9256 | 0.28418 | 0.011317 | 14.4969 | #N/A
| 29 | 0.45075 | 414.0581 | 0.29395 | 0.013659 | 17.2524 | #N/A |  |  |  |  | 29 | 0.44462 | 408.3494 | 0.29297 | 0.013473 | 17.0146 | #N/A |  |  |  |  | 29 | 0.43988 | 402.3611 | 0.29297 | 0.01333 | 16.765 | #N/A |  |  |  |  | 29 | 0.40414 | 368.4356 | 0.29004 | 0.012247 | 15.3515 | #N/A |  |  |  |  | 29 | 0.38976 | 361.5242 | 0.29395 | 0.011811 | 15.0635 | #N/A
| 30 | 0.46788 | 430.3951 | 0.30371 | 0.014178 | 17.9331 | #N/A |  |  |  |  | 30 | 0.46177 | 422.129 | 0.30273 | 0.013993 | 17.5887 | #N/A |  |  |  |  | 30 | 0.45499 | 417.2768 | 0.30273 | 0.013787 | 17.3865 | #N/A |  |  |  |  | 30 | 0.42043 | 384.7198 | 0.2998 | 0.01274 | 16.03 | #N/A |  |  |  |  | 30 | 0.40694 | 377.4761 | 0.30371 | 0.012332 | 15.7282 | #N/A
| 31 | 0.48573 | 444.8388 | 0.31348 | 0.014719 | 18.535 | #N/A |  |  |  |  | 31 | 0.47852 | 435.5583 | 0.3125 | 0.014501 | 18.1483 | #N/A |  |  |  |  | 31 | 0.47294 | 431.3377 | 0.3125 | 0.014332 | 17.9724 | #N/A |  |  |  |  | 31 | 0.43844 | 399.409 | 0.30957 | 0.013286 | 16.642 | #N/A |  |  |  |  | 31 | 0.42265 | 389.6668 | 0.31348 | 0.012808 | 16.2361 | #N/A
| 32 | 0.50102 | 458.8756 | 0.32324 | 0.015182 | 19.1198 | #N/A |  |  |  |  | 32 | 0.49507 | 450.4708 | 0.32227 | 0.015002 | 18.7696 | #N/A |  |  |  |  | 32 | 0.48894 | 445.173 | 0.32227 | 0.014816 | 18.5489 | #N/A |  |  |  |  | 32 | 0.45437 | 413.5427 | 0.31934 | 0.013769 | 17.2309 | #N/A |  |  |  |  | 32 | 0.43877 | 403.8965 | 0.32324 | 0.013296 | 16.829 | #N/A
| 33 | 0.51824 | 472.7983 | 0.33301 | 0.015704 | 19.6999 | #N/A |  |  |  |  | 33 | 0.50997 | 464.6976 | 0.33203 | 0.015454 | 19.3624 | #N/A |  |  |  |  | 33 | 0.50519 | 457.8914 | 0.33203 | 0.015309 | 19.0788 | #N/A |  |  |  |  | 33 | 0.47019 | 428.2051 | 0.3291 | 0.014248 | 17.8419 | #N/A |  |  |  |  | 33 | 0.45437 | 419.6054 | 0.33301 | 0.013769 | 17.4836 | #N/A
| 34 | 0.53399 | 487.3298 | 0.34277 | 0.016182 | 20.3054 | #N/A |  |  |  |  | 34 | 0.52679 | 479.3838 | 0.3418 | 0.015963 | 19.9743 | #N/A |  |  |  |  | 34 | 0.52253 | 473.8164 | 0.3418 | 0.015834 | 19.7424 | #N/A |  |  |  |  | 34 | 0.48611 | 442.7304 | 0.33887 | 0.014731 | 18.4471 | #N/A |  |  |  |  | 34 | 0.47271 | 433.8371 | 0.34277 | 0.014324 | 18.0765 | #N/A
| 35 | 0.55137 | 500.9893 | 0.35254 | 0.016708 | 20.8746 | #N/A |  |  |  |  | 35 | 0.54402 | 492.2183 | 0.35156 | 0.016485 | 20.5091 | #N/A |  |  |  |  | 35 | 0.53894 | 488.6549 | 0.35156 | 0.016331 | 20.3606 | #N/A |  |  |  |  | 35 | 0.50426 | 456.4257 | 0.34863 | 0.015281 | 19.0177 | #N/A |  |  |  |  | 35 | 0.48974 | 449.2663 | 0.35254 | 0.014841 | 18.7194 | #N/A
| 36 | 0.56824 | 516.8476 | 0.3623 | 0.017219 | 21.5353 | #N/A |  |  |  |  | 36 | 0.55975 | 506.1691 | 0.36133 | 0.016962 | 21.0904 | #N/A |  |  |  |  | 36 | 0.55374 | 502.9234 | 0.36133 | 0.01678 | 20.9551 | #N/A |  |  |  |  | 36 | 0.52054 | 470.5432 | 0.3584 | 0.015774 | 19.606 | #N/A |  |  |  |  | 36 | 0.50564 | 463.0345 | 0.3623 | 0.015322 | 19.2931 | #N/A
| 37 | 0.58357 | 529.4468 | 0.37207 | 0.017684 | 22.0603 | #N/A |  |  |  |  | 37 | 0.57548 | 519.6323 | 0.37109 | 0.017439 | 21.6513 | #N/A |  |  |  |  | 37 | 0.57173 | 516.4924 | 0.37109 | 0.017325 | 21.5205 | #N/A |  |  |  |  | 37 | 0.53604 | 484.317 | 0.36816 | 0.016244 | 20.1799 | #N/A |  |  |  |  | 37 | 0.52265 | 477.2989 | 0.37207 | 0.015838 | 19.8875 | #N/A
| 38 | 0.59931 | 542.3909 | 0.38184 | 0.018161 | 22.5996 | #N/A |  |  |  |  | 38 | 0.59457 | 534.1095 | 0.38086 | 0.018017 | 22.2546 | #N/A |  |  |  |  | 38 | 0.58903 | 528.2961 | 0.38086 | 0.01785 | 22.0123 | #N/A |  |  |  |  | 38 | 0.55279 | 499.1813 | 0.37793 | 0.016751 | 20.7992 | #N/A |  |  |  |  | 38 | 0.53931 | 492.8453 | 0.38184 | 0.016343 | 20.5352 | #N/A
| 39 | 0.61656 | 556.0416 | 0.3916 | 0.018684 | 23.1684 | #N/A |  |  |  |  | 39 | 0.60962 | 549.8828 | 0.39062 | 0.018473 | 22.9118 | #N/A |  |  |  |  | 39 | 0.60524 | 544.7249 | 0.39062 | 0.018341 | 22.6969 | #N/A |  |  |  |  | 39 | 0.56711 | 512.6865 | 0.3877 | 0.017185 | 21.3619 | #N/A |  |  |  |  | 39 | 0.55605 | 507.5544 | 0.3916 | 0.01685 | 21.1481 | #N/A
| 40 | 0.63366 | 571.8264 | 0.40137 | 0.019202 | 23.8261 | #N/A |  |  |  |  | 40 | 0.62742 | 563.5371 | 0.40039 | 0.019013 | 23.4807 | #N/A |  |  |  |  | 40 | 0.62169 | 557.3354 | 0.40039 | 0.018839 | 23.2223 | #N/A |  |  |  |  | 40 | 0.58501 | 526.8156 | 0.39746 | 0.017727 | 21.9506 | #N/A |  |  |  |  | 40 | 0.57147 | 519.555 | 0.40137 | 0.017317 | 21.6481 | #N/A
| 41 | 0.65058 | 585.9298 | 0.41113 | 0.019715 | 24.4137 | #N/A |  |  |  |  | 41 | 0.64235 | 576.6224 | 0.41016 | 0.019465 | 24.0259 | #N/A |  |  |  |  | 41 | 0.63849 | 573.4318 | 0.41016 | 0.019348 | 23.893 | #N/A |  |  |  |  | 41 | 0.60118 | 541.3693 | 0.40723 | 0.018218 | 22.5571 | #N/A |  |  |  |  | 41 | 0.58862 | 533.9558 | 0.41113 | 0.017837 | 22.2482 | #N/A
| 42 | 0.66718 | 601.1223 | 0.4209 | 0.020218 | 25.0468 | #N/A |  |  |  |  | 42 | 0.66009 | 591.7252 | 0.41992 | 0.020003 | 24.6552 | #N/A |  |  |  |  | 42 | 0.65539 | 586.7755 | 0.41992 | 0.01986 | 24.449 | #N/A |  |  |  |  | 42 | 0.61787 | 553.9288 | 0.41699 | 0.018723 | 23.0804 | #N/A |  |  |  |  | 42 | 0.60303 | 547.0951 | 0.4209 | 0.018274 | 22.7956 | #N/A
| 43 | 0.68367 | 613.2115 | 0.43066 | 0.020717 | 25.5505 | #N/A |  |  |  |  | 43 | 0.67781 | 605.8518 | 0.42969 | 0.02054 | 25.2438 | #N/A |  |  |  |  | 43 | 0.67064 | 600.667 | 0.42969 | 0.020322 | 25.0278 | #N/A |  |  |  |  | 43 | 0.63546 | 569.0532 | 0.42676 | 0.019256 | 23.7106 | #N/A |  |  |  |  | 43 | 0.61974 | 562.0093 | 0.43066 | 0.01878 | 23.4171 | #N/A
| 44 | 0.69948 | 627.2752 | 0.44043 | 0.021196 | 26.1365 | #N/A |  |  |  |  | 44 | 0.69351 | 619.3645 | 0.43945 | 0.021016 | 25.8069 | #N/A |  |  |  |  | 44 | 0.68735 | 613.8534 | 0.43945 | 0.020829 | 25.5772 | #N/A |  |  |  |  | 44 | 0.65152 | 582.6681 | 0.43652 | 0.019743 | 24.2778 | #N/A |  |  |  |  | 44 | 0.63715 | 577.7634 | 0.44043 | 0.019308 | 24.0735 | #N/A
| 45 | 0.71575 | 639.5382 | 0.4502 | 0.02169 | 26.6474 | #N/A |  |  |  |  | 45 | 0.70988 | 630.5646 | 0.44922 | 0.021512 | 26.2735 | #N/A |  |  |  |  | 45 | 0.70428 | 626.8216 | 0.44922 | 0.021342 | 26.1176 | #N/A |  |  |  |  | 45 | 0.66838 | 597.3925 | 0.44629 | 0.020254 | 24.8914 | #N/A |  |  |  |  | 45 | 0.65455 | 589.4694 | 0.4502 | 0.019835 | 24.5612 | #N/A
| 46 | 0.73222 | 651.9736 | 0.45996 | 0.022189 | 27.1656 | #N/A |  |  |  |  | 46 | 0.72699 | 645.9095 | 0.45898 | 0.02203 | 26.9129 | #N/A |  |  |  |  | 46 | 0.7225 | 640.8555 | 0.45898 | 0.021894 | 26.7023 | #N/A |  |  |  |  | 46 | 0.68573 | 610.4023 | 0.45605 | 0.02078 | 25.4334 | #N/A |  |  |  |  | 46 | 0.67114 | 605.191 | 0.45996 | 0.020337 | 25.2163 | #N/A
| 47 | 0.75012 | 667.6517 | 0.46973 | 0.022731 | 27.8188 | #N/A |  |  |  |  | 47 | 0.74329 | 659.2066 | 0.46875 | 0.022524 | 27.4669 | #N/A |  |  |  |  | 47 | 0.73961 | 654.9509 | 0.46875 | 0.022413 | 27.2896 | #N/A |  |  |  |  | 47 | 0.70136 | 623.1127 | 0.46582 | 0.021253 | 25.963 | #N/A |  |  |  |  | 47 | 0.6869 | 618.2955 | 0.46973 | 0.020815 | 25.7623 | #N/A
| 48 | 0.76715 | 680.5211 | 0.47949 | 0.023247 | 28.355 | #N/A |  |  |  |  | 48 | 0.75664 | 671.029 | 0.47852 | 0.022929 | 27.9595 | #N/A |  |  |  |  | 48 | 0.75571 | 669.2428 | 0.47852 | 0.0229 | 27.8851 | #N/A |  |  |  |  | 48 | 0.71789 | 635.6923 | 0.47559 | 0.021754 | 26.4872 | #N/A |  |  |  |  | 48 | 0.70318 | 632.8726 | 0.47949 | 0.021308 | 26.3697 | #N/A
| 49 | 0.78173 | 693.0913 | 0.48926 | 0.023689 | 28.8788 | #N/A |  |  |  |  | 49 | 0.77617 | 683.9428 | 0.48828 | 0.02352 | 28.4976 | #N/A |  |  |  |  | 49 | 0.77151 | 680.6191 | 0.48828 | 0.023379 | 28.3591 | #N/A |  |  |  |  | 49 | 0.73411 | 648.2393 | 0.48535 | 0.022246 | 27.01 | #N/A |  |  |  |  | 49 | 0.72226 | 647.7411 | 0.48926 | 0.021887 | 26.9892 | #N/A
| 50 | 0.79768 | 703.1157 | 0.49902 | 0.024172 | 29.2965 | #N/A |  |  |  |  | 50 | 0.79269 | 696.6901 | 0.49805 | 0.024021 | 29.0288 | #N/A |  |  |  |  | 50 | 0.78792 | 692.1595 | 0.49805 | 0.023876 | 28.84 | #N/A |  |  |  |  | 50 | 0.75095 | 663.0465 | 0.49512 | 0.022756 | 27.6269 | #N/A |  |  |  |  | 50 | 0.73847 | 661.5929 | 0.49902 | 0.022378 | 27.5664 | #N/A
| 51 | 0.81311 | 717.3207 | 0.50879 | 0.02464 | 29.8884 | #N/A |  |  |  |  | 51 | 0.80859 | 707.4902 | 0.50781 | 0.024503 | 29.4788 | #N/A |  |  |  |  | 51 | 0.80286 | 705.376 | 0.50781 | 0.024329 | 29.3907 | #N/A |  |  |  |  | 51 | 0.76742 | 675.9094 | 0.50488 | 0.023255 | 28.1629 | #N/A |  |  |  |  | 51 | 0.75522 | 672.7725 | 0.50879 | 0.022885 | 28.0322 | #N/A
| 52 | 0.83204 | 730.0927 | 0.51855 | 0.025213 | 30.4205 | #N/A |  |  |  |  | 52 | 0.82517 | 722.1152 | 0.51758 | 0.025005 | 30.0881 | #N/A |  |  |  |  | 52 | 0.82034 | 718.1206 | 0.51758 | 0.024859 | 29.9217 | #N/A |  |  |  |  | 52 | 0.78412 | 687.8596 | 0.51465 | 0.023761 | 28.6608 | #N/A |  |  |  |  | 52 | 0.77106 | 686.9411 | 0.51855 | 0.023365 | 28.6225 | #N/A
| 53 | 0.84649 | 742.307 | 0.52832 | 0.025651 | 30.9295 | #N/A |  |  |  |  | 53 | 0.84126 | 734.0101 | 0.52734 | 0.025493 | 30.5838 | #N/A |  |  |  |  | 53 | 0.83793 | 731.9312 | 0.52734 | 0.025392 | 30.4971 | #N/A |  |  |  |  | 53 | 0.79885 | 699.7075 | 0.52441 | 0.024208 | 29.1545 | #N/A |  |  |  |  | 53 | 0.78846 | 701.6533 | 0.52832 | 0.023893 | 29.2356 | #N/A
| 54 | 0.86405 | 756.2729 | 0.53809 | 0.026183 | 31.5114 | #N/A |  |  |  |  | 54 | 0.85769 | 747.4561 | 0.53711 | 0.025991 | 31.144 | #N/A |  |  |  |  | 54 | 0.85139 | 742.5345 | 0.53711 | 0.0258 | 30.9389 | #N/A |  |  |  |  | 54 | 0.81637 | 714.3259 | 0.53418 | 0.024739 | 29.7636 | #N/A |  |  |  |  | 54 | 0.80504 | 713.3824 | 0.53809 | 0.024395 | 29.7243 | #N/A
| 55 | 0.88194 | 768.1044 | 0.54785 | 0.026725 | 32.0043 | #N/A |  |  |  |  | 55 | 0.87513 | 757.8796 | 0.54688 | 0.026519 | 31.5783 | #N/A |  |  |  |  | 55 | 0.86936 | 754.821 | 0.54688 | 0.026344 | 31.4509 | #N/A |  |  |  |  | 55 | 0.83439 | 726.8851 | 0.54395 | 0.025285 | 30.2869 | #N/A |  |  |  |  | 55 | 0.82191 | 726.672 | 0.54785 | 0.024906 | 30.278 | #N/A
| 56 | 0.8972 | 780.3024 | 0.55762 | 0.027188 | 32.5126 | #N/A |  |  |  |  | 56 | 0.89128 | 770.6694 | 0.55664 | 0.027008 | 32.1112 | #N/A |  |  |  |  | 56 | 0.88641 | 767.0511 | 0.55664 | 0.026861 | 31.9605 | #N/A |  |  |  |  | 56 | 0.85063 | 740.8464 | 0.55371 | 0.025777 | 30.8686 | #N/A |  |  |  |  | 56 | 0.83724 | 738.77 | 0.55762 | 0.025371 | 30.7821 | #N/A
| 57 | 0.91527 | 791.1761 | 0.56738 | 0.027736 | 32.9657 | #N/A |  |  |  |  | 57 | 0.90856 | 781.9813 | 0.56641 | 0.027532 | 32.5826 | #N/A |  |  |  |  | 57 | 0.90264 | 777.5588 | 0.56641 | 0.027353 | 32.3983 | #N/A |  |  |  |  | 57 | 0.86673 | 752.1378 | 0.56348 | 0.026265 | 31.3391 | #N/A |  |  |  |  | 57 | 0.85426 | 750.1847 | 0.56738 | 0.025887 | 31.2577 | #N/A
| 58 | 0.93182 | 803.0603 | 0.57715 | 0.028237 | 33.4608 | #N/A |  |  |  |  | 58 | 0.92396 | 792.5616 | 0.57617 | 0.027999 | 33.0234 | #N/A |  |  |  |  | 58 | 0.91861 | 788.2549 | 0.57617 | 0.027837 | 32.844 | #N/A |  |  |  |  | 58 | 0.8844 | 764.7395 | 0.57324 | 0.0268 | 31.8641 | #N/A |  |  |  |  | 58 | 0.87021 | 763.3367 | 0.57715 | 0.02637 | 31.8057 | #N/A
| 59 | 0.94744 | 813.5306 | 0.58691 | 0.02871 | 33.8971 | #N/A |  |  |  |  | 59 | 0.94057 | 803.7057 | 0.58594 | 0.028502 | 33.4877 | #N/A |  |  |  |  | 59 | 0.93508 | 799.5355 | 0.58594 | 0.028336 | 33.314 | #N/A |  |  |  |  | 59 | 0.9005 | 775.5489 | 0.58301 | 0.027288 | 32.3145 | #N/A |  |  |  |  | 59 | 0.88824 | 775.8293 | 0.58691 | 0.026916 | 32.3262 | #N/A
| 60 | 0.96444 | 824.4363 | 0.59668 | 0.029226 | 34.3515 | #N/A |  |  |  |  | 60 | 0.95772 | 814.4112 | 0.5957 | 0.029022 | 33.9338 | #N/A |  |  |  |  | 60 | 0.95221 | 813.8783 | 0.5957 | 0.028855 | 33.9116 | #N/A |  |  |  |  | 60 | 0.91548 | 785.9767 | 0.59277 | 0.027742 | 32.749 | #N/A |  |  |  |  | 60 | 0.90282 | 787.6216 | 0.59668 | 0.027358 | 32.8176 | #N/A
| 61 | 0.98146 | 836.0199 | 0.60645 | 0.029741 | 34.8342 | #N/A |  |  |  |  | 61 | 0.97313 | 824.7481 | 0.60547 | 0.029489 | 34.3645 | #N/A |  |  |  |  | 61 | 0.96897 | 824.4887 | 0.60547 | 0.029363 | 34.3537 | #N/A |  |  |  |  | 61 | 0.93262 | 798.0279 | 0.60254 | 0.028261 | 33.2512 | #N/A |  |  |  |  | 61 | 0.91988 | 798.9011 | 0.60645 | 0.027875 | 33.2875 | #N/A
| 62 | 0.99878 | 845.0425 | 0.61621 | 0.030266 | 35.2101 | #N/A |  |  |  |  | 62 | 0.98931 | 835.0958 | 0.61523 | 0.029979 | 34.7957 | #N/A |  |  |  |  | 62 | 0.98575 | 833.8928 | 0.61523 | 0.029871 | 34.7455 | #N/A |  |  |  |  | 62 | 0.94894 | 808.5272 | 0.6123 | 0.028756 | 33.6886 | #N/A |  |  |  |  | 62 | 0.93686 | 810.4891 | 0.61621 | 0.02839 | 33.7704 | #N/A
| 63 | 1.0137 | 853.9951 | 0.62598 | 0.030719 | 35.5831 | #N/A |  |  |  |  | 63 | 1.0069 | 845.6444 | 0.625 | 0.030512 | 35.2352 | #N/A |  |  |  |  | 63 | 1.0015 | 843.7735 | 0.625 | 0.03035 | 35.1572 | #N/A |  |  |  |  | 63 | 0.96602 | 819.7727 | 0.62207 | 0.029273 | 34.1572 | #N/A |  |  |  |  | 63 | 0.95241 | 822.6163 | 0.62598 | 0.028861 | 34.2757 | #N/A
| 64 | 1.029 | 861.9291 | 0.63574 | 0.031182 | 35.9137 | #N/A |  |  |  |  | 64 | 1.0222 | 852.7903 | 0.63477 | 0.030974 | 35.5329 | #N/A |  |  |  |  | 64 | 1.0199 | 854.0278 | 0.63477 | 0.030908 | 35.5845 | #N/A |  |  |  |  | 64 | 0.98175 | 829.8433 | 0.63184 | 0.02975 | 34.5768 | #N/A |  |  |  |  | 64 | 0.97051 | 832.7905 | 0.63574 | 0.029409 | 34.6996 | #N/A
| 65 | 1.0466 | 870.8637 | 0.64551 | 0.031716 | 36.286 | #N/A |  |  |  |  | 65 | 1.0399 | 862.9043 | 0.64453 | 0.031512 | 35.9543 | #N/A |  |  |  |  | 65 | 1.0365 | 863.6799 | 0.64453 | 0.031409 | 35.9867 | #N/A |  |  |  |  | 65 | 1.0001 | 841.9031 | 0.6416 | 0.030305 | 35.0793 | #N/A |  |  |  |  | 65 | 0.9869 | 842.8809 | 0.64551 | 0.029906 | 35.12 | #N/A
| 66 | 1.0638 | 878.5694 | 0.65527 | 0.032237 | 36.6071 | #N/A |  |  |  |  | 66 | 1.0566 | 871.9226 | 0.6543 | 0.032018 | 36.3301 | #N/A |  |  |  |  | 66 | 1.0533 | 872.9267 | 0.6543 | 0.031918 | 36.3719 | #N/A |  |  |  |  | 66 | 1.0173 | 851.8791 | 0.65137 | 0.030826 | 35.495 | #N/A |  |  |  |  | 66 | 1.0025 | 853.6649 | 0.65527 | 0.030379 | 35.5694 | #N/A
| 67 | 1.0789 | 886.2732 | 0.66504 | 0.032693 | 36.928 | #N/A |  |  |  |  | 67 | 1.0739 | 879.9819 | 0.66406 | 0.032543 | 36.6659 | #N/A |  |  |  |  | 67 | 1.0695 | 879.6301 | 0.66406 | 0.032408 | 36.6513 | #N/A |  |  |  |  | 67 | 1.0346 | 860.5894 | 0.66113 | 0.031351 | 35.8579 | #N/A |  |  |  |  | 67 | 1.0188 | 863.1501 | 0.66504 | 0.030872 | 35.9646 | #N/A
| 68 | 1.0956 | 892.5613 | 0.6748 | 0.033199 | 37.1901 | #N/A |  |  |  |  | 68 | 1.0916 | 886.8493 | 0.67383 | 0.03308 | 36.9521 | #N/A |  |  |  |  | 68 | 1.0866 | 886.7626 | 0.67383 | 0.032927 | 36.9484 | #N/A |  |  |  |  | 68 | 1.0512 | 868.3369 | 0.6709 | 0.031854 | 36.1807 | #N/A |  |  |  |  | 68 | 1.037 | 873.9219 | 0.6748 | 0.031424 | 36.4134 | #N/A
| 69 | 1.1122 | 897.1509 | 0.68457 | 0.033702 | 37.3813 | #N/A |  |  |  |  | 69 | 1.1072 | 890.6898 | 0.68359 | 0.03355 | 37.1121 | #N/A |  |  |  |  | 69 | 1.1022 | 892.8409 | 0.68359 | 0.0334 | 37.2017 | #N/A |  |  |  |  | 69 | 1.0673 | 876.428 | 0.68066 | 0.032342 | 36.5178 | #N/A |  |  |  |  | 69 | 1.0521 | 881.7573 | 0.68457 | 0.031881 | 36.7399 | #N/A
| 70 | 1.129 | 901.6528 | 0.69434 | 0.034213 | 37.5689 | #N/A |  |  |  |  | 70 | 1.1233 | 894.3958 | 0.69336 | 0.03404 | 37.2665 | #N/A |  |  |  |  | 70 | 1.1189 | 897.253 | 0.69336 | 0.033905 | 37.3855 | #N/A |  |  |  |  | 70 | 1.0847 | 884.1992 | 0.69043 | 0.03287 | 36.8416 | #N/A |  |  |  |  | 70 | 1.0687 | 890.4796 | 0.69434 | 0.032386 | 37.1033 | #N/A
| 71 | 1.146 | 905.024 | 0.7041 | 0.034727 | 37.7093 | #N/A |  |  |  |  | 71 | 1.1402 | 899.8868 | 0.70312 | 0.034552 | 37.4953 | #N/A |  |  |  |  | 71 | 1.1351 | 902.1923 | 0.70312 | 0.034397 | 37.5913 | #N/A |  |  |  |  | 71 | 1.102 | 892.6047 | 0.7002 | 0.033394 | 37.1919 | #N/A |  |  |  |  | 71 | 1.0861 | 897.1387 | 0.7041 | 0.032911 | 37.3808 | #N/A
| 72 | 1.1627 | 907.1492 | 0.71387 | 0.035233 | 37.7979 | #N/A |  |  |  |  | 72 | 1.1585 | 902.3451 | 0.71289 | 0.035105 | 37.5977 | #N/A |  |  |  |  | 72 | 1.1519 | 904.5345 | 0.71289 | 0.034906 | 37.6889 | #N/A |  |  |  |  | 72 | 1.1189 | 896.8641 | 0.70996 | 0.033907 | 37.3693 | #N/A |  |  |  |  | 72 | 1.1018 | 903.1657 | 0.71387 | 0.033388 | 37.6319 | #N/A
| 73 | 1.1786 | 907.1467 | 0.72363 | 0.035716 | 37.7978 | #N/A |  |  |  |  | 73 | 1.1729 | 903.1059 | 0.72266 | 0.035544 | 37.6294 | 37.6294 |  |  |  |  | 73 | 1.1691 | 907.2733 | 0.72266 | 0.035427 | 37.8031 | #N/A |  |  |  |  | 73 | 1.134 | 899.6536 | 0.71973 | 0.034363 | 37.4856 | #N/A |  |  |  |  | 73 | 1.1171 | 909.2016 | 0.72363 | 0.033852 | 37.8834 | #N/A
| 74 | 1.1957 | 908.2084 | 0.7334 | 0.036232 | 37.842 | 37.842 |  |  |  |  | 74 | 1.1886 | 900.1698 | 0.73242 | 0.036019 | 37.5071 | #N/A |  |  |  |  | 74 | 1.1846 | 908.3472 | 0.73242 | 0.035896 | 37.8478 | 37.8478 |  |  |  |  | 74 | 1.1512 | 902.9276 | 0.72949 | 0.034884 | 37.622 | #N/A |  |  |  |  | 74 | 1.1345 | 914.3021 | 0.7334 | 0.034379 | 38.0959 | #N/A
| 75 | 1.214 | 907.2614 | 0.74316 | 0.036787 | 37.8026 | #N/A |  |  |  |  | 75 | 1.2065 | 898.3086 | 0.74219 | 0.036562 | 37.4295 | #N/A |  |  |  |  | 75 | 1.2011 | 905.1412 | 0.74219 | 0.036396 | 37.7142 | #N/A |  |  |  |  | 75 | 1.1662 | 903.4105 | 0.73926 | 0.035339 | 37.6421 | #N/A |  |  |  |  | 75 | 1.1504 | 918.0475 | 0.74316 | 0.034861 | 38.252 | #N/A
| 76 | 1.2305 | 902.5352 | 0.75293 | 0.037287 | 37.6056 | #N/A |  |  |  |  | 76 | 1.223 | 896.8698 | 0.75195 | 0.03706 | 37.3696 | #N/A |  |  |  |  | 76 | 1.2172 | 901.9821 | 0.75195 | 0.036885 | 37.5826 | #N/A |  |  |  |  | 76 | 1.1827 | 905.4811 | 0.74902 | 0.035838 | 37.7284 | 37.7284 |  |  |  |  | 76 | 1.1689 | 919.3037 | 0.75293 | 0.03542 | 38.3043 | #N/A
| 77 | 1.2468 | 896.4521 | 0.7627 | 0.037783 | 37.3522 | #N/A |  |  |  |  | 77 | 1.2395 | 891.1096 | 0.76172 | 0.03756 | 37.1296 | #N/A |  |  |  |  | 77 | 1.2356 | 897.4655 | 0.76172 | 0.037444 | 37.3944 | #N/A |  |  |  |  | 77 | 1.201 | 905.149 | 0.75879 | 0.036394 | 37.7145 | #N/A |  |  |  |  | 77 | 1.1849 | 920.9768 | 0.7627 | 0.035905 | 38.374 | 38.374
| 78 | 1.2621 | 889.1294 | 0.77246 | 0.038247 | 37.0471 | #N/A |  |  |  |  | 78 | 1.2564 | 887.5089 | 0.77148 | 0.038072 | 36.9795 | #N/A |  |  |  |  | 78 | 1.252 | 892.3104 | 0.77148 | 0.037938 | 37.1796 | #N/A |  |  |  |  | 78 | 1.2179 | 904.0699 | 0.76855 | 0.036907 | 37.6696 | #N/A |  |  |  |  | 78 | 1.2023 | 917.8867 | 0.77246 | 0.036432 | 38.2453 | #N/A
| 79 | 1.2794 | 882.5494 | 0.78223 | 0.038768 | 36.7729 | #N/A |  |  |  |  | 79 | 1.2733 | 881.4348 | 0.78125 | 0.038584 | 36.7265 | #N/A |  |  |  |  | 79 | 1.2685 | 884.4934 | 0.78125 | 0.038441 | 36.8539 | #N/A |  |  |  |  | 79 | 1.2336 | 899.1801 | 0.77832 | 0.037382 | 37.4658 | #N/A |  |  |  |  | 79 | 1.2195 | 915.6601 | 0.78223 | 0.036955 | 38.1525 | #N/A
| 80 | 1.2956 | 876.1685 | 0.79199 | 0.03926 | 36.507 | #N/A |  |  |  |  | 80 | 1.2927 | 873.8201 | 0.79102 | 0.039172 | 36.4092 | #N/A |  |  |  |  | 80 | 1.2849 | 876.3334 | 0.79102 | 0.038936 | 36.5139 | #N/A |  |  |  |  | 80 | 1.2501 | 892.7659 | 0.78809 | 0.037881 | 37.1986 | #N/A |  |  |  |  | 80 | 1.2357 | 909.9669 | 0.79199 | 0.037445 | 37.9153 | #N/A
| 81 | 1.315 | 870.9404 | 0.80176 | 0.039848 | 36.2892 | #N/A |  |  |  |  | 81 | 1.3076 | 867.3312 | 0.80078 | 0.039624 | 36.1388 | #N/A |  |  |  |  | 81 | 1.3024 | 870.4951 | 0.80078 | 0.039467 | 36.2706 | #N/A |  |  |  |  | 81 | 1.266 | 888.0501 | 0.79785 | 0.038362 | 37.0021 | #N/A |  |  |  |  | 81 | 1.2523 | 905.2773 | 0.80176 | 0.037949 | 37.7199 | #N/A
| 82 | 1.3306 | 864.1039 | 0.81152 | 0.040321 | 36.0043 | #N/A |  |  |  |  | 82 | 1.3246 | 861.1512 | 0.81055 | 0.040139 | 35.8813 | #N/A |  |  |  |  | 82 | 1.319 | 862.8942 | 0.81055 | 0.039971 | 35.9539 | #N/A |  |  |  |  | 82 | 1.2829 | 880.5093 | 0.80762 | 0.038877 | 36.6879 | #N/A |  |  |  |  | 82 | 1.2689 | 897.5457 | 0.81152 | 0.038452 | 37.3977 | #N/A
| 83 | 1.3482 | 856.5765 | 0.82129 | 0.040853 | 35.6907 | #N/A |  |  |  |  | 83 | 1.3405 | 854.019 | 0.82031 | 0.040621 | 35.5841 | #N/A |  |  |  |  | 83 | 1.3336 | 854.1009 | 0.82031 | 0.040412 | 35.5875 | #N/A |  |  |  |  | 83 | 1.3002 | 875.3505 | 0.81738 | 0.039401 | 36.4729 | #N/A |  |  |  |  | 83 | 1.2849 | 890.5733 | 0.82129 | 0.038936 | 37.1072 | #N/A
| 84 | 1.3648 | 850.4404 | 0.83105 | 0.041357 | 35.435 | #N/A |  |  |  |  | 84 | 1.3571 | 848.2138 | 0.83008 | 0.041123 | 35.3422 | #N/A |  |  |  |  | 84 | 1.3507 | 847.9211 | 0.83008 | 0.04093 | 35.33 | #N/A |  |  |  |  | 84 | 1.3174 | 869.8248 | 0.82715 | 0.03992 | 36.2427 | #N/A |  |  |  |  | 84 | 1.301 | 881.3179 | 0.83105 | 0.039425 | 36.7216 | #N/A
| 85 | 1.3796 | 844.2076 | 0.84082 | 0.041805 | 35.1753 | #N/A |  |  |  |  | 85 | 1.3733 | 841.9143 | 0.83984 | 0.041614 | 35.0798 | #N/A |  |  |  |  | 85 | 1.3694 | 843.0646 | 0.83984 | 0.041498 | 35.1277 | #N/A |  |  |  |  | 85 | 1.335 | 862.5375 | 0.83691 | 0.040455 | 35.9391 | #N/A |  |  |  |  | 85 | 1.3186 | 872.7236 | 0.84082 | 0.039957 | 36.3635 | #N/A
| 86 | 1.3967 | 838.1181 | 0.85059 | 0.042323 | 34.9216 | #N/A |  |  |  |  | 86 | 1.3896 | 837.4943 | 0.84961 | 0.04211 | 34.8956 | #N/A |  |  |  |  | 86 | 1.3849 | 837.0453 | 0.84961 | 0.041967 | 34.8769 | #N/A |  |  |  |  | 86 | 1.3514 | 855.9869 | 0.84668 | 0.040952 | 35.6661 | #N/A |  |  |  |  | 86 | 1.3329 | 867.8963 | 0.85059 | 0.04039 | 36.1623 | #N/A
| 87 | 1.4121 | 836.4985 | 0.86035 | 0.042792 | 34.8541 | #N/A |  |  |  |  | 87 | 1.4066 | 832.7423 | 0.85938 | 0.042624 | 34.6976 | #N/A |  |  |  |  | 87 | 1.4 | 832.0742 | 0.85938 | 0.042425 | 34.6698 | #N/A |  |  |  |  | 87 | 1.367 | 848.5013 | 0.85645 | 0.041424 | 35.3542 | #N/A |  |  |  |  | 87 | 1.3506 | 860.4703 | 0.86035 | 0.040929 | 35.8529 | #N/A
| 88 | 1.4307 | 830.1373 | 0.87012 | 0.043355 | 34.5891 | #N/A |  |  |  |  | 88 | 1.4247 | 829.2277 | 0.86914 | 0.043172 | 34.5512 | #N/A |  |  |  |  | 88 | 1.4187 | 827.3942 | 0.86914 | 0.04299 | 34.4748 | #N/A |  |  |  |  | 88 | 1.3818 | 843.1521 | 0.86621 | 0.041873 | 35.1313 | #N/A |  |  |  |  | 88 | 1.3682 | 856.8278 | 0.87012 | 0.04146 | 35.7012 | #N/A
| 89 | 1.4455 | 825.5401 | 0.87988 | 0.043804 | 34.3975 | #N/A |  |  |  |  | 89 | 1.4416 | 825.3202 | 0.87891 | 0.043684 | 34.3883 | #N/A |  |  |  |  | 89 | 1.4353 | 822.2294 | 0.87891 | 0.043495 | 34.2596 | #N/A |  |  |  |  | 89 | 1.3996 | 838.5291 | 0.87598 | 0.042411 | 34.9387 | #N/A |  |  |  |  | 89 | 1.386 | 853.3262 | 0.87988 | 0.042001 | 35.5553 | #N/A
| 90 | 1.4635 | 821.6987 | 0.88965 | 0.044348 | 34.2374 | #N/A |  |  |  |  | 90 | 1.4563 | 820.2681 | 0.88867 | 0.04413 | 34.1778 | #N/A |  |  |  |  | 90 | 1.4509 | 818.4352 | 0.88867 | 0.043968 | 34.1015 | #N/A |  |  |  |  | 90 | 1.4182 | 836.4602 | 0.88574 | 0.042974 | 34.8525 | #N/A |  |  |  |  | 90 | 1.4026 | 846.0591 | 0.88965 | 0.042502 | 35.2525 | #N/A
| 91 | 1.4796 | 819.4734 | 0.89941 | 0.044835 | 34.1447 | #N/A |  |  |  |  | 91 | 1.4736 | 818.0272 | 0.89844 | 0.044654 | 34.0845 | #N/A |  |  |  |  | 91 | 1.4693 | 814.7227 | 0.89844 | 0.044525 | 33.9468 | #N/A |  |  |  |  | 91 | 1.4345 | 831.6515 | 0.89551 | 0.04347 | 34.6521 | #N/A |  |  |  |  | 91 | 1.4187 | 841.6143 | 0.89941 | 0.042992 | 35.0673 | #N/A
| 92 | 1.4973 | 815.6991 | 0.90918 | 0.045372 | 33.9875 | #N/A |  |  |  |  | 92 | 1.4906 | 815.0829 | 0.9082 | 0.045169 | 33.9618 | #N/A |  |  |  |  | 92 | 1.4856 | 810.9525 | 0.9082 | 0.045018 | 33.7897 | #N/A |  |  |  |  | 92 | 1.4503 | 826.7104 | 0.90527 | 0.04395 | 34.4463 | #N/A |  |  |  |  | 92 | 1.4331 | 836.3497 | 0.90918 | 0.043428 | 34.8479 | #N/A
| 93 | 1.5147 | 812.1656 | 0.91895 | 0.045899 | 33.8402 | #N/A |  |  |  |  | 93 | 1.5082 | 814.4364 | 0.91797 | 0.045703 | 33.9349 | #N/A |  |  |  |  | 93 | 1.5013 | 809.8604 | 0.91797 | 0.045495 | 33.7442 | #N/A |  |  |  |  | 93 | 1.4662 | 821.587 | 0.91504 | 0.044429 | 34.2328 | #N/A |  |  |  |  | 93 | 1.4512 | 833.3795 | 0.91895 | 0.043977 | 34.7241 | #N/A
| 94 | 1.5309 | 809.1874 | 0.92871 | 0.04639 | 33.7161 | #N/A |  |  |  |  | 94 | 1.5248 | 810.0685 | 0.92773 | 0.046207 | 33.7529 | #N/A |  |  |  |  | 94 | 1.5186 | 807.6452 | 0.92773 | 0.046019 | 33.6519 | #N/A |  |  |  |  | 94 | 1.4839 | 818.2619 | 0.9248 | 0.044968 | 34.0942 | #N/A |  |  |  |  | 94 | 1.4679 | 831.2668 | 0.92871 | 0.044483 | 34.6361 | #N/A
| 95 | 1.548 | 807.0267 | 0.93848 | 0.046909 | 33.6261 | #N/A |  |  |  |  | 95 | 1.5409 | 807.835 | 0.9375 | 0.046693 | 33.6598 | #N/A |  |  |  |  | 95 | 1.5341 | 804.2905 | 0.9375 | 0.046489 | 33.5121 | #N/A |  |  |  |  | 95 | 1.5012 | 816.0956 | 0.93457 | 0.045491 | 34.004 | #N/A |  |  |  |  | 95 | 1.4848 | 826.273 | 0.93848 | 0.044993 | 34.428 | #N/A
| 96 | 1.5624 | 801.7142 | 0.94824 | 0.047345 | 33.4048 | #N/A |  |  |  |  | 96 | 1.5566 | 804.0252 | 0.94727 | 0.047171 | 33.5011 | #N/A |  |  |  |  | 96 | 1.5507 | 800.5723 | 0.94727 | 0.046992 | 33.3572 | #N/A |  |  |  |  | 96 | 1.5189 | 814.0997 | 0.94434 | 0.046028 | 33.9208 | #N/A |  |  |  |  | 96 | 1.5024 | 822.7248 | 0.94824 | 0.045529 | 34.2802 | #N/A
| 97 | 1.5792 | 801.0275 | 0.95801 | 0.047856 | 33.3761 | #N/A |  |  |  |  | 97 | 1.5741 | 802.3775 | 0.95703 | 0.047701 | 33.4324 | #N/A |  |  |  |  | 97 | 1.5675 | 799.2854 | 0.95703 | 0.047501 | 33.3036 | #N/A |  |  |  |  | 97 | 1.5337 | 809.0124 | 0.9541 | 0.046476 | 33.7089 | #N/A |  |  |  |  | 97 | 1.5167 | 818.5412 | 0.95801 | 0.04596 | 34.1059 | #N/A
| 98 | 1.5966 | 797.5835 | 0.96777 | 0.048381 | 33.2326 | #N/A |  |  |  |  | 98 | 1.5902 | 799.9971 | 0.9668 | 0.048187 | 33.3332 | #N/A |  |  |  |  | 98 | 1.5844 | 797.7515 | 0.9668 | 0.048011 | 33.2396 | #N/A |  |  |  |  | 98 | 1.5494 | 807.8054 | 0.96387 | 0.046952 | 33.6586 | #N/A |  |  |  |  | 98 | 1.5335 | 816.5606 | 0.96777 | 0.046468 | 34.0234 | #N/A
| 99 | 1.6119 | 798.8049 | 0.97754 | 0.048846 | 33.2835 | #N/A |  |  |  |  | 99 | 1.6058 | 798.8678 | 0.97656 | 0.04866 | 33.2862 | #N/A |  |  |  |  | 99 | 1.6017 | 796.9919 | 0.97656 | 0.048536 | 33.208 | #N/A |  |  |  |  | 99 | 1.5656 | 803.1394 | 0.97363 | 0.047443 | 33.4641 | #N/A |  |  |  |  | 99 | 1.5503 | 814.5018 | 0.97754 | 0.046979 | 33.9376 | #N/A
| 100 | 1.6301 | 795.8409 | 0.9873 | 0.049397 | 33.16 | #N/A |  |  |  |  | 100 | 1.6227 | 795.7983 | 0.98633 | 0.049173 | 33.1583 | #N/A |  |  |  |  | 100 | 1.6181 | 794.8491 | 0.98633 | 0.049034 | 33.1187 | #N/A |  |  |  |  | 100 | 1.5818 | 801.7651 | 0.9834 | 0.047932 | 33.4069 | #N/A |  |  |  |  | 100 | 1.5675 | 812.0036 | 0.9873 | 0.047501 | 33.8335 | #N/A
| 101 | 1.6457 | 795.8469 | 0.99707 | 0.049871 | 33.1603 | #N/A |  |  |  |  | 101 | 1.639 | 794.2127 | 0.99609 | 0.049668 | 33.0922 | #N/A |  |  |  |  | 101 | 1.6343 | 790.7556 | 0.99609 | 0.049524 | 32.9482 | #N/A |  |  |  |  | 101 | 1.5999 | 799.7822 | 0.99316 | 0.048482 | 33.3243 | #N/A |  |  |  |  | 101 | 1.5848 | 808.9141 | 0.99707 | 0.048024 | 33.7048 | #N/A
| 102 | 1.6629 | 793.8696 | 1.0068 | 0.05039 | 33.0779 | #N/A |  |  |  |  | 102 | 1.6578 | 792.9207 | 1.0059 | 0.050235 | 33.0384 | #N/A |  |  |  |  | 102 | 1.6514 | 789.4918 | 1.0059 | 0.050042 | 32.8955 | #N/A |  |  |  |  | 102 | 1.6159 | 799.334 | 1.0029 | 0.048966 | 33.3056 | #N/A |  |  |  |  | 102 | 1.6011 | 806.0322 | 1.0068 | 0.048517 | 33.5847 | #N/A
| 103 | 1.6779 | 791.1185 | 1.0166 | 0.050845 | 32.9633 | #N/A |  |  |  |  | 103 | 1.673 | 792.0492 | 1.0156 | 0.050698 | 33.002 | #N/A |  |  |  |  | 103 | 1.6666 | 787.7852 | 1.0156 | 0.050504 | 32.8244 | #N/A |  |  |  |  | 103 | 1.6326 | 797.8798 | 1.0127 | 0.049474 | 33.245 | #N/A |  |  |  |  | 103 | 1.6176 | 802.8744 | 1.0166 | 0.049017 | 33.4531 | #N/A
| 104 | 1.6947 | 787.4651 | 1.0264 | 0.051356 | 32.811 | #N/A |  |  |  |  | 104 | 1.691 | 790.6495 | 1.0254 | 0.051244 | 32.9437 | #N/A |  |  |  |  | 104 | 1.6847 | 786.7325 | 1.0254 | 0.051052 | 32.7805 | #N/A |  |  |  |  | 104 | 1.6488 | 795.3114 | 1.0225 | 0.049964 | 33.138 | #N/A |  |  |  |  | 104 | 1.6344 | 802.279 | 1.0264 | 0.049526 | 33.4283 | #N/A
| 105 | 1.7116 | 789.3661 | 1.0361 | 0.051867 | 32.8903 | #N/A |  |  |  |  | 105 | 1.7084 | 790.3423 | 1.0352 | 0.051769 | 32.9309 | #N/A |  |  |  |  | 105 | 1.6988 | 783.6012 | 1.0352 | 0.051478 | 32.6501 | #N/A |  |  |  |  | 105 | 1.6642 | 792.1167 | 1.0322 | 0.05043 | 33.0049 | #N/A |  |  |  |  | 105 | 1.6514 | 799.3303 | 1.0361 | 0.050041 | 33.3054 | #N/A
| 106 | 1.7293 | 787.9539 | 1.0459 | 0.052402 | 32.8314 | #N/A |  |  |  |  | 106 | 1.7248 | 787.7019 | 1.0449 | 0.052267 | 32.8209 | #N/A |  |  |  |  | 106 | 1.7159 | 783.5604 | 1.0449 | 0.051997 | 32.6483 | #N/A |  |  |  |  | 106 | 1.6826 | 790.6592 | 1.042 | 0.050988 | 32.9441 | #N/A |  |  |  |  | 106 | 1.6693 | 798.8442 | 1.0459 | 0.050584 | 33.2852 | #N/A
| 107 | 1.7452 | 786.6277 | 1.0557 | 0.052885 | 32.7762 | #N/A |  |  |  |  | 107 | 1.7411 | 786.2128 | 1.0547 | 0.05276 | 32.7589 | #N/A |  |  |  |  | 107 | 1.7339 | 782.598 | 1.0547 | 0.052543 | 32.6083 | #N/A |  |  |  |  | 107 | 1.6999 | 790.9578 | 1.0518 | 0.051511 | 32.9566 | #N/A |  |  |  |  | 107 | 1.6855 | 798.0626 | 1.0557 | 0.051077 | 33.2526 | #N/A
| 108 | 1.7618 | 784.2451 | 1.0654 | 0.053389 | 32.6769 | #N/A |  |  |  |  | 108 | 1.7559 | 783.2642 | 1.0645 | 0.05321 | 32.636 | #N/A |  |  |  |  | 108 | 1.75 | 780.5719 | 1.0645 | 0.05303 | 32.5238 | #N/A |  |  |  |  | 108 | 1.7151 | 787.665 | 1.0615 | 0.051973 | 32.8194 | #N/A |  |  |  |  | 108 | 1.701 | 795.4243 | 1.0654 | 0.051545 | 33.1427 | #N/A
| 109 | 1.7782 | 782.0218 | 1.0752 | 0.053885 | 32.5842 | #N/A |  |  |  |  | 109 | 1.7732 | 781.2607 | 1.0742 | 0.053733 | 32.5525 | #N/A |  |  |  |  | 109 | 1.7668 | 778.0751 | 1.0742 | 0.053541 | 32.4198 | #N/A |  |  |  |  | 109 | 1.733 | 787.2389 | 1.0713 | 0.052515 | 32.8016 | #N/A |  |  |  |  | 109 | 1.7186 | 793.7064 | 1.0752 | 0.05208 | 33.0711 | #N/A
| 110 | 1.7951 | 781.4977 | 1.085 | 0.054398 | 32.5624 | #N/A |  |  |  |  | 110 | 1.791 | 781.946 | 1.084 | 0.054273 | 32.5811 | #N/A |  |  |  |  | 110 | 1.7845 | 777.6359 | 1.084 | 0.054075 | 32.4015 | #N/A |  |  |  |  | 110 | 1.749 | 785.6948 | 1.0811 | 0.053 | 32.7373 | #N/A |  |  |  |  | 110 | 1.7344 | 792.3769 | 1.085 | 0.052556 | 33.0157 | #N/A
| 111 | 1.8107 | 778.5959 | 1.0947 | 0.054868 | 32.4415 | #N/A |  |  |  |  | 111 | 1.8083 | 781.7721 | 1.0938 | 0.054797 | 32.5738 | #N/A |  |  |  |  | 111 | 1.8004 | 777.1005 | 1.0938 | 0.054559 | 32.3792 | #N/A |  |  |  |  | 111 | 1.7651 | 783.8743 | 1.0908 | 0.053487 | 32.6614 | #N/A |  |  |  |  | 111 | 1.752 | 790.7575 | 1.0947 | 0.05309 | 32.9482 | #N/A
| 112 | 1.8277 | 780.0138 | 1.1045 | 0.055384 | 32.5006 | #N/A |  |  |  |  | 112 | 1.8245 | 780.6985 | 1.1035 | 0.055289 | 32.5291 | #N/A |  |  |  |  | 112 | 1.8166 | 775.522 | 1.1035 | 0.055048 | 32.3134 | #N/A |  |  |  |  | 112 | 1.7832 | 784.068 | 1.1006 | 0.054037 | 32.6695 | #N/A |  |  |  |  | 112 | 1.7684 | 790.5077 | 1.1045 | 0.053588 | 32.9378 | #N/A
| 113 | 1.8458 | 779.3025 | 1.1143 | 0.055934 | 32.4709 | #N/A |  |  |  |  | 113 | 1.8403 | 778.5938 | 1.1133 | 0.055766 | 32.4414 | #N/A |  |  |  |  | 113 | 1.8336 | 774.8491 | 1.1133 | 0.055564 | 32.2854 | #N/A |  |  |  |  | 113 | 1.7982 | 781.5037 | 1.1104 | 0.054492 | 32.5627 | #N/A |  |  |  |  | 113 | 1.7845 | 788.4539 | 1.1143 | 0.054077 | 32.8522 | #N/A
| 114 | 1.8624 | 777.6024 | 1.124 | 0.056436 | 32.4001 | #N/A |  |  |  |  | 114 | 1.858 | 775.9683 | 1.123 | 0.056302 | 32.332 | #N/A |  |  |  |  | 114 | 1.8497 | 772.3938 | 1.123 | 0.05605 | 32.1831 | #N/A |  |  |  |  | 114 | 1.8161 | 779.328 | 1.1201 | 0.055032 | 32.472 | #N/A |  |  |  |  | 114 | 1.8005 | 787.1943 | 1.124 | 0.054561 | 32.7998 | #N/A
| 115 | 1.8776 | 775.2432 | 1.1338 | 0.056897 | 32.3018 | #N/A |  |  |  |  | 115 | 1.8726 | 773.9716 | 1.1328 | 0.056744 | 32.2488 | #N/A |  |  |  |  | 115 | 1.8672 | 772.2446 | 1.1328 | 0.05658 | 32.1769 | #N/A |  |  |  |  | 115 | 1.8319 | 779.5503 | 1.1299 | 0.055513 | 32.4813 | #N/A |  |  |  |  | 115 | 1.8164 | 784.5184 | 1.1338 | 0.055042 | 32.6883 | #N/A
| 116 | 1.897 | 774.4644 | 1.1436 | 0.057484 | 32.2693 | #N/A |  |  |  |  | 116 | 1.8898 | 774.5604 | 1.1426 | 0.057266 | 32.2734 | #N/A |  |  |  |  | 116 | 1.8842 | 769.2899 | 1.1426 | 0.057097 | 32.0537 | #N/A |  |  |  |  | 116 | 1.8502 | 779.4201 | 1.1396 | 0.056068 | 32.4758 | #N/A |  |  |  |  | 116 | 1.8339 | 784.2613 | 1.1436 | 0.055573 | 32.6776 | #N/A
| 117 | 1.912 | 773.8621 | 1.1533 | 0.057941 | 32.2443 | #N/A |  |  |  |  | 117 | 1.9072 | 774.0493 | 1.1523 | 0.057793 | 32.2521 | #N/A |  |  |  |  | 117 | 1.9002 | 769.1621 | 1.1523 | 0.057583 | 32.0484 | #N/A |  |  |  |  | 117 | 1.8662 | 778.8942 | 1.1494 | 0.056551 | 32.4539 | #N/A |  |  |  |  | 117 | 1.8504 | 781.1935 | 1.1533 | 0.056073 | 32.5497 | #N/A
| 118 | 1.9283 | 771.3652 | 1.1631 | 0.058433 | 32.1402 | #N/A |  |  |  |  | 118 | 1.923 | 772.4387 | 1.1621 | 0.058273 | 32.1849 | #N/A |  |  |  |  | 118 | 1.9172 | 770.0123 | 1.1621 | 0.058097 | 32.0838 | #N/A |  |  |  |  | 118 | 1.8812 | 775.5117 | 1.1592 | 0.057006 | 32.313 | #N/A |  |  |  |  | 118 | 1.8668 | 781.9668 | 1.1631 | 0.056569 | 32.5819 | #N/A
| 119 | 1.9447 | 771.8723 | 1.1729 | 0.05893 | 32.1613 | #N/A |  |  |  |  | 119 | 1.9394 | 772.4733 | 1.1719 | 0.05877 | 32.1864 | #N/A |  |  |  |  | 119 | 1.9347 | 768.4388 | 1.1719 | 0.058626 | 32.0183 | #N/A |  |  |  |  | 119 | 1.8979 | 773.2526 | 1.1689 | 0.057512 | 32.2189 | #N/A |  |  |  |  | 119 | 1.883 | 779.0689 | 1.1729 | 0.057059 | 32.4612 | #N/A
| 120 | 1.9622 | 771.8152 | 1.1826 | 0.059461 | 32.159 | #N/A |  |  |  |  | 120 | 1.9555 | 769.8352 | 1.1816 | 0.059256 | 32.0765 | #N/A |  |  |  |  | 120 | 1.9503 | 765.3005 | 1.1816 | 0.0591 | 31.8875 | #N/A |  |  |  |  | 120 | 1.9147 | 773.8134 | 1.1787 | 0.058023 | 32.2422 | #N/A |  |  |  |  | 120 | 1.8986 | 777.7795 | 1.1826 | 0.057534 | 32.4075 | #N/A
| 121 | 1.9791 | 772.0612 | 1.1924 | 0.059973 | 32.1692 | #N/A |  |  |  |  | 121 | 1.9727 | 769.9466 | 1.1914 | 0.059779 | 32.0811 | #N/A |  |  |  |  | 121 | 1.9671 | 764.5815 | 1.1914 | 0.059609 | 31.8576 | #N/A |  |  |  |  | 121 | 1.9303 | 773.8131 | 1.1885 | 0.058495 | 32.2422 | #N/A |  |  |  |  | 121 | 1.9161 | 776.1856 | 1.1924 | 0.058065 | 32.3411 | #N/A
| 122 | 1.9961 | 770.5992 | 1.2021 | 0.060488 | 32.1083 | #N/A |  |  |  |  | 122 | 1.9889 | 770.5404 | 1.2012 | 0.060271 | 32.1059 | #N/A |  |  |  |  | 122 | 1.9848 | 764.4728 | 1.2012 | 0.060145 | 31.853 | #N/A |  |  |  |  | 122 | 1.9486 | 774.2529 | 1.1982 | 0.059048 | 32.2605 | #N/A |  |  |  |  | 122 | 1.932 | 774.1 | 1.2021 | 0.058546 | 32.2542 | #N/A
| 123 | 2.0114 | 768.7175 | 1.2119 | 0.060951 | 32.0299 | #N/A |  |  |  |  | 123 | 2.0068 | 769.6389 | 1.2109 | 0.060812 | 32.0683 | #N/A |  |  |  |  | 123 | 2.0017 | 764.7692 | 1.2109 | 0.060658 | 31.8654 | #N/A |  |  |  |  | 123 | 1.9658 | 771.7853 | 1.208 | 0.059571 | 32.1577 | #N/A |  |  |  |  | 123 | 1.9489 | 772.8574 | 1.2119 | 0.059057 | 32.2024 | #N/A
| 124 | 2.0286 | 767.1579 | 1.2217 | 0.061472 | 31.9649 | #N/A |  |  |  |  | 124 | 2.0232 | 771.1177 | 1.2207 | 0.061309 | 32.1299 | #N/A |  |  |  |  | 124 | 2.0188 | 764.7069 | 1.2207 | 0.061175 | 31.8628 | #N/A |  |  |  |  | 124 | 1.9811 | 769.1766 | 1.2178 | 0.060033 | 32.049 | #N/A |  |  |  |  | 124 | 1.9668 | 770.9603 | 1.2217 | 0.059601 | 32.1233 | #N/A
| 125 | 2.0438 | 768.506 | 1.2314 | 0.061934 | 32.0211 | #N/A |  |  |  |  | 125 | 2.0392 | 767.8035 | 1.2305 | 0.061794 | 31.9918 | #N/A |  |  |  |  | 125 | 2.0339 | 763.2336 | 1.2305 | 0.061633 | 31.8014 | #N/A |  |  |  |  | 125 | 1.9972 | 768.6908 | 1.2275 | 0.060521 | 32.0288 | #N/A |  |  |  |  | 125 | 1.9834 | 768.0012 | 1.2314 | 0.060104 | 32.0001 | #N/A
| 126 | 2.0614 | 767.7574 | 1.2412 | 0.062467 | 31.9899 | #N/A |  |  |  |  | 126 | 2.0548 | 767.2404 | 1.2402 | 0.062268 | 31.9683 | #N/A |  |  |  |  | 126 | 2.0496 | 763.5146 | 1.2402 | 0.06211 | 31.8131 | #N/A |  |  |  |  | 126 | 2.0148 | 768.0621 | 1.2373 | 0.061054 | 32.0026 | #N/A |  |  |  |  | 126 | 1.9999 | 761.7515 | 1.2412 | 0.060603 | 31.7396 | #N/A
| 127 | 2.0784 | 766.8264 | 1.251 | 0.062983 | 31.9511 | #N/A |  |  |  |  | 127 | 2.0723 | 765.9883 | 1.25 | 0.062797 | 31.9162 | #N/A |  |  |  |  | 127 | 2.0678 | 762.7231 | 1.25 | 0.062661 | 31.7801 | #N/A |  |  |  |  | 127 | 2.0316 | 766.8665 | 1.2471 | 0.061562 | 31.9528 | #N/A |  |  |  |  | 127 | 2.0171 | 745.3661 | 1.251 | 0.061124 | 31.0569 | #N/A
| 128 | 2.0956 | 764.0951 | 1.2607 | 0.063502 | 31.8373 | #N/A |  |  |  |  | 128 | 2.09 | 766.0529 | 1.2598 | 0.063335 | 31.9189 | #N/A |  |  |  |  | 128 | 2.0838 | 762.0048 | 1.2598 | 0.063145 | 31.7502 | #N/A |  |  |  |  | 128 | 2.0471 | 767.723 | 1.2568 | 0.062035 | 31.9885 | #N/A
| 129 | 2.1106 | 762.8633 | 1.2705 | 0.063956 | 31.786 | #N/A |  |  |  |  | 129 | 2.1053 | 764.2568 | 1.2695 | 0.063796 | 31.844 | #N/A |  |  |  |  | 129 | 2.1007 | 760.1829 | 1.2695 | 0.063657 | 31.6743 | #N/A |  |  |  |  | 129 | 2.0643 | 766.0275 | 1.2666 | 0.062556 | 31.9178 | #N/A
| 130 | 2.1276 | 762.6374 | 1.2803 | 0.064473 | 31.7766 | #N/A |  |  |  |  | 130 | 2.1207 | 762.5086 | 1.2793 | 0.064263 | 31.7712 | #N/A |  |  |  |  | 130 | 2.1166 | 760.1904 | 1.2793 | 0.064139 | 31.6746 | #N/A |  |  |  |  | 130 | 2.08 | 764.3173 | 1.2764 | 0.063032 | 31.8466 | #N/A
| 131 | 2.143 | 762.7414 | 1.29 | 0.064939 | 31.7809 | #N/A |  |  |  |  | 131 | 2.1374 | 762.1783 | 1.2891 | 0.06477 | 31.7574 | #N/A |  |  |  |  | 131 | 2.1338 | 760.67 | 1.2891 | 0.064661 | 31.6946 | #N/A |  |  |  |  | 131 | 2.0967 | 763.8423 | 1.2861 | 0.063536 | 31.8268 | #N/A
| 132 | 2.1607 | 760.3739 | 1.2998 | 0.065476 | 31.6822 | #N/A |  |  |  |  | 132 | 2.1545 | 763.3519 | 1.2988 | 0.065288 | 31.8063 | #N/A |  |  |  |  | 132 | 2.1507 | 758.2519 | 1.2988 | 0.065172 | 31.5938 | #N/A |  |  |  |  | 132 | 2.1135 | 763.1117 | 1.2959 | 0.064045 | 31.7963 | #N/A
| 133 | 2.1769 | 760.8259 | 1.3096 | 0.065967 | 31.7011 | #N/A |  |  |  |  | 133 | 2.1724 | 761.7994 | 1.3086 | 0.065831 | 31.7416 | #N/A |  |  |  |  | 133 | 2.1637 | 757.231 | 1.3086 | 0.065567 | 31.5513 | #N/A |  |  |  |  | 133 | 2.1308 | 763.3179 | 1.3057 | 0.06457 | 31.8049 | #N/A
| 134 | 2.1938 | 758.4768 | 1.3193 | 0.066479 | 31.6032 | #N/A |  |  |  |  | 134 | 2.1882 | 761.4428 | 1.3184 | 0.066308 | 31.7268 | #N/A |  |  |  |  | 134 | 2.1823 | 755.4159 | 1.3184 | 0.06613 | 31.4757 | #N/A |  |  |  |  | 134 | 2.1482 | 764.5247 | 1.3154 | 0.065096 | 31.8552 | #N/A
| 135 | 2.209 | 758.4626 | 1.3291 | 0.06694 | 31.6026 | #N/A |  |  |  |  | 135 | 2.2059 | 762.437 | 1.3281 | 0.066845 | 31.7682 | #N/A |  |  |  |  | 135 | 2.1995 | 755.2345 | 1.3281 | 0.066651 | 31.4681 | #N/A |  |  |  |  | 135 | 2.1654 | 764.455 | 1.3252 | 0.065619 | 31.8523 | #N/A
| 136 | 2.2264 | 758.175 | 1.3389 | 0.067467 | 31.5906 | #N/A |  |  |  |  | 136 | 2.221 | 760.8143 | 1.3379 | 0.067303 | 31.7006 | #N/A |  |  |  |  | 136 | 2.2161 | 755.0602 | 1.3379 | 0.067154 | 31.4608 | #N/A |  |  |  |  | 136 | 2.1813 | 762.3542 | 1.335 | 0.066101 | 31.7648 | #N/A
| 137 | 2.2437 | 757.4313 | 1.3486 | 0.067991 | 31.5596 | #N/A |  |  |  |  | 137 | 2.2375 | 760.846 | 1.3477 | 0.067804 | 31.7019 | #N/A |  |  |  |  | 137 | 2.2337 | 755.8274 | 1.3477 | 0.067688 | 31.4928 | #N/A |  |  |  |  | 137 | 2.198 | 762.1577 | 1.3447 | 0.066606 | 31.7566 | #N/A
| 138 | 2.2593 | 758.4314 | 1.3584 | 0.068464 | 31.6013 | #N/A |  |  |  |  | 138 | 2.2535 | 759.6652 | 1.3574 | 0.068287 | 31.6527 | #N/A |  |  |  |  | 138 | 2.2486 | 755.1061 | 1.3574 | 0.068139 | 31.4628 | #N/A |  |  |  |  | 138 | 2.2147 | 760.7133 | 1.3545 | 0.067112 | 31.6964 | #N/A
| 139 | 2.2758 | 757.9686 | 1.3682 | 0.068964 | 31.582 | #N/A |  |  |  |  | 139 | 2.2721 | 758.4429 | 1.3672 | 0.068853 | 31.6018 | #N/A |  |  |  |  | 139 | 2.2667 | 752.4954 | 1.3672 | 0.068686 | 31.354 | #N/A |  |  |  |  | 139 | 2.2306 | 760.7559 | 1.3643 | 0.067594 | 31.6982 | #N/A
| 140 | 2.2922 | 759.2761 | 1.3779 | 0.06946 | 31.6365 | #N/A |  |  |  |  | 140 | 2.2876 | 757.4478 | 1.377 | 0.069323 | 31.5603 | #N/A |  |  |  |  | 140 | 2.2812 | 751.4167 | 1.377 | 0.069126 | 31.309 | #N/A |  |  |  |  | 140 | 2.2478 | 759.4548 | 1.374 | 0.068116 | 31.644 | #N/A
| 141 | 2.3113 | 756.4372 | 1.3877 | 0.07004 | 31.5182 | #N/A |  |  |  |  | 141 | 2.3042 | 756.9111 | 1.3867 | 0.069824 | 31.538 | #N/A |  |  |  |  | 141 | 2.299 | 752.5456 | 1.3867 | 0.069665 | 31.3561 | #N/A |  |  |  |  | 141 | 2.2628 | 758.2704 | 1.3838 | 0.06857 | 31.5946 | #N/A
| 142 | 2.3274 | 756.3093 | 1.3975 | 0.070527 | 31.5129 | #N/A |  |  |  |  | 142 | 2.3226 | 756.8546 | 1.3965 | 0.070382 | 31.5356 | #N/A |  |  |  |  | 142 | 2.3152 | 750.3513 | 1.3965 | 0.070159 | 31.2646 | #N/A |  |  |  |  | 142 | 2.2794 | 758.423 | 1.3936 | 0.069074 | 31.601 | #N/A
| 143 | 2.3431 | 754.7205 | 1.4072 | 0.071002 | 31.4467 | #N/A |  |  |  |  | 143 | 2.3384 | 758.0797 | 1.4062 | 0.070861 | 31.5867 | #N/A |  |  |  |  | 143 | 2.3309 | 751.1445 | 1.4062 | 0.070634 | 31.2977 | #N/A |  |  |  |  | 143 | 2.2976 | 757.9471 | 1.4033 | 0.069624 | 31.5811 | #N/A
| 144 | 2.36 | 755.969 | 1.417 | 0.071515 | 31.4987 | #N/A |  |  |  |  | 144 | 2.3546 | 755.97 | 1.416 | 0.07135 | 31.4987 | #N/A |  |  |  |  | 144 | 2.3499 | 751.052 | 1.416 | 0.071208 | 31.2938 | #N/A |  |  |  |  | 144 | 2.3137 | 755.5254 | 1.4131 | 0.070114 | 31.4802 | #N/A
| 145 | 2.3765 | 754.5798 | 1.4268 | 0.072016 | 31.4408 | #N/A |  |  |  |  | 145 | 2.3714 | 754.5254 | 1.4258 | 0.071861 | 31.4386 | #N/A |  |  |  |  | 145 | 2.364 | 750.4868 | 1.4258 | 0.071638 | 31.2703 | #N/A |  |  |  |  | 145 | 2.3289 | 753.9684 | 1.4229 | 0.070573 | 31.4154 | #N/A
| 146 | 2.3927 | 753.4336 | 1.4365 | 0.072507 | 31.3931 | #N/A |  |  |  |  | 146 | 2.3886 | 754.7987 | 1.4355 | 0.072381 | 31.4499 | #N/A |  |  |  |  | 146 | 2.3818 | 749.8978 | 1.4355 | 0.072175 | 31.2457 | #N/A |  |  |  |  | 146 | 2.3464 | 754.0367 | 1.4326 | 0.071102 | 31.4182 | #N/A
| 147 | 2.4102 | 752.4364 | 1.4463 | 0.073036 | 31.3515 | #N/A |  |  |  |  | 147 | 2.4037 | 753.5978 | 1.4453 | 0.07284 | 31.3999 | #N/A |  |  |  |  | 147 | 2.3989 | 750.179 | 1.4453 | 0.072694 | 31.2575 | #N/A |  |  |  |  | 147 | 2.3631 | 754.438 | 1.4424 | 0.071608 | 31.4349 | #N/A
| 148 | 2.4261 | 750.075 | 1.4561 | 0.073517 | 31.2531 | #N/A |  |  |  |  | 148 | 2.4196 | 753.3942 | 1.4551 | 0.07332 | 31.3914 | #N/A |  |  |  |  | 148 | 2.4155 | 749.1058 | 1.4551 | 0.073197 | 31.2127 | #N/A |  |  |  |  | 148 | 2.3794 | 753.7199 | 1.4521 | 0.072103 | 31.405 | #N/A
| 149 | 2.4432 | 749.3873 | 1.4658 | 0.074037 | 31.2245 | #N/A |  |  |  |  | 149 | 2.4364 | 754.661 | 1.4648 | 0.07383 | 31.4442 | #N/A |  |  |  |  | 149 | 2.4318 | 748.8132 | 1.4648 | 0.073691 | 31.2005 | #N/A |  |  |  |  | 149 | 2.396 | 754.8388 | 1.4619 | 0.072605 | 31.4516 | #N/A
| 150 | 2.4594 | 746.2141 | 1.4756 | 0.074528 | 31.0923 | #N/A |  |  |  |  | 150 | 2.4538 | 753.8856 | 1.4746 | 0.074357 | 31.4119 | #N/A |  |  |  |  | 150 | 2.4495 | 748.7304 | 1.4746 | 0.074226 | 31.1971 | #N/A |  |  |  |  | 150 | 2.4129 | 752.9177 | 1.4717 | 0.073118 | 31.3716 | #N/A
| 151 | 2.4755 | 739.1122 | 1.4854 | 0.075016 | 30.7963 | #N/A |  |  |  |  | 151 | 2.471 | 753.582 | 1.4844 | 0.074879 | 31.3993 | #N/A |  |  |  |  | 151 | 2.4653 | 748.3192 | 1.4844 | 0.074707 | 31.18 | #N/A |  |  |  |  | 151 | 2.4289 | 751.4741 | 1.4814 | 0.073604 | 31.3114 | #N/A
| 152 | 2.4933 | 727.335 | 1.4951 | 0.075554 | 30.3056 | #N/A |  |  |  |  | 152 | 2.4875 | 752.9506 | 1.4941 | 0.07538 | 31.3729 | #N/A |  |  |  |  | 152 | 2.4806 | 746.6362 | 1.4941 | 0.07517 | 31.1098 | #N/A |  |  |  |  | 152 | 2.4469 | 754.3739 | 1.4912 | 0.074149 | 31.4322 | #N/A
| 153 | 2.5115 | 672.7842 | 1.5049 | 0.076106 | 28.0327 | #N/A |  |  |  |  | 153 | 2.5047 | 750.4083 | 1.5039 | 0.075899 | 31.267 | #N/A |  |  |  |  | 153 | 2.4978 | 744.4332 | 1.5039 | 0.075692 | 31.0181 | #N/A |  |  |  |  | 153 | 2.4618 | 751.7327 | 1.501 | 0.0746 | 31.3222 | #N/A
[12 empty] | 154 | 2.5183 | 751.9014 | 1.5137 | 0.076311 | 31.3292 | #N/A |  |  |  |  | 154 | 2.515 | 745.4338 | 1.5137 | 0.076213 | 31.0597 | #N/A |  |  |  |  | 154 | 2.4794 | 751.5651 | 1.5107 | 0.075133 | 31.3152 | #N/A
[12 empty] | 155 | 2.5366 | 751.187 | 1.5234 | 0.076866 | 31.2995 | #N/A |  |  |  |  | 155 | 2.5306 | 743.798 | 1.5234 | 0.076685 | 30.9916 | #N/A |  |  |  |  | 155 | 2.4962 | 752.6589 | 1.5205 | 0.075643 | 31.3608 | #N/A
[12 empty] | 156 | 2.5533 | 750.8673 | 1.5332 | 0.077372 | 31.2861 | #N/A |  |  |  |  | 156 | 2.5479 | 744.0469 | 1.5332 | 0.07721 | 31.002 | #N/A |  |  |  |  | 156 | 2.511 | 749.6904 | 1.5303 | 0.076091 | 31.2371 | #N/A
[12 empty] | 157 | 2.5696 | 750.3062 | 1.543 | 0.077866 | 31.2628 | #N/A |  |  |  |  | 157 | 2.5655 | 743.6709 | 1.543 | 0.077743 | 30.9863 | #N/A |  |  |  |  | 157 | 2.5282 | 749.4697 | 1.54 | 0.076612 | 31.2279 | #N/A
[12 empty] | 158 | 2.5865 | 749.0339 | 1.5527 | 0.07838 | 31.2097 | #N/A |  |  |  |  | 158 | 2.5813 | 741.8783 | 1.5527 | 0.078222 | 30.9116 | #N/A |  |  |  |  | 158 | 2.5451 | 748.885 | 1.5498 | 0.077123 | 31.2035 | #N/A
[12 empty] | 159 | 2.6038 | 748.2451 | 1.5625 | 0.078904 | 31.1769 | #N/A |  |  |  |  | 159 | 2.5976 | 739.376 | 1.5625 | 0.078714 | 30.8073 | #N/A |  |  |  |  | 159 | 2.5619 | 750.1163 | 1.5596 | 0.077632 | 31.2548 | #N/A
[12 empty] | 160 | 2.6197 | 748.8259 | 1.5723 | 0.079385 | 31.2011 | #N/A |  |  |  |  | 160 | 2.6139 | 737.7706 | 1.5723 | 0.079209 | 30.7404 | #N/A |  |  |  |  | 160 | 2.5793 | 749.1296 | 1.5693 | 0.07816 | 31.2137 | #N/A
[12 empty] | 161 | 2.6364 | 747.9246 | 1.582 | 0.079891 | 31.1635 | #N/A |  |  |  |  | 161 | 2.63 | 735.342 | 1.582 | 0.079697 | 30.6393 | #N/A |  |  |  |  | 161 | 2.596 | 749.1931 | 1.5791 | 0.078665 | 31.2164 | #N/A
[12 empty] | 162 | 2.6534 | 748.372 | 1.5918 | 0.080406 | 31.1822 | #N/A |  |  |  |  | 162 | 2.6456 | 734.5491 | 1.5918 | 0.080171 | 30.6062 | #N/A |  |  |  |  | 162 | 2.6126 | 748.0625 | 1.5889 | 0.079171 | 31.1693 | #N/A
[12 empty] | 163 | 2.6698 | 747.4203 | 1.6016 | 0.080904 | 31.1425 | #N/A |  |  |  |  | 163 | 2.6637 | 728.0844 | 1.6016 | 0.080717 | 30.3369 | #N/A |  |  |  |  | 163 | 2.629 | 746.8915 | 1.5986 | 0.079667 | 31.1205 | #N/A
[12 empty] | 164 | 2.6854 | 747.1866 | 1.6113 | 0.081377 | 31.1328 | #N/A |  |  |  |  | 164 | 2.6809 | 713.2573 | 1.6113 | 0.081239 | 29.7191 | #N/A |  |  |  |  | 164 | 2.6448 | 746.1318 | 1.6084 | 0.080147 | 31.0888 | #N/A
[12 empty] | 165 | 2.7038 | 747.5752 | 1.6211 | 0.081933 | 31.149 | #N/A | [15 empty] | 165 | 2.6612 | 745.888 | 1.6182 | 0.080644 | 31.0787 | #N/A
[12 empty] | 166 | 2.7203 | 746.6 | 1.6309 | 0.082434 | 31.1083 | #N/A | [15 empty] | 166 | 2.676 | 744.3003 | 1.6279 | 0.08109 | 31.0125 | #N/A
[12 empty] | 167 | 2.7356 | 745.2906 | 1.6406 | 0.082896 | 31.0538 | #N/A | [15 empty] | 167 | 2.6948 | 744.8913 | 1.6377 | 0.08166 | 31.0371 | #N/A
[12 empty] | 168 | 2.7533 | 746.1343 | 1.6504 | 0.083434 | 31.0889 | #N/A | [15 empty] | 168 | 2.7116 | 744.3003 | 1.6475 | 0.082168 | 31.0125 | #N/A
[12 empty] | 169 | 2.7703 | 745.8732 | 1.6602 | 0.08395 | 31.078 | #N/A | [15 empty] | 169 | 2.7279 | 744.7224 | 1.6572 | 0.082664 | 31.0301 | #N/A
[12 empty] | 170 | 2.7858 | 745.3949 | 1.6699 | 0.08442 | 31.0581 | #N/A | [15 empty] | 170 | 2.7441 | 743.7738 | 1.667 | 0.083153 | 30.9906 | #N/A
[12 empty] | 171 | 2.8014 | 744.1482 | 1.6797 | 0.084891 | 31.0062 | #N/A | [15 empty] | 171 | 2.7611 | 744.0305 | 1.6768 | 0.083671 | 31.0013 | #N/A
[12 empty] | 172 | 2.8185 | 742.9726 | 1.6895 | 0.085409 | 30.9572 | #N/A | [15 empty] | 172 | 2.7773 | 743.4022 | 1.6865 | 0.08416 | 30.9751 | #N/A
[12 empty] | 173 | 2.8336 | 742.2079 | 1.6992 | 0.085868 | 30.9253 | #N/A | [15 empty] | 173 | 2.794 | 742.5742 | 1.6963 | 0.084667 | 30.9406 | #N/A
[12 empty] | 174 | 2.8517 | 743.1297 | 1.709 | 0.086415 | 30.9637 | #N/A | [15 empty] | 174 | 2.8101 | 743.387 | 1.7061 | 0.085156 | 30.9745 | #N/A
[12 empty] | 175 | 2.869 | 743.6309 | 1.7188 | 0.086939 | 30.9846 | #N/A | [15 empty] | 175 | 2.8271 | 742.9403 | 1.7158 | 0.08567 | 30.9558 | #N/A
[12 empty] | 176 | 2.8839 | 742.6904 | 1.7285 | 0.087392 | 30.9454 | #N/A | [15 empty] | 176 | 2.844 | 741.1079 | 1.7256 | 0.086181 | 30.8795 | #N/A
[12 empty] | 177 | 2.9 | 741.1926 | 1.7383 | 0.08788 | 30.883 | #N/A | [15 empty] | 177 | 2.8589 | 739.3689 | 1.7354 | 0.086633 | 30.807 | #N/A
[12 empty] | 178 | 2.9163 | 740.1478 | 1.748 | 0.088371 | 30.8395 | #N/A | [15 empty] | 178 | 2.8768 | 739.424 | 1.7451 | 0.087174 | 30.8093 | #N/A
[12 empty] | 179 | 2.9345 | 741.1819 | 1.7578 | 0.088926 | 30.8826 | #N/A | [15 empty] | 179 | 2.8942 | 740.2692 | 1.7549 | 0.087702 | 30.8445 | #N/A
[12 empty] | 180 | 2.952 | 740.9058 | 1.7676 | 0.089454 | 30.8711 | #N/A | [15 empty] | 180 | 2.9102 | 741.3159 | 1.7646 | 0.088188 | 30.8882 | #N/A
[12 empty] | 181 | 2.9684 | 741.642 | 1.7773 | 0.08995 | 30.9018 | #N/A | [15 empty] | 181 | 2.9264 | 738.5315 | 1.7744 | 0.088678 | 30.7721 | #N/A
[12 empty] | 182 | 2.9848 | 740.0616 | 1.7871 | 0.090449 | 30.8359 | #N/A | [15 empty] | 182 | 2.9427 | 739.0774 | 1.7842 | 0.089172 | 30.7949 | #N/A
[12 empty] | 183 | 3.0004 | 739.2023 | 1.7969 | 0.09092 | 30.8001 | #N/A | [15 empty] | 183 | 2.9603 | 737.7481 | 1.7939 | 0.089706 | 30.7395 | #N/A
[12 empty] | 184 | 3.0167 | 738.7717 | 1.8066 | 0.091414 | 30.7822 | #N/A | [15 empty] | 184 | 2.9755 | 736.1339 | 1.8037 | 0.090165 | 30.6722 | #N/A
[12 empty] | 185 | 3.0334 | 736.8721 | 1.8164 | 0.09192 | 30.703 | #N/A | [15 empty] | 185 | 2.9927 | 739.1295 | 1.8135 | 0.090689 | 30.7971 | #N/A
[12 empty] | 186 | 3.0503 | 737.5886 | 1.8262 | 0.092434 | 30.7329 | #N/A | [15 empty] | 186 | 3.0097 | 737.0851 | 1.8232 | 0.091202 | 30.7119 | #N/A
[12 empty] | 187 | 3.0673 | 739.5211 | 1.8359 | 0.092949 | 30.8134 | #N/A | [15 empty] | 187 | 3.0251 | 736.5638 | 1.833 | 0.09167 | 30.6902 | #N/A
[12 empty] | 188 | 3.0831 | 740.1663 | 1.8457 | 0.093427 | 30.8403 | #N/A | [15 empty] | 188 | 3.0432 | 735.3013 | 1.8428 | 0.092217 | 30.6376 | #N/A
[12 empty] | 189 | 3.0999 | 739.7376 | 1.8555 | 0.093936 | 30.8224 | #N/A | [15 empty] | 189 | 3.0591 | 733.9236 | 1.8525 | 0.092701 | 30.5802 | #N/A
[12 empty] | 190 | 3.1176 | 737.3355 | 1.8652 | 0.094473 | 30.7223 | #N/A | [15 empty] | 190 | 3.0746 | 733.2065 | 1.8623 | 0.093171 | 30.5503 | #N/A
[12 empty] | 191 | 3.1338 | 739.6032 | 1.875 | 0.094962 | 30.8168 | #N/A | [15 empty] | 191 | 3.0911 | 733.3242 | 1.8721 | 0.09367 | 30.5552 | #N/A
[12 empty] | 192 | 3.151 | 737.7624 | 1.8848 | 0.095485 | 30.7401 | #N/A | [15 empty] | 192 | 3.1081 | 733.27 | 1.8818 | 0.094184 | 30.5529 | #N/A
[12 empty] | 193 | 3.1678 | 737.555 | 1.8945 | 0.095994 | 30.7315 | #N/A | [15 empty] | 193 | 3.1242 | 733.2133 | 1.8916 | 0.094672 | 30.5506 | #N/A
[12 empty] | 194 | 3.1841 | 738.9745 | 1.9043 | 0.096488 | 30.7906 | #N/A | [15 empty] | 194 | 3.1418 | 732.2343 | 1.9014 | 0.095205 | 30.5098 | #N/A
[12 empty] | 195 | 3.1994 | 736.3691 | 1.9141 | 0.096952 | 30.682 | #N/A | [15 empty] | 195 | 3.1596 | 732.8347 | 1.9111 | 0.095746 | 30.5348 | #N/A
[12 empty] | 196 | 3.2178 | 737.756 | 1.9238 | 0.097509 | 30.7398 | #N/A | [15 empty] | 196 | 3.1758 | 730.1158 | 1.9209 | 0.096236 | 30.4215 | #N/A
[12 empty] | 197 | 3.2347 | 735.7172 | 1.9336 | 0.098021 | 30.6549 | #N/A | [15 empty] | 197 | 3.1919 | 726.6737 | 1.9307 | 0.096725 | 30.2781 | #N/A
[12 empty] | 198 | 3.2506 | 736.4393 | 1.9434 | 0.098504 | 30.685 | #N/A | [15 empty] | 198 | 3.2093 | 723.042 | 1.9404 | 0.097252 | 30.1267 | #N/A
[12 empty] | 199 | 3.267 | 734.6177 | 1.9531 | 0.099 | 30.6091 | #N/A | [15 empty] | 199 | 3.2257 | 710.1381 | 1.9502 | 0.097749 | 29.5891 | #N/A
[12 empty] | 200 | 3.2822 | 735.7376 | 1.9629 | 0.09946 | 30.6557 | #N/A
[12 empty] | 201 | 3.2991 | 735.0826 | 1.9727 | 0.099973 | 30.6284 | #N/A
[12 empty] | 202 | 3.3162 | 734.3361 | 1.9824 | 0.10049 | 30.5973 | #N/A
[12 empty] | 203 | 3.3327 | 734.3568 | 1.9922 | 0.10099 | 30.5982 | #N/A
[12 empty] | 204 | 3.3506 | 734.3571 | 2.002 | 0.10153 | 30.5982 | #N/A
[12 empty] | 205 | 3.3662 | 733.3403 | 2.0117 | 0.10201 | 30.5558 | #N/A
[12 empty] | 206 | 3.3818 | 732.7788 | 2.0215 | 0.10248 | 30.5325 | #N/A
[12 empty] | 207 | 3.3982 | 732.6598 | 2.0312 | 0.10298 | 30.5275 | #N/A
[12 empty] | 208 | 3.4159 | 732.8817 | 2.041 | 0.10351 | 30.5367 | #N/A
[12 empty] | 209 | 3.4331 | 733.3519 | 2.0508 | 0.10403 | 30.5563 | #N/A
[12 empty] | 210 | 3.4502 | 732.1509 | 2.0605 | 0.10455 | 30.5063 | #N/A
[12 empty] | 211 | 3.4659 | 731.6886 | 2.0703 | 0.10503 | 30.487 | #N/A
[12 empty] | 212 | 3.4828 | 730.9167 | 2.0801 | 0.10554 | 30.4549 | #N/A
[12 empty] | 213 | 3.4994 | 731.918 | 2.0898 | 0.10604 | 30.4966 | #N/A
[12 empty] | 214 | 3.5139 | 730.9957 | 2.0996 | 0.10648 | 30.4582 | #N/A
[12 empty] | 215 | 3.5328 | 730.813 | 2.1094 | 0.10705 | 30.4505 | #N/A
[12 empty] | 216 | 3.5479 | 730.6041 | 2.1191 | 0.10751 | 30.4418 | #N/A
[12 empty] | 217 | 3.5639 | 727.6915 | 2.1289 | 0.108 | 30.3205 | #N/A
[12 empty] | 218 | 3.5822 | 727.3239 | 2.1387 | 0.10855 | 30.3052 | #N/A
[12 empty] | 219 | 3.5971 | 727.703 | 2.1484 | 0.109 | 30.321 | #N/A
[12 empty] | 220 | 3.6147 | 726.8798 | 2.1582 | 0.10954 | 30.2867 | #N/A
[12 empty] | 221 | 3.6307 | 727.7963 | 2.168 | 0.11002 | 30.3248 | #N/A
[12 empty] | 222 | 3.6475 | 725.8417 | 2.1777 | 0.11053 | 30.2434 | #N/A
[12 empty] | 223 | 3.6648 | 723.8879 | 2.1875 | 0.11105 | 30.162 | #N/A
[12 empty] | 224 | 3.6815 | 725.088 | 2.1973 | 0.11156 | 30.212 | #N/A
[12 empty] | 225 | 3.6981 | 724.9415 | 2.207 | 0.11206 | 30.2059 | #N/A
[12 empty] | 226 | 3.7147 | 720.9047 | 2.2168 | 0.11257 | 30.0377 | #N/A
[12 empty] | 227 | 3.7304 | 714.9475 | 2.2266 | 0.11304 | 29.7895 | #N/A
[12 empty] | 228 | 3.7463 | 701.1085 | 2.2363 | 0.11352 | 29.2129 | #N/A

## 6_AB_100_VER
|  | Lt Long. Total Real (mm) | 115 |  | Ltf Long. Total final Real (mm)
|  | Lc Long, Calibrada (mm) | 33 |  | Lcf Long, Calibrada (mm)
|  | W Base (mm) | 6 |  | Wf Base (mm) |  | w
|  | e altura (mm) | 4 |  | ef altura (mm) |  |  | e
|  | A. Area (mm)^2 | 24 |  | Af. Area (mm)
ABS 100% Vertical ABS 100% Vertical ABS 100% Vertical ABS 100% Vertical ABS 100% Vertical ABS 100% Vertical ABS 100% Vertical ABS 100% Vertical ABS 100% Vertical ABS 100% Vertical ABS 100% Vertical ABS 100% Vertical ABS 100% Vertical ABS 100% Vertical
| 1 | [10 empty] | 2 | [10 empty] | 3 | [10 empty] | 4 | [10 empty] | 5
|  | MTS793¦BTW¦ENU¦1¦0¦.¦/¦:¦1¦0¦0¦A | [10 empty] | MTS793¦BTW¦ENU¦1¦0¦.¦/¦:¦1¦0¦0¦A | [10 empty] | MTS793¦BTW¦ENU¦1¦0¦.¦/¦:¦1¦0¦0¦A | [10 empty] | MTS793¦BTW¦ENU¦1¦0¦.¦/¦:¦1¦0¦0¦A | [10 empty] | MTS793¦BTW¦ENU¦1¦0¦.¦/¦:¦1¦0¦0¦A
|  | Data | Header: | Time: | 0.94922 | s | 4/25/2023 | 2:21 | PM |  |  |  | Data | Header: | Time: | 0.70117 | s | 4/25/2023 | 2:22 | PM |  |  |  | Data | Header: | Time: | 0.8291 | s | 4/25/2023 | 2:23 | PM |  |  |  | Data | Header: | Time: | 1.4541 | s | 2023-08-05 | 9:49 | AM |  |  |  | Data | Header: | Time: | 1.0225 | s | 2023-08-05 | 9:50 | AM
|  | Data | Acquisition: | Timed | [8 empty] | Data | Acquisition: | Timed | [8 empty] | Data | Acquisition: | Timed | [8 empty] | Data | Acquisition: | Timed | [8 empty] | Data | Acquisition: | Timed
|  | Station | Name: | 10504712.cfg | [8 empty] | Station | Name: | 10504712.cfg | [8 empty] | Station | Name: | 10504712.cfg | [8 empty] | Station | Name: | 10504712.cfg | [8 empty] | Station | Name: | 10504712.cfg
|  | Test | File | Name: | Tracción.tst | [7 empty] | Test | File | Name: | Tracción.tst | [7 empty] | Test | File | Name: | Tracción.tst | [7 empty] | Test | File | Name: | Tracción.tst | [7 empty] | Test | File | Name: | Tracción.tst
|  | Axial | Displacement | Axial | Force | Running | Time | [5 empty] | Axial | Displacement | Axial | Force | Running | Time | [5 empty] | Axial | Displacement | Axial | Force | Running | Time | [5 empty] | Axial | Displacement | Axial | Force | Running | Time | [5 empty] | Axial | Displacement | Axial | Force | Running | Time
CELL MAX | # | Alargamiento (mm) | Fuerza (N) | Segundos | ε Deformación (mm/mm) | σ Esfuerzo (N/mm^2) (MPa) | Máx (MPa) | Resistecia a la Tracción (MPa) | Limite Elastico (MPa) | Módulo Young (MPa) | Ruptura (MPa) | # | Alargamiento (mm) | Fuerza (N) | Segundos | ε Deformación (mm/mm) | σ Esfuerzo (N/mm^2) (MPa) | Máx (MPa) | Resistecia a la Tracción (MPa) | Limite Elastico (MPa) | Módulo Young (MPa) | Ruptura (MPa) | # | Alargamiento (mm) | Fuerza (N) | Segundos | ε Deformación (mm/mm) | σ Esfuerzo (N/mm^2) (MPa) | Máx (MPa) | Resistecia a la Tracción (MPa) | Limite Elastico (MPa) | Módulo Young (MPa) | Ruptura (MPa) | # | Alargamiento (mm) | Fuerza (N) | Segundos | ε Deformación (mm/mm) | σ Esfuerzo (N/mm^2) (MPa) | Máx (MPa) | Resistecia a la Tracción (MPa) | Limite Elastico (MPa) | Módulo Young (MPa) | Ruptura (MPa) | # | Alargamiento (mm) | Fuerza (N) | Segundos | ε Deformación (mm/mm) | σ Esfuerzo (N/mm^2) (MPa) | Máx (MPa) | Resistecia a la Tracción (MPa) | Limite Elastico (MPa) | Módulo Young (MPa) | Ruptura (MPa)
164 | 1 | -0.00064734 | -0.06035 | 0.020508 | -1.9616e-05 | -0.0025146 | #N/A | 17.8184 | 17.8184 | 875.26 | 17.8184 | 1 | -2.2392e-05 | 0.61326 | 0.020508 | -6.7856e-07 | 0.025552 | #N/A | 15.1619 | 15.1619 | 875.32 | 15.1619 | 1 | 0.00034531 | 0.12949 | 0.017578 | 1.0464e-05 | 0.0053955 | #N/A | 14.6107 | 14.6107 | 904.42 | 14.6107 | 1 | 0.001247 | 1.4697 | 0.022461 | 3.7789e-05 | 0.061238 | #N/A | 15.922 | 15.922 | 847.84 | 15.922 | 1 | 5.0897e-05 | 0.96239 | 0.020508 | 1.5423e-06 | 0.0401 | #N/A | 15.6012 | 15.6 | 852.15 | 15.57
| 2 | 0.00043059 | -0.66109 | 0.030273 | 1.3048e-05 | -0.027545 | #N/A |  |  |  |  | 2 | 0.005451 | 4.3873 | 0.030273 | 0.00016518 | 0.18281 | #N/A |  |  |  |  | 2 | 0.00363 | 2.5024 | 0.027344 | 0.00011 | 0.10427 | #N/A |  |  |  |  | 2 | 0.00081457 | 1.5107 | 0.032227 | 2.4684e-05 | 0.062945 | #N/A |  |  |  |  | 2 | 0.00023818 | 1.7525 | 0.030273 | 7.2176e-06 | 0.073019 | #N/A
| 3 | 0.00019728 | -1.6376 | 0.040039 | 5.9781e-06 | -0.068232 | #N/A |  |  |  |  | 3 | 0.019989 | 14.9537 | 0.040039 | 0.00060572 | 0.62307 | #N/A |  |  |  |  | 3 | 0.017611 | 11.4186 | 0.037109 | 0.00053366 | 0.47578 | #N/A |  |  |  |  | 3 | 0.00062721 | 2.163 | 0.041992 | 1.9006e-05 | 0.090124 | #N/A |  |  |  |  | 3 | 0.00031346 | 1.6672 | 0.040039 | 9.4988e-06 | 0.069467 | #N/A
| 4 | -0.00061144 | -1.4485 | 0.049805 | -1.8528e-05 | -0.060356 | #N/A |  |  |  |  | 4 | 0.036451 | 27.475 | 0.049805 | 0.0011046 | 1.1448 | #N/A |  |  |  |  | 4 | 0.032914 | 23.5754 | 0.046875 | 0.00099741 | 0.98231 | #N/A |  |  |  |  | 4 | 0.0020123 | 2.7364 | 0.051758 | 6.0979e-05 | 0.11402 | #N/A |  |  |  |  | 4 | 0.003945 | 3.9884 | 0.049805 | 0.00011955 | 0.16618 | #N/A
| 5 | 9.9384e-05 | -0.41939 | 0.05957 | 3.0116e-06 | -0.017475 | #N/A |  |  |  |  | 5 | 0.053681 | 40.6568 | 0.05957 | 0.0016267 | 1.694 | #N/A |  |  |  |  | 5 | 0.050144 | 36.7866 | 0.056641 | 0.0015195 | 1.5328 | #N/A |  |  |  |  | 5 | 0.011036 | 9.0402 | 0.061523 | 0.00033442 | 0.37668 | #N/A |  |  |  |  | 5 | 0.016058 | 12.4381 | 0.05957 | 0.00048661 | 0.51825 | #N/A
| 6 | 0.010048 | 7.2214 | 0.069336 | 0.00030449 | 0.30089 | #N/A |  |  |  |  | 6 | 0.069921 | 52.2733 | 0.069336 | 0.0021188 | 2.1781 | #N/A |  |  |  |  | 6 | 0.067159 | 49.5467 | 0.066406 | 0.0020351 | 2.0644 | #N/A |  |  |  |  | 6 | 0.026877 | 20.4613 | 0.071289 | 0.00081447 | 0.85255 | #N/A |  |  |  |  | 6 | 0.032521 | 24.7262 | 0.069336 | 0.00098549 | 1.0303 | #N/A
| 7 | 0.024666 | 19.1142 | 0.079102 | 0.00074745 | 0.79643 | #N/A |  |  |  |  | 7 | 0.086872 | 63.8087 | 0.079102 | 0.0026325 | 2.6587 | #N/A |  |  |  |  | 7 | 0.082988 | 61.7227 | 0.076172 | 0.0025148 | 2.5718 | #N/A |  |  |  |  | 7 | 0.044666 | 33.4192 | 0.081055 | 0.0013535 | 1.3925 | #N/A |  |  |  |  | 7 | 0.050204 | 37.7228 | 0.079102 | 0.0015213 | 1.5718 | #N/A
| 8 | 0.04187 | 31.4236 | 0.088867 | 0.0012688 | 1.3093 | #N/A |  |  |  |  | 8 | 0.10276 | 75.5601 | 0.088867 | 0.0031139 | 3.1483 | #N/A |  |  |  |  | 8 | 0.099762 | 73.4092 | 0.085938 | 0.0030231 | 3.0587 | #N/A |  |  |  |  | 8 | 0.062139 | 46.589 | 0.09082 | 0.001883 | 1.9412 | #N/A |  |  |  |  | 8 | 0.067269 | 50.241 | 0.088867 | 0.0020385 | 2.0934 | #N/A
| 9 | 0.058294 | 43.6572 | 0.098633 | 0.0017665 | 1.8191 | #N/A |  |  |  |  | 9 | 0.11916 | 87.2583 | 0.098633 | 0.003611 | 3.6358 | #N/A |  |  |  |  | 9 | 0.11628 | 84.8513 | 0.095703 | 0.0035236 | 3.5355 | #N/A |  |  |  |  | 9 | 0.079681 | 59.0619 | 0.10059 | 0.0024146 | 2.4609 | #N/A |  |  |  |  | 9 | 0.083777 | 62.3164 | 0.098633 | 0.0025387 | 2.5965 | #N/A
| 10 | 0.075295 | 56.3307 | 0.1084 | 0.0022817 | 2.3471 | #N/A |  |  |  |  | 10 | 0.13636 | 98.7109 | 0.1084 | 0.0041322 | 4.113 | #N/A |  |  |  |  | 10 | 0.13293 | 97.0401 | 0.10547 | 0.0040281 | 4.0433 | #N/A |  |  |  |  | 10 | 0.096559 | 71.1823 | 0.11035 | 0.002926 | 2.9659 | #N/A |  |  |  |  | 10 | 0.10074 | 74.1996 | 0.1084 | 0.0030527 | 3.0916 | #N/A
| 11 | 0.092875 | 69.0845 | 0.11816 | 0.0028144 | 2.8785 | #N/A |  |  |  |  | 11 | 0.15359 | 111.6577 | 0.11816 | 0.0046542 | 4.6524 | #N/A |  |  |  |  | 11 | 0.15 | 108.1172 | 0.11523 | 0.0045453 | 4.5049 | #N/A |  |  |  |  | 11 | 0.11349 | 82.8401 | 0.12012 | 0.003439 | 3.4517 | #N/A |  |  |  |  | 11 | 0.11752 | 85.9208 | 0.11816 | 0.0035612 | 3.58 | #N/A
| 12 | 0.1103 | 82.6203 | 0.12793 | 0.0033423 | 3.4425 | #N/A |  |  |  |  | 12 | 0.16907 | 123.0461 | 0.12793 | 0.0051232 | 5.1269 | #N/A |  |  |  |  | 12 | 0.16597 | 120.386 | 0.125 | 0.0050295 | 5.0161 | #N/A |  |  |  |  | 12 | 0.12887 | 94.2433 | 0.12988 | 0.0039052 | 3.9268 | #N/A |  |  |  |  | 12 | 0.13342 | 97.243 | 0.12793 | 0.0040432 | 4.0518 | #N/A
| 13 | 0.1259 | 94.9984 | 0.1377 | 0.003815 | 3.9583 | #N/A |  |  |  |  | 13 | 0.18609 | 134.5804 | 0.1377 | 0.005639 | 5.6075 | #N/A |  |  |  |  | 13 | 0.18189 | 132.1805 | 0.13477 | 0.005512 | 5.5075 | #N/A |  |  |  |  | 13 | 0.14537 | 105.3743 | 0.13965 | 0.0044051 | 4.3906 | #N/A |  |  |  |  | 13 | 0.15061 | 108.9763 | 0.1377 | 0.004564 | 4.5407 | #N/A
| 14 | 0.14125 | 106.4401 | 0.14746 | 0.0042802 | 4.435 | #N/A |  |  |  |  | 14 | 0.20142 | 145.8359 | 0.14746 | 0.0061035 | 6.0765 | #N/A |  |  |  |  | 14 | 0.19919 | 143.7469 | 0.14453 | 0.0060361 | 5.9895 | #N/A |  |  |  |  | 14 | 0.16164 | 117.1008 | 0.14941 | 0.0048982 | 4.8792 | #N/A |  |  |  |  | 14 | 0.16754 | 121.1742 | 0.14746 | 0.005077 | 5.0489 | #N/A
| 15 | 0.15868 | 117.7024 | 0.15723 | 0.0048085 | 4.9043 | #N/A |  |  |  |  | 15 | 0.21919 | 156.1078 | 0.15723 | 0.0066421 | 6.5045 | #N/A |  |  |  |  | 15 | 0.21555 | 155.1809 | 0.1543 | 0.0065317 | 6.4659 | #N/A |  |  |  |  | 15 | 0.17956 | 128.7024 | 0.15918 | 0.0054412 | 5.3626 | #N/A |  |  |  |  | 15 | 0.18383 | 133.036 | 0.15723 | 0.0055705 | 5.5432 | #N/A
| 16 | 0.17589 | 130.1583 | 0.16699 | 0.0053299 | 5.4233 | #N/A |  |  |  |  | 16 | 0.23514 | 167.039 | 0.16699 | 0.0071255 | 6.96 | #N/A |  |  |  |  | 16 | 0.23294 | 166.3339 | 0.16406 | 0.0070587 | 6.9306 | #N/A |  |  |  |  | 16 | 0.19538 | 140.1949 | 0.16895 | 0.0059205 | 5.8415 | #N/A |  |  |  |  | 16 | 0.20097 | 144.6285 | 0.16699 | 0.0060899 | 6.0262 | #N/A
| 17 | 0.19219 | 141.7033 | 0.17676 | 0.0058238 | 5.9043 | #N/A |  |  |  |  | 17 | 0.25134 | 178.6259 | 0.17676 | 0.0076163 | 7.4427 | #N/A |  |  |  |  | 17 | 0.24888 | 177.2919 | 0.17383 | 0.0075419 | 7.3872 | #N/A |  |  |  |  | 17 | 0.2117 | 151.5549 | 0.17871 | 0.0064152 | 6.3148 | #N/A |  |  |  |  | 17 | 0.21767 | 156.0674 | 0.17676 | 0.0065961 | 6.5028 | #N/A
| 18 | 0.20846 | 153.3076 | 0.18652 | 0.0063169 | 6.3878 | #N/A |  |  |  |  | 18 | 0.26842 | 189.8541 | 0.18652 | 0.008134 | 7.9106 | #N/A |  |  |  |  | 18 | 0.26491 | 188.6373 | 0.18359 | 0.0080274 | 7.8599 | #N/A |  |  |  |  | 18 | 0.22828 | 162.2451 | 0.18848 | 0.0069175 | 6.7602 | #N/A |  |  |  |  | 18 | 0.23492 | 166.8868 | 0.18652 | 0.0071188 | 6.9536 | #N/A
| 19 | 0.22503 | 165.7269 | 0.19629 | 0.006819 | 6.9053 | #N/A |  |  |  |  | 19 | 0.28453 | 201.1003 | 0.19629 | 0.0086221 | 8.3792 | #N/A |  |  |  |  | 19 | 0.28215 | 200.2108 | 0.19336 | 0.00855 | 8.3421 | #N/A |  |  |  |  | 19 | 0.24479 | 173.136 | 0.19824 | 0.0074178 | 7.214 | #N/A |  |  |  |  | 19 | 0.25181 | 178.3473 | 0.19629 | 0.0076305 | 7.4311 | #N/A
| 20 | 0.24093 | 177.1912 | 0.20605 | 0.0073008 | 7.383 | #N/A |  |  |  |  | 20 | 0.30145 | 211.3018 | 0.20605 | 0.0091348 | 8.8042 | #N/A |  |  |  |  | 20 | 0.29838 | 211.874 | 0.20312 | 0.0090418 | 8.8281 | #N/A |  |  |  |  | 20 | 0.26099 | 183.8723 | 0.20801 | 0.0079088 | 7.6613 | #N/A |  |  |  |  | 20 | 0.26769 | 189.2216 | 0.20605 | 0.0081118 | 7.8842 | #N/A
| 21 | 0.25794 | 188.4327 | 0.21582 | 0.0078165 | 7.8514 | #N/A |  |  |  |  | 21 | 0.31741 | 221.9165 | 0.21582 | 0.0096185 | 9.2465 | #N/A |  |  |  |  | 21 | 0.31536 | 221.9667 | 0.21289 | 0.0095564 | 9.2486 | #N/A |  |  |  |  | 21 | 0.27818 | 195.0628 | 0.21777 | 0.0084298 | 8.1276 | #N/A |  |  |  |  | 21 | 0.28427 | 200.5187 | 0.21582 | 0.0086142 | 8.3549 | #N/A
| 22 | 0.27457 | 199.4349 | 0.22559 | 0.0083203 | 8.3098 | #N/A |  |  |  |  | 22 | 0.33433 | 231.7475 | 0.22559 | 0.010131 | 9.6561 | #N/A |  |  |  |  | 22 | 0.3312 | 232.5343 | 0.22266 | 0.010036 | 9.6889 | #N/A |  |  |  |  | 22 | 0.29413 | 205.8771 | 0.22754 | 0.0089131 | 8.5782 | #N/A |  |  |  |  | 22 | 0.3007 | 211.0725 | 0.22559 | 0.0091122 | 8.7947 | #N/A
| 23 | 0.29105 | 210.1774 | 0.23535 | 0.0088198 | 8.7574 | #N/A |  |  |  |  | 23 | 0.3505 | 242.7466 | 0.23535 | 0.010621 | 10.1144 | #N/A |  |  |  |  | 23 | 0.34816 | 241.9613 | 0.23242 | 0.01055 | 10.0817 | #N/A |  |  |  |  | 23 | 0.3104 | 216.5368 | 0.2373 | 0.0094062 | 9.0224 | #N/A |  |  |  |  | 23 | 0.31787 | 221.4596 | 0.23535 | 0.0096323 | 9.2275 | #N/A
| 24 | 0.30738 | 222.207 | 0.24512 | 0.0093144 | 9.2586 | #N/A |  |  |  |  | 24 | 0.3675 | 253.5696 | 0.24512 | 0.011136 | 10.5654 | #N/A |  |  |  |  | 24 | 0.3644 | 252.9656 | 0.24219 | 0.011043 | 10.5402 | #N/A |  |  |  |  | 24 | 0.32719 | 227.1499 | 0.24707 | 0.0099149 | 9.4646 | #N/A |  |  |  |  | 24 | 0.33415 | 231.7312 | 0.24512 | 0.010126 | 9.6555 | #N/A
| 25 | 0.32342 | 233.493 | 0.25488 | 0.0098007 | 9.7289 | #N/A |  |  |  |  | 25 | 0.38379 | 263.7946 | 0.25488 | 0.01163 | 10.9914 | #N/A |  |  |  |  | 25 | 0.38079 | 263.857 | 0.25195 | 0.011539 | 10.994 | #N/A |  |  |  |  | 25 | 0.34391 | 236.8472 | 0.25684 | 0.010421 | 9.8686 | #N/A |  |  |  |  | 25 | 0.35032 | 241.7178 | 0.25488 | 0.010616 | 10.0716 | #N/A
| 26 | 0.34009 | 244.8244 | 0.26465 | 0.010306 | 10.201 | #N/A |  |  |  |  | 26 | 0.40007 | 273.1881 | 0.26465 | 0.012123 | 11.3828 | #N/A |  |  |  |  | 26 | 0.39786 | 273.9074 | 0.26172 | 0.012056 | 11.4128 | #N/A |  |  |  |  | 26 | 0.36027 | 246.9452 | 0.2666 | 0.010917 | 10.2894 | #N/A |  |  |  |  | 26 | 0.36707 | 251.9943 | 0.26465 | 0.011123 | 10.4998 | #N/A
| 27 | 0.35612 | 255.244 | 0.27441 | 0.010791 | 10.6352 | #N/A |  |  |  |  | 27 | 0.41666 | 282.5986 | 0.27441 | 0.012626 | 11.7749 | #N/A |  |  |  |  | 27 | 0.41323 | 283.6476 | 0.27148 | 0.012522 | 11.8187 | #N/A |  |  |  |  | 27 | 0.37702 | 256.921 | 0.27637 | 0.011425 | 10.705 | #N/A |  |  |  |  | 27 | 0.38432 | 261.9696 | 0.27441 | 0.011646 | 10.9154 | #N/A
| 28 | 0.37286 | 264.8768 | 0.28418 | 0.011299 | 11.0365 | #N/A |  |  |  |  | 28 | 0.43411 | 291.4947 | 0.28418 | 0.013155 | 12.1456 | #N/A |  |  |  |  | 28 | 0.43083 | 293.0953 | 0.28125 | 0.013056 | 12.2123 | #N/A |  |  |  |  | 28 | 0.39338 | 267.249 | 0.28613 | 0.011921 | 11.1354 | #N/A |  |  |  |  | 28 | 0.39932 | 271.9711 | 0.28418 | 0.012101 | 11.3321 | #N/A
| 29 | 0.38928 | 275.5144 | 0.29395 | 0.011796 | 11.4798 | #N/A |  |  |  |  | 29 | 0.44972 | 300.8108 | 0.29395 | 0.013628 | 12.5338 | #N/A |  |  |  |  | 29 | 0.44735 | 302.524 | 0.29102 | 0.013556 | 12.6052 | #N/A |  |  |  |  | 29 | 0.41077 | 276.7942 | 0.2959 | 0.012448 | 11.5331 | #N/A |  |  |  |  | 29 | 0.41716 | 281.3572 | 0.29395 | 0.012641 | 11.7232 | #N/A
| 30 | 0.40633 | 285.8981 | 0.30371 | 0.012313 | 11.9124 | #N/A |  |  |  |  | 30 | 0.46651 | 309.6387 | 0.30371 | 0.014137 | 12.9016 | #N/A |  |  |  |  | 30 | 0.46375 | 311.9153 | 0.30078 | 0.014053 | 12.9965 | #N/A |  |  |  |  | 30 | 0.42731 | 286.3787 | 0.30566 | 0.012949 | 11.9324 | #N/A |  |  |  |  | 30 | 0.43293 | 290.2321 | 0.30371 | 0.013119 | 12.093 | #N/A
| 31 | 0.42273 | 296.4417 | 0.31348 | 0.01281 | 12.3517 | #N/A |  |  |  |  | 31 | 0.48219 | 318.6565 | 0.31348 | 0.014612 | 13.2774 | #N/A |  |  |  |  | 31 | 0.47996 | 320.9438 | 0.31055 | 0.014544 | 13.3727 | #N/A |  |  |  |  | 31 | 0.4439 | 295.4492 | 0.31543 | 0.013452 | 12.3104 | #N/A |  |  |  |  | 31 | 0.45001 | 299.3198 | 0.31348 | 0.013637 | 12.4717 | #N/A
| 32 | 0.43897 | 306.8504 | 0.32324 | 0.013302 | 12.7854 | #N/A |  |  |  |  | 32 | 0.49993 | 327.3589 | 0.32324 | 0.015149 | 13.64 | #N/A |  |  |  |  | 32 | 0.49691 | 330.1867 | 0.32031 | 0.015058 | 13.7578 | #N/A |  |  |  |  | 32 | 0.46027 | 304.1195 | 0.3252 | 0.013948 | 12.6716 | #N/A |  |  |  |  | 32 | 0.46593 | 308.3365 | 0.32324 | 0.014119 | 12.8474 | #N/A
| 33 | 0.457 | 316.5068 | 0.33301 | 0.013849 | 13.1878 | #N/A |  |  |  |  | 33 | 0.51619 | 335.2612 | 0.33301 | 0.015642 | 13.9692 | #N/A |  |  |  |  | 33 | 0.51359 | 338.5711 | 0.33008 | 0.015563 | 14.1071 | #N/A |  |  |  |  | 33 | 0.47702 | 313.0512 | 0.33496 | 0.014455 | 13.0438 | #N/A |  |  |  |  | 33 | 0.48314 | 316.8831 | 0.33301 | 0.014641 | 13.2035 | #N/A
| 34 | 0.47266 | 325.7359 | 0.34277 | 0.014323 | 13.5723 | #N/A |  |  |  |  | 34 | 0.53259 | 342.5416 | 0.34277 | 0.016139 | 14.2726 | #N/A |  |  |  |  | 34 | 0.53024 | 345.9173 | 0.33984 | 0.016068 | 14.4132 | #N/A |  |  |  |  | 34 | 0.49382 | 321.5146 | 0.34473 | 0.014964 | 13.3964 | #N/A |  |  |  |  | 34 | 0.49902 | 325.6548 | 0.34277 | 0.015122 | 13.569 | #N/A
| 35 | 0.48908 | 334.7205 | 0.35254 | 0.014821 | 13.9467 | #N/A |  |  |  |  | 35 | 0.54908 | 349.8715 | 0.35254 | 0.016639 | 14.578 | #N/A |  |  |  |  | 35 | 0.54714 | 350.6579 | 0.34961 | 0.01658 | 14.6107 | 14.6107 |  |  |  |  | 35 | 0.51078 | 330.121 | 0.35449 | 0.015478 | 13.755 | #N/A |  |  |  |  | 35 | 0.51533 | 333.4638 | 0.35254 | 0.015616 | 13.8943 | #N/A
| 36 | 0.50609 | 343.5906 | 0.3623 | 0.015336 | 14.3163 | #N/A |  |  |  |  | 36 | 0.56501 | 357.5423 | 0.3623 | 0.017121 | 14.8976 | #N/A |  |  |  |  | 36 | 0.56847 | 32.5176 | 0.35938 | 0.017226 | 1.3549 | #N/A |  |  |  |  | 36 | 0.52653 | 338.0673 | 0.36426 | 0.015955 | 14.0861 | #N/A |  |  |  |  | 36 | 0.53234 | 341.3383 | 0.3623 | 0.016132 | 14.2224 | #N/A
| 37 | 0.5225 | 352.7909 | 0.37207 | 0.015833 | 14.6996 | #N/A |  |  |  |  | 37 | 0.58296 | 363.885 | 0.37207 | 0.017665 | 15.1619 | 15.1619 | [15 empty] | 37 | 0.54362 | 345.8408 | 0.37402 | 0.016473 | 14.41 | #N/A |  |  |  |  | 37 | 0.54831 | 348.4766 | 0.37207 | 0.016615 | 14.5199 | #N/A
| 38 | 0.53845 | 361.8818 | 0.38184 | 0.016317 | 15.0784 | #N/A |  |  |  |  | 38 | 0.59898 | 361.2096 | 0.38184 | 0.018151 | 15.0504 | #N/A | [15 empty] | 38 | 0.56017 | 352.9368 | 0.38379 | 0.016975 | 14.7057 | #N/A |  |  |  |  | 38 | 0.56577 | 355.83 | 0.38184 | 0.017145 | 14.8262 | #N/A
| 39 | 0.55497 | 370.391 | 0.3916 | 0.016817 | 15.433 | #N/A |  |  |  |  | 39 | 0.6206 | -30.8649 | 0.3916 | 0.018806 | -1.286 | #N/A | [15 empty] | 39 | 0.57643 | 359.5712 | 0.39355 | 0.017468 | 14.9821 | #N/A |  |  |  |  | 39 | 0.58245 | 362.2344 | 0.3916 | 0.01765 | 15.0931 | #N/A
| 40 | 0.57229 | 378.149 | 0.40137 | 0.017342 | 15.7562 | #N/A | [26 empty] | 40 | 0.59288 | 366.4582 | 0.40332 | 0.017966 | 15.2691 | #N/A |  |  |  |  | 40 | 0.59883 | 368.247 | 0.40137 | 0.018146 | 15.3436 | #N/A
| 41 | 0.58758 | 385.0309 | 0.41113 | 0.017806 | 16.043 | #N/A | [26 empty] | 41 | 0.60951 | 372.1122 | 0.41309 | 0.01847 | 15.5047 | #N/A |  |  |  |  | 41 | 0.61484 | 373.5063 | 0.41113 | 0.018632 | 15.5628 | #N/A
| 42 | 0.60509 | 392.417 | 0.4209 | 0.018336 | 16.3507 | #N/A | [26 empty] | 42 | 0.6262 | 377.8852 | 0.42285 | 0.018976 | 15.7452 | #N/A |  |  |  |  | 42 | 0.6322 | 374.4296 | 0.4209 | 0.019158 | 15.6012 | 15.6012
| 43 | 0.62237 | 400.0748 | 0.43066 | 0.01886 | 16.6698 | #N/A | [26 empty] | 43 | 0.64253 | 382.1284 | 0.43262 | 0.019471 | 15.922 | 15.922 |  |  |  |  | 43 | 0.64928 | 373.7566 | 0.43066 | 0.019675 | 15.5732 | #N/A
| 44 | 0.63881 | 407.2963 | 0.44043 | 0.019358 | 16.9707 | #N/A | [26 empty] | 44 | 0.66654 | -34.6915 | 0.44238 | 0.020198 | -1.4455 | #N/A |  |  |  |  | 44 | 0.67542 | -68.673 | 0.44043 | 0.020467 | -2.8614 | #N/A
| 45 | 0.65589 | 414.0106 | 0.4502 | 0.019876 | 17.2504 | #N/A
| 46 | 0.67231 | 418.7716 | 0.45996 | 0.020373 | 17.4488 | #N/A
| 47 | 0.68768 | 423.7857 | 0.46973 | 0.020839 | 17.6577 | #N/A
| 48 | 0.70422 | 427.6412 | 0.47949 | 0.02134 | 17.8184 | 17.8184
| 49 | 0.73997 | 70.2514 | 0.48926 | 0.022423 | 2.9271 | #N/A

## 7_PE_40_45
|  | Lt Long. Total Real (mm) | 115 |  | Ltf Long. Total final Real (mm)
|  | Lc Long, Calibrada (mm) | 33 |  | Lcf Long, Calibrada (mm)
|  | W Base (mm) | 6 |  | Wf Base (mm) |  | w
|  | e altura (mm) | 4 |  | ef altura (mm) |  |  | e
|  | A. Area (mm)^2 | 24 |  | Af. Area (mm)
PETG 40% 45° PETG 40% 45° PETG 40% 45° PETG 40% 45° PETG 40% 45° PETG 40% 45° PETG 40% 45° PETG 40% 45° PETG 40% 45° PETG 40% 45° PETG 40% 45° PETG 40% 45° PETG 40% 45° PETG 40% 45° PETG 40% 45° PETG 40% 45° PETG 40% 45°
| 1 | [10 empty] | 2 | [10 empty] | 3 | [10 empty] | 4 | [10 empty] | 5
|  | MTS793¦BTW¦ENU¦1¦0¦.¦/¦:¦1¦0¦0¦A | [10 empty] | MTS793¦BTW¦ENU¦1¦0¦.¦/¦:¦1¦0¦0¦A | [10 empty] | MTS793¦BTW¦ENU¦1¦0¦.¦/¦:¦1¦0¦0¦A | [10 empty] | MTS793¦BTW¦ENU¦1¦0¦.¦/¦:¦1¦0¦0¦A | [10 empty] | MTS793¦BTW¦ENU¦1¦0¦.¦/¦:¦1¦0¦0¦A
|  | Data | Header: | Time: | 1.9814 | s | 3/30/2023 | 1:08 | PM |  |  |  | Data | Header: | Time: | 1.9658 | s | 3/30/2023 | 1:10 | PM |  |  |  | Data | Header: | Time: | 2.4932 | s | 3/30/2023 | 1:13 | PM |  |  |  | Data | Header: | Time: | 2.0938 | s | 3/30/2023 | 1:15 | PM |  |  |  | Data | Header: | Time: | 2.0049 | s | 3/30/2023 | 1:16 | PM
|  | Data | Acquisition: | Timed | [8 empty] | Data | Acquisition: | Timed | [8 empty] | Data | Acquisition: | Timed | [8 empty] | Data | Acquisition: | Timed | [8 empty] | Data | Acquisition: | Timed
|  | Station | Name: | 10504712.cfg | [8 empty] | Station | Name: | 10504712.cfg | [8 empty] | Station | Name: | 10504712.cfg | [8 empty] | Station | Name: | 10504712.cfg | [8 empty] | Station | Name: | 10504712.cfg
|  | Test | File | Name: | Traccion.tst | [7 empty] | Test | File | Name: | Tracci.tst | [7 empty] | Test | File | Name: | Tracci.tst | [7 empty] | Test | File | Name: | Tracci.tst | [7 empty] | Test | File | Name: | Tracci.tst
|  | Axial | Displacement | Axial | Force | Running | Time | [5 empty] | Axial | Displacement | Axial | Force | Running | Time | [5 empty] | Axial | Displacement | Axial | Force | Running | Time | [5 empty] | Axial | Displacement | Axial | Force | Running | Time | [5 empty] | Axial | Displacement | Axial | Force | Running | Time
CELL MAX | # | Alargamiento (mm) | Fuerza (N) | Segundos | ε Deformación (mm/mm) | σ Esfuerzo (N/mm^2) (MPa) | Máx (MPa) | Resistecia a la Tracción (MPa) | Limite Elastico (MPa) | Módulo Young (MPa) | Ruptura (MPa) | # | Alargamiento (mm) | Fuerza (N) | Segundos | ε Deformación (mm/mm) | σ Esfuerzo (N/mm^2) (MPa) | Máx (MPa) | Resistecia a la Tracción (MPa) | Limite Elastico (MPa) | Módulo Young (MPa) | Ruptura (MPa) | # | Alargamiento (mm) | Fuerza (N) | Segundos | ε Deformación (mm/mm) | σ Esfuerzo (N/mm^2) (MPa) | Máx (MPa) | Resistecia a la Tracción (MPa) | Limite Elastico (MPa) | Módulo Young (MPa) | Ruptura (MPa) | # | Alargamiento (mm) | Fuerza (N) | Segundos | ε Deformación (mm/mm) | σ Esfuerzo (N/mm^2) (MPa) | Máx (MPa) | Resistecia a la Tracción (MPa) | Limite Elastico (MPa) | Módulo Young (MPa) | Ruptura (MPa) | # | Alargamiento (mm) | Fuerza (N) | Segundos | ε Deformación (mm/mm) | σ Esfuerzo (N/mm^2) (MPa) | Máx (MPa) | Resistecia a la Tracción (MPa) | Limite Elastico (MPa) | Módulo Young (MPa) | Ruptura (MPa)
171 | 1 | 0.00072153 | 1.3476 | 0.020508 | 2.1865e-05 | 0.056149 | #N/A | 37.145 | 35.3913 | 712.04 | 34.38 | 1 | -0.00043253 | -1.2723 | 0.020508 | -1.3107e-05 | -0.053014 | #N/A | 37.0115 | 34.83 | 714.33 | 34.27 | 1 | 1.3295e-05 | 0.13649 | 0.020508 | 4.0287e-07 | 0.0056873 | #N/A | 38.2338 | 34.35 | 739.74 | 35.0526 | 1 | 0.00081641 | -0.088289 | 0.020508 | 2.474e-05 | -0.0036787 | #N/A | 37.5678 | 30.14 | 766.88 | 29.23 | 1 | -0.0011598 | 0.14372 | 0.017578 | -3.5145e-05 | 0.0059884 | #N/A | 37.5428 | 29.89 | 767.8 | 26.29
| 2 | 0.0038364 | 3.4814 | 0.030273 | 0.00011626 | 0.14506 | #N/A |  |  |  |  | 2 | 0.00031055 | -1.0564 | 0.030273 | 9.4106e-06 | -0.044017 | #N/A |  |  |  |  | 2 | 0.0034239 | 1.928 | 0.030273 | 0.00010375 | 0.080333 | #N/A |  |  |  |  | 2 | 0.0037886 | 2.4362 | 0.030273 | 0.00011481 | 0.10151 | #N/A |  |  |  |  | 2 | -0.0011965 | -0.070706 | 0.027344 | -3.6259e-05 | -0.0029461 | #N/A
| 3 | 0.016401 | 11.1828 | 0.040039 | 0.00049701 | 0.46595 | #N/A |  |  |  |  | 3 | 0.0061524 | 3.7769 | 0.040039 | 0.00018644 | 0.15737 | #N/A |  |  |  |  | 3 | 0.016353 | 9.9328 | 0.040039 | 0.00049554 | 0.41387 | #N/A |  |  |  |  | 3 | 0.016529 | 10.2206 | 0.040039 | 0.00050087 | 0.42586 | #N/A |  |  |  |  | 3 | 0.0049626 | 3.8872 | 0.037109 | 0.00015038 | 0.16197 | #N/A
| 4 | 0.033481 | 20.9601 | 0.049805 | 0.0010146 | 0.87334 | #N/A |  |  |  |  | 4 | 0.021349 | 14.0736 | 0.049805 | 0.00064695 | 0.5864 | #N/A |  |  |  |  | 4 | 0.032431 | 21.0163 | 0.049805 | 0.00098274 | 0.87568 | #N/A |  |  |  |  | 4 | 0.033538 | 21.6393 | 0.049805 | 0.0010163 | 0.90164 | #N/A |  |  |  |  | 4 | 0.019861 | 12.952 | 0.046875 | 0.00060186 | 0.53967 | #N/A
| 5 | 0.05036 | 32.1962 | 0.05957 | 0.0015261 | 1.3415 | #N/A |  |  |  |  | 5 | 0.040352 | 26.1015 | 0.05957 | 0.0012228 | 1.0876 | #N/A |  |  |  |  | 5 | 0.049127 | 31.8498 | 0.05957 | 0.0014887 | 1.3271 | #N/A |  |  |  |  | 5 | 0.051366 | 32.5249 | 0.05957 | 0.0015565 | 1.3552 | #N/A |  |  |  |  | 5 | 0.038005 | 25.2923 | 0.056641 | 0.0011517 | 1.0538 | #N/A
| 6 | 0.06691 | 43.179 | 0.069336 | 0.0020276 | 1.7991 | #N/A |  |  |  |  | 6 | 0.05827 | 36.4076 | 0.069336 | 0.0017658 | 1.517 | #N/A |  |  |  |  | 6 | 0.066024 | 42.6079 | 0.069336 | 0.0020007 | 1.7753 | #N/A |  |  |  |  | 6 | 0.069156 | 42.7209 | 0.069336 | 0.0020956 | 1.78 | #N/A |  |  |  |  | 6 | 0.055507 | 36.1906 | 0.066406 | 0.001682 | 1.5079 | #N/A
| 7 | 0.084299 | 53.7081 | 0.079102 | 0.0025545 | 2.2378 | #N/A |  |  |  |  | 7 | 0.074827 | 46.3552 | 0.079102 | 0.0022675 | 1.9315 | #N/A |  |  |  |  | 7 | 0.083333 | 53.0624 | 0.079102 | 0.0025252 | 2.2109 | #N/A |  |  |  |  | 7 | 0.085179 | 53.7091 | 0.079102 | 0.0025812 | 2.2379 | #N/A |  |  |  |  | 7 | 0.072771 | 47.269 | 0.076172 | 0.0022052 | 1.9695 | #N/A
| 8 | 0.10035 | 64.4986 | 0.088867 | 0.0030411 | 2.6874 | #N/A |  |  |  |  | 8 | 0.09219 | 56.8478 | 0.088867 | 0.0027937 | 2.3687 | #N/A |  |  |  |  | 8 | 0.099803 | 63.1037 | 0.088867 | 0.0030243 | 2.6293 | #N/A |  |  |  |  | 8 | 0.10118 | 64.1754 | 0.088867 | 0.003066 | 2.674 | #N/A |  |  |  |  | 8 | 0.089584 | 57.0918 | 0.085938 | 0.0027147 | 2.3788 | #N/A
| 9 | 0.11726 | 74.9018 | 0.098633 | 0.0035534 | 3.1209 | #N/A |  |  |  |  | 9 | 0.10884 | 67.5055 | 0.098633 | 0.0032983 | 2.8127 | #N/A |  |  |  |  | 9 | 0.11646 | 74.1218 | 0.098633 | 0.003529 | 3.0884 | #N/A |  |  |  |  | 9 | 0.11854 | 74.8383 | 0.098633 | 0.003592 | 3.1183 | #N/A |  |  |  |  | 9 | 0.10628 | 67.2448 | 0.095703 | 0.0032206 | 2.8019 | #N/A
| 10 | 0.13357 | 84.6082 | 0.1084 | 0.0040476 | 3.5253 | #N/A |  |  |  |  | 10 | 0.12444 | 77.7807 | 0.1084 | 0.0037708 | 3.2409 | #N/A |  |  |  |  | 10 | 0.13314 | 84.2458 | 0.1084 | 0.0040346 | 3.5102 | #N/A |  |  |  |  | 10 | 0.13521 | 85.0331 | 0.1084 | 0.0040973 | 3.543 | #N/A |  |  |  |  | 10 | 0.12271 | 77.4492 | 0.10547 | 0.0037186 | 3.2271 | #N/A
| 11 | 0.15052 | 94.481 | 0.11816 | 0.0045611 | 3.9367 | #N/A |  |  |  |  | 11 | 0.14057 | 88.091 | 0.11816 | 0.0042596 | 3.6705 | #N/A |  |  |  |  | 11 | 0.14977 | 95.1851 | 0.11816 | 0.0045385 | 3.966 | #N/A |  |  |  |  | 11 | 0.15089 | 95.1062 | 0.11816 | 0.0045725 | 3.9628 | #N/A |  |  |  |  | 11 | 0.13915 | 88.0312 | 0.11523 | 0.0042167 | 3.668 | #N/A
| 12 | 0.16657 | 104.584 | 0.12793 | 0.0050475 | 4.3577 | #N/A |  |  |  |  | 12 | 0.1582 | 98.5867 | 0.12793 | 0.0047941 | 4.1078 | #N/A |  |  |  |  | 12 | 0.16693 | 105.8865 | 0.12793 | 0.0050584 | 4.4119 | #N/A |  |  |  |  | 12 | 0.16743 | 105.0559 | 0.12793 | 0.0050737 | 4.3773 | #N/A |  |  |  |  | 12 | 0.15528 | 98.6571 | 0.125 | 0.0047055 | 4.1107 | #N/A
| 13 | 0.18313 | 115.9657 | 0.1377 | 0.0055495 | 4.8319 | #N/A |  |  |  |  | 13 | 0.17362 | 108.3191 | 0.1377 | 0.0052613 | 4.5133 | #N/A |  |  |  |  | 13 | 0.18249 | 115.9327 | 0.1377 | 0.0055299 | 4.8305 | #N/A |  |  |  |  | 13 | 0.18407 | 115.5423 | 0.1377 | 0.0055778 | 4.8143 | #N/A |  |  |  |  | 13 | 0.17228 | 109.1994 | 0.13477 | 0.0052207 | 4.55 | #N/A
| 14 | 0.20002 | 126.5873 | 0.14746 | 0.0060614 | 5.2745 | #N/A |  |  |  |  | 14 | 0.19049 | 118.0902 | 0.14746 | 0.0057724 | 4.9204 | #N/A |  |  |  |  | 14 | 0.19892 | 126.2271 | 0.14746 | 0.0060278 | 5.2595 | #N/A |  |  |  |  | 14 | 0.20029 | 125.6076 | 0.14746 | 0.0060695 | 5.2336 | #N/A |  |  |  |  | 14 | 0.18919 | 119.4251 | 0.14453 | 0.005733 | 4.976 | #N/A
| 15 | 0.21629 | 136.2184 | 0.15723 | 0.0065543 | 5.6758 | #N/A |  |  |  |  | 15 | 0.20744 | 128.5993 | 0.15723 | 0.0062862 | 5.3583 | #N/A |  |  |  |  | 15 | 0.21621 | 136.5712 | 0.15723 | 0.0065518 | 5.6905 | #N/A |  |  |  |  | 15 | 0.2174 | 136.6946 | 0.15723 | 0.0065879 | 5.6956 | #N/A |  |  |  |  | 15 | 0.20552 | 129.0418 | 0.1543 | 0.0062279 | 5.3767 | #N/A
| 16 | 0.23315 | 145.9624 | 0.16699 | 0.0070651 | 6.0818 | #N/A |  |  |  |  | 16 | 0.22385 | 139.5655 | 0.16699 | 0.0067834 | 5.8152 | #N/A |  |  |  |  | 16 | 0.23247 | 146.7719 | 0.16699 | 0.0070447 | 6.1155 | #N/A |  |  |  |  | 16 | 0.23458 | 146.9349 | 0.16699 | 0.0071085 | 6.1223 | #N/A |  |  |  |  | 16 | 0.22159 | 139.074 | 0.16406 | 0.0067147 | 5.7948 | #N/A
| 17 | 0.24929 | 155.9177 | 0.17676 | 0.0075543 | 6.4966 | #N/A |  |  |  |  | 17 | 0.23955 | 149.4665 | 0.17676 | 0.0072592 | 6.2278 | #N/A |  |  |  |  | 17 | 0.24969 | 157.1545 | 0.17676 | 0.0075664 | 6.5481 | #N/A |  |  |  |  | 17 | 0.25059 | 156.4373 | 0.17676 | 0.0075936 | 6.5182 | #N/A |  |  |  |  | 17 | 0.23777 | 149.3974 | 0.17383 | 0.0072052 | 6.2249 | #N/A
| 18 | 0.26696 | 166.5665 | 0.18652 | 0.0080896 | 6.9403 | #N/A |  |  |  |  | 18 | 0.25637 | 159.4003 | 0.18652 | 0.0077686 | 6.6417 | #N/A |  |  |  |  | 18 | 0.2654 | 167.634 | 0.18652 | 0.0080423 | 6.9847 | #N/A |  |  |  |  | 18 | 0.26729 | 166.81 | 0.18652 | 0.0080998 | 6.9504 | #N/A |  |  |  |  | 18 | 0.25534 | 160.3126 | 0.18359 | 0.0077377 | 6.6797 | #N/A
| 19 | 0.2833 | 176.6592 | 0.19629 | 0.008585 | 7.3608 | #N/A |  |  |  |  | 19 | 0.27272 | 169.5665 | 0.19629 | 0.0082643 | 7.0653 | #N/A |  |  |  |  | 19 | 0.2828 | 177.9269 | 0.19629 | 0.0085697 | 7.4136 | #N/A |  |  |  |  | 19 | 0.28322 | 176.1885 | 0.19629 | 0.0085825 | 7.3412 | #N/A |  |  |  |  | 19 | 0.27124 | 171.0794 | 0.19336 | 0.0082193 | 7.1283 | #N/A
| 20 | 0.29943 | 187.0769 | 0.20605 | 0.0090737 | 7.7949 | #N/A |  |  |  |  | 20 | 0.28951 | 179.3835 | 0.20605 | 0.008773 | 7.4743 | #N/A |  |  |  |  | 20 | 0.29898 | 187.8401 | 0.20605 | 0.0090601 | 7.8267 | #N/A |  |  |  |  | 20 | 0.29981 | 186.5365 | 0.20605 | 0.0090853 | 7.7724 | #N/A |  |  |  |  | 20 | 0.28825 | 180.2171 | 0.20312 | 0.0087349 | 7.509 | #N/A
| 21 | 0.31575 | 197.0222 | 0.21582 | 0.0095681 | 8.2093 | #N/A |  |  |  |  | 21 | 0.30572 | 189.165 | 0.21582 | 0.0092644 | 7.8819 | #N/A |  |  |  |  | 21 | 0.31554 | 197.0643 | 0.21582 | 0.0095617 | 8.211 | #N/A |  |  |  |  | 21 | 0.31653 | 197.1124 | 0.21582 | 0.0095919 | 8.213 | #N/A |  |  |  |  | 21 | 0.30422 | 189.9284 | 0.21289 | 0.0092189 | 7.9137 | #N/A
| 22 | 0.33279 | 207.0451 | 0.22559 | 0.010085 | 8.6269 | #N/A |  |  |  |  | 22 | 0.32246 | 199.9237 | 0.22559 | 0.0097714 | 8.3302 | #N/A |  |  |  |  | 22 | 0.33253 | 207.6509 | 0.22559 | 0.010077 | 8.6521 | #N/A |  |  |  |  | 22 | 0.33302 | 207.5692 | 0.22559 | 0.010091 | 8.6487 | #N/A |  |  |  |  | 22 | 0.32057 | 199.5429 | 0.22266 | 0.0097143 | 8.3143 | #N/A
| 23 | 0.34897 | 216.9489 | 0.23535 | 0.010575 | 9.0395 | #N/A |  |  |  |  | 23 | 0.3395 | 209.7438 | 0.23535 | 0.010288 | 8.7393 | #N/A |  |  |  |  | 23 | 0.34887 | 218.1863 | 0.23535 | 0.010572 | 9.0911 | #N/A |  |  |  |  | 23 | 0.34939 | 217.1628 | 0.23535 | 0.010587 | 9.0485 | #N/A |  |  |  |  | 23 | 0.33686 | 209.9903 | 0.23242 | 0.010208 | 8.7496 | #N/A
| 24 | 0.36591 | 227.0127 | 0.24512 | 0.011088 | 9.4589 | #N/A |  |  |  |  | 24 | 0.35583 | 220.3959 | 0.24512 | 0.010783 | 9.1832 | #N/A |  |  |  |  | 24 | 0.36488 | 228.4572 | 0.24512 | 0.011057 | 9.5191 | #N/A |  |  |  |  | 24 | 0.36534 | 226.8961 | 0.24512 | 0.011071 | 9.454 | #N/A |  |  |  |  | 24 | 0.35384 | 220.8407 | 0.24219 | 0.010722 | 9.2017 | #N/A
| 25 | 0.38293 | 236.8694 | 0.25488 | 0.011604 | 9.8696 | #N/A |  |  |  |  | 25 | 0.37219 | 229.4946 | 0.25488 | 0.011278 | 9.5623 | #N/A |  |  |  |  | 25 | 0.38159 | 238.7012 | 0.25488 | 0.011563 | 9.9459 | #N/A |  |  |  |  | 25 | 0.3825 | 236.3297 | 0.25488 | 0.011591 | 9.8471 | #N/A |  |  |  |  | 25 | 0.37095 | 230.9669 | 0.25195 | 0.011241 | 9.6236 | #N/A
| 26 | 0.39922 | 247.163 | 0.26465 | 0.012098 | 10.2985 | #N/A |  |  |  |  | 26 | 0.38908 | 238.691 | 0.26465 | 0.01179 | 9.9455 | #N/A |  |  |  |  | 26 | 0.39848 | 247.8965 | 0.26465 | 0.012075 | 10.329 | #N/A |  |  |  |  | 26 | 0.3992 | 245.9084 | 0.26465 | 0.012097 | 10.2462 | #N/A |  |  |  |  | 26 | 0.38736 | 240.5997 | 0.26172 | 0.011738 | 10.025 | #N/A
| 27 | 0.41599 | 257.3505 | 0.27441 | 0.012606 | 10.7229 | #N/A |  |  |  |  | 27 | 0.40488 | 248.2554 | 0.27441 | 0.012269 | 10.344 | #N/A |  |  |  |  | 27 | 0.41414 | 257.5762 | 0.27441 | 0.01255 | 10.7323 | #N/A |  |  |  |  | 27 | 0.41567 | 256.5321 | 0.27441 | 0.012596 | 10.6888 | #N/A |  |  |  |  | 27 | 0.40388 | 249.678 | 0.27148 | 0.012239 | 10.4033 | #N/A
| 28 | 0.43211 | 266.8295 | 0.28418 | 0.013094 | 11.1179 | #N/A |  |  |  |  | 28 | 0.4214 | 258.1946 | 0.28418 | 0.01277 | 10.7581 | #N/A |  |  |  |  | 28 | 0.43129 | 267.5423 | 0.28418 | 0.013069 | 11.1476 | #N/A |  |  |  |  | 28 | 0.43212 | 266.4562 | 0.28418 | 0.013094 | 11.1023 | #N/A |  |  |  |  | 28 | 0.41981 | 259.2558 | 0.28125 | 0.012721 | 10.8023 | #N/A
| 29 | 0.44886 | 276.0962 | 0.29395 | 0.013602 | 11.504 | #N/A |  |  |  |  | 29 | 0.43737 | 268.6538 | 0.29395 | 0.013254 | 11.1939 | #N/A |  |  |  |  | 29 | 0.44836 | 277.7579 | 0.29395 | 0.013587 | 11.5732 | #N/A |  |  |  |  | 29 | 0.44785 | 276.6545 | 0.29395 | 0.013571 | 11.5273 | #N/A |  |  |  |  | 29 | 0.43635 | 269.0096 | 0.29102 | 0.013223 | 11.2087 | #N/A
| 30 | 0.46507 | 284.9163 | 0.30371 | 0.014093 | 11.8715 | #N/A |  |  |  |  | 30 | 0.45453 | 278.7871 | 0.30371 | 0.013774 | 11.6161 | #N/A |  |  |  |  | 30 | 0.46438 | 287.9535 | 0.30371 | 0.014072 | 11.9981 | #N/A |  |  |  |  | 30 | 0.4653 | 286.2853 | 0.30371 | 0.0141 | 11.9286 | #N/A |  |  |  |  | 30 | 0.45254 | 279.2507 | 0.30078 | 0.013713 | 11.6354 | #N/A
| 31 | 0.48155 | 295.0223 | 0.31348 | 0.014592 | 12.2926 | #N/A |  |  |  |  | 31 | 0.47113 | 288.0492 | 0.31348 | 0.014277 | 12.0021 | #N/A |  |  |  |  | 31 | 0.48054 | 297.6396 | 0.31348 | 0.014562 | 12.4017 | #N/A |  |  |  |  | 31 | 0.48177 | 295.2868 | 0.31348 | 0.014599 | 12.3036 | #N/A |  |  |  |  | 31 | 0.46893 | 288.8686 | 0.31055 | 0.01421 | 12.0362 | #N/A
| 32 | 0.49842 | 305.8147 | 0.32324 | 0.015104 | 12.7423 | #N/A |  |  |  |  | 32 | 0.48752 | 297.0794 | 0.32324 | 0.014773 | 12.3783 | #N/A |  |  |  |  | 32 | 0.49738 | 307.0571 | 0.32324 | 0.015072 | 12.794 | #N/A |  |  |  |  | 32 | 0.49803 | 304.8199 | 0.32324 | 0.015092 | 12.7008 | #N/A |  |  |  |  | 32 | 0.48536 | 298.5944 | 0.32031 | 0.014708 | 12.4414 | #N/A
| 33 | 0.51508 | 315.1484 | 0.33301 | 0.015609 | 13.1312 | #N/A |  |  |  |  | 33 | 0.50456 | 306.743 | 0.33301 | 0.01529 | 12.781 | #N/A |  |  |  |  | 33 | 0.51416 | 316.712 | 0.33301 | 0.015581 | 13.1963 | #N/A |  |  |  |  | 33 | 0.5144 | 315.0412 | 0.33301 | 0.015588 | 13.1267 | #N/A |  |  |  |  | 33 | 0.5026 | 308.3438 | 0.33008 | 0.01523 | 12.8477 | #N/A
| 34 | 0.53156 | 324.7555 | 0.34277 | 0.016108 | 13.5315 | #N/A |  |  |  |  | 34 | 0.52117 | 316.3867 | 0.34277 | 0.015793 | 13.1828 | #N/A |  |  |  |  | 34 | 0.52971 | 326.1494 | 0.34277 | 0.016052 | 13.5896 | #N/A |  |  |  |  | 34 | 0.53175 | 325.2917 | 0.34277 | 0.016114 | 13.5538 | #N/A |  |  |  |  | 34 | 0.51906 | 318.0528 | 0.33984 | 0.015729 | 13.2522 | #N/A
| 35 | 0.54816 | 334.1693 | 0.35254 | 0.016611 | 13.9237 | #N/A |  |  |  |  | 35 | 0.5374 | 326.1632 | 0.35254 | 0.016285 | 13.5901 | #N/A |  |  |  |  | 35 | 0.54711 | 335.5375 | 0.35254 | 0.016579 | 13.9807 | #N/A |  |  |  |  | 35 | 0.54816 | 334.7027 | 0.35254 | 0.016611 | 13.9459 | #N/A |  |  |  |  | 35 | 0.53586 | 327.0975 | 0.34961 | 0.016238 | 13.6291 | #N/A
| 36 | 0.56539 | 343.455 | 0.3623 | 0.017133 | 14.3106 | #N/A |  |  |  |  | 36 | 0.55567 | 336.6679 | 0.3623 | 0.016838 | 14.0278 | #N/A |  |  |  |  | 36 | 0.56362 | 345.6886 | 0.3623 | 0.017079 | 14.4037 | #N/A |  |  |  |  | 36 | 0.56464 | 344.1629 | 0.3623 | 0.01711 | 14.3401 | #N/A |  |  |  |  | 36 | 0.55259 | 337.2037 | 0.35938 | 0.016745 | 14.0502 | #N/A
| 37 | 0.58101 | 352.3648 | 0.37207 | 0.017606 | 14.6819 | #N/A |  |  |  |  | 37 | 0.57177 | 346.5065 | 0.37207 | 0.017326 | 14.4378 | #N/A |  |  |  |  | 37 | 0.58023 | 355.6672 | 0.37207 | 0.017583 | 14.8195 | #N/A |  |  |  |  | 37 | 0.5803 | 352.9582 | 0.37207 | 0.017585 | 14.7066 | #N/A |  |  |  |  | 37 | 0.56915 | 346.6473 | 0.36914 | 0.017247 | 14.4436 | #N/A
| 38 | 0.5981 | 361.9235 | 0.38184 | 0.018124 | 15.0801 | #N/A |  |  |  |  | 38 | 0.58835 | 355.2258 | 0.38184 | 0.017829 | 14.8011 | #N/A |  |  |  |  | 38 | 0.5963 | 365.127 | 0.38184 | 0.01807 | 15.2136 | #N/A |  |  |  |  | 38 | 0.59793 | 362.3229 | 0.38184 | 0.018119 | 15.0968 | #N/A |  |  |  |  | 38 | 0.58539 | 356.6628 | 0.37891 | 0.017739 | 14.861 | #N/A
| 39 | 0.61424 | 371.8602 | 0.3916 | 0.018613 | 15.4942 | #N/A |  |  |  |  | 39 | 0.60495 | 364.7003 | 0.3916 | 0.018332 | 15.1958 | #N/A |  |  |  |  | 39 | 0.61333 | 374.0331 | 0.3916 | 0.018586 | 15.5847 | #N/A |  |  |  |  | 39 | 0.61352 | 371.82 | 0.3916 | 0.018592 | 15.4925 | #N/A |  |  |  |  | 39 | 0.60184 | 365.9124 | 0.38867 | 0.018238 | 15.2463 | #N/A
| 40 | 0.6307 | 381.057 | 0.40137 | 0.019112 | 15.8774 | #N/A |  |  |  |  | 40 | 0.62074 | 373.9795 | 0.40137 | 0.01881 | 15.5825 | #N/A |  |  |  |  | 40 | 0.62886 | 383.6764 | 0.40137 | 0.019056 | 15.9865 | #N/A |  |  |  |  | 40 | 0.631 | 381.861 | 0.40137 | 0.019121 | 15.9109 | #N/A |  |  |  |  | 40 | 0.6183 | 375.1581 | 0.39844 | 0.018736 | 15.6316 | #N/A
| 41 | 0.64662 | 390.5201 | 0.41113 | 0.019595 | 16.2717 | #N/A |  |  |  |  | 41 | 0.63827 | 383.6035 | 0.41113 | 0.019342 | 15.9835 | #N/A |  |  |  |  | 41 | 0.64651 | 393.0895 | 0.41113 | 0.019591 | 16.3787 | #N/A |  |  |  |  | 41 | 0.64673 | 391.5305 | 0.41113 | 0.019598 | 16.3138 | #N/A |  |  |  |  | 41 | 0.63475 | 383.887 | 0.4082 | 0.019235 | 15.9953 | #N/A
| 42 | 0.66332 | 399.4265 | 0.4209 | 0.020101 | 16.6428 | #N/A |  |  |  |  | 42 | 0.65474 | 393.2482 | 0.4209 | 0.019841 | 16.3853 | #N/A |  |  |  |  | 42 | 0.66258 | 402.4464 | 0.4209 | 0.020078 | 16.7686 | #N/A |  |  |  |  | 42 | 0.66366 | 400.5346 | 0.4209 | 0.020111 | 16.6889 | #N/A |  |  |  |  | 42 | 0.6515 | 393.3023 | 0.41797 | 0.019742 | 16.3876 | #N/A
| 43 | 0.68001 | 408.2457 | 0.43066 | 0.020606 | 17.0102 | #N/A |  |  |  |  | 43 | 0.67132 | 402.7698 | 0.43066 | 0.020343 | 16.7821 | #N/A |  |  |  |  | 43 | 0.67925 | 412.6296 | 0.43066 | 0.020583 | 17.1929 | #N/A |  |  |  |  | 43 | 0.67975 | 409.4927 | 0.43066 | 0.020598 | 17.0622 | #N/A |  |  |  |  | 43 | 0.66856 | 403.4239 | 0.42773 | 0.020259 | 16.8093 | #N/A
| 44 | 0.69683 | 417.7213 | 0.44043 | 0.021116 | 17.4051 | #N/A |  |  |  |  | 44 | 0.68708 | 411.3636 | 0.44043 | 0.020821 | 17.1401 | #N/A |  |  |  |  | 44 | 0.69653 | 421.8863 | 0.44043 | 0.021107 | 17.5786 | #N/A |  |  |  |  | 44 | 0.69729 | 418.7307 | 0.44043 | 0.02113 | 17.4471 | #N/A |  |  |  |  | 44 | 0.6853 | 412.8444 | 0.4375 | 0.020767 | 17.2019 | #N/A
| 45 | 0.71308 | 427.3162 | 0.4502 | 0.021609 | 17.8048 | #N/A |  |  |  |  | 45 | 0.70433 | 420.3853 | 0.4502 | 0.021343 | 17.5161 | #N/A |  |  |  |  | 45 | 0.7125 | 431.2008 | 0.4502 | 0.021591 | 17.9667 | #N/A |  |  |  |  | 45 | 0.71306 | 427.8403 | 0.4502 | 0.021608 | 17.8267 | #N/A |  |  |  |  | 45 | 0.70109 | 421.7398 | 0.44727 | 0.021245 | 17.5725 | #N/A
| 46 | 0.72966 | 436.3621 | 0.45996 | 0.022111 | 18.1818 | #N/A |  |  |  |  | 46 | 0.72076 | 429.5319 | 0.45996 | 0.021841 | 17.8972 | #N/A |  |  |  |  | 46 | 0.72914 | 439.7766 | 0.45996 | 0.022095 | 18.324 | #N/A |  |  |  |  | 46 | 0.72971 | 436.9982 | 0.45996 | 0.022112 | 18.2083 | #N/A |  |  |  |  | 46 | 0.71765 | 429.9128 | 0.45703 | 0.021747 | 17.913 | #N/A
| 47 | 0.74564 | 445.3802 | 0.46973 | 0.022595 | 18.5575 | #N/A |  |  |  |  | 47 | 0.73715 | 438.7577 | 0.46973 | 0.022338 | 18.2816 | #N/A |  |  |  |  | 47 | 0.74519 | 448.8913 | 0.46973 | 0.022582 | 18.7038 | #N/A |  |  |  |  | 47 | 0.7455 | 446.7944 | 0.46973 | 0.022591 | 18.6164 | #N/A |  |  |  |  | 47 | 0.73421 | 438.9215 | 0.4668 | 0.022249 | 18.2884 | #N/A
| 48 | 0.76295 | 454.2412 | 0.47949 | 0.02312 | 18.9267 | #N/A |  |  |  |  | 48 | 0.75373 | 447.9067 | 0.47949 | 0.02284 | 18.6628 | #N/A |  |  |  |  | 48 | 0.76139 | 457.7442 | 0.47949 | 0.023073 | 19.0727 | #N/A |  |  |  |  | 48 | 0.76309 | 455.4119 | 0.47949 | 0.023124 | 18.9755 | #N/A |  |  |  |  | 48 | 0.75026 | 448.0978 | 0.47656 | 0.022735 | 18.6707 | #N/A
| 49 | 0.77897 | 463.3342 | 0.48926 | 0.023605 | 19.3056 | #N/A |  |  |  |  | 49 | 0.77041 | 457.1463 | 0.48926 | 0.023346 | 19.0478 | #N/A |  |  |  |  | 49 | 0.77834 | 467.4678 | 0.48926 | 0.023586 | 19.4778 | #N/A |  |  |  |  | 49 | 0.77901 | 464.6239 | 0.48926 | 0.023606 | 19.3593 | #N/A |  |  |  |  | 49 | 0.76697 | 457.1927 | 0.48633 | 0.023242 | 19.0497 | #N/A
| 50 | 0.79593 | 472.1597 | 0.49902 | 0.024119 | 19.6733 | #N/A |  |  |  |  | 50 | 0.78703 | 465.5747 | 0.49902 | 0.023849 | 19.3989 | #N/A |  |  |  |  | 50 | 0.79505 | 476.7765 | 0.49902 | 0.024092 | 19.8657 | #N/A |  |  |  |  | 50 | 0.79591 | 473.164 | 0.49902 | 0.024119 | 19.7152 | #N/A |  |  |  |  | 50 | 0.78375 | 466.8894 | 0.49609 | 0.02375 | 19.4537 | #N/A
| 51 | 0.81246 | 481.427 | 0.50879 | 0.02462 | 20.0595 | #N/A |  |  |  |  | 51 | 0.80333 | 474.2069 | 0.50879 | 0.024343 | 19.7586 | #N/A |  |  |  |  | 51 | 0.81145 | 485.26 | 0.50879 | 0.024589 | 20.2192 | #N/A |  |  |  |  | 51 | 0.81269 | 482.007 | 0.50879 | 0.024627 | 20.0836 | #N/A |  |  |  |  | 51 | 0.80044 | 476.0195 | 0.50586 | 0.024256 | 19.8341 | #N/A
| 52 | 0.82927 | 490.8762 | 0.51855 | 0.025129 | 20.4532 | #N/A |  |  |  |  | 52 | 0.81936 | 482.4447 | 0.51855 | 0.024829 | 20.1019 | #N/A |  |  |  |  | 52 | 0.82817 | 494.0642 | 0.51855 | 0.025096 | 20.586 | #N/A |  |  |  |  | 52 | 0.82913 | 490.6704 | 0.51855 | 0.025125 | 20.4446 | #N/A |  |  |  |  | 52 | 0.81693 | 485.0094 | 0.51562 | 0.024756 | 20.2087 | #N/A
| 53 | 0.84594 | 499.3305 | 0.52832 | 0.025634 | 20.8054 | #N/A |  |  |  |  | 53 | 0.83644 | 491.2698 | 0.52832 | 0.025347 | 20.4696 | #N/A |  |  |  |  | 53 | 0.8444 | 502.8297 | 0.52832 | 0.025588 | 20.9512 | #N/A |  |  |  |  | 53 | 0.84601 | 500.2487 | 0.52832 | 0.025637 | 20.8437 | #N/A |  |  |  |  | 53 | 0.83394 | 493.7736 | 0.52539 | 0.025271 | 20.5739 | #N/A
| 54 | 0.86207 | 507.9875 | 0.53809 | 0.026123 | 21.1661 | #N/A |  |  |  |  | 54 | 0.85266 | 500.3655 | 0.53809 | 0.025838 | 20.8486 | #N/A |  |  |  |  | 54 | 0.86165 | 511.433 | 0.53809 | 0.026111 | 21.3097 | #N/A |  |  |  |  | 54 | 0.86154 | 509.2292 | 0.53809 | 0.026107 | 21.2179 | #N/A |  |  |  |  | 54 | 0.85058 | 501.7 | 0.53516 | 0.025775 | 20.9042 | #N/A
| 55 | 0.87911 | 516.1034 | 0.54785 | 0.02664 | 21.5043 | #N/A |  |  |  |  | 55 | 0.86922 | 509.3145 | 0.54785 | 0.02634 | 21.2214 | #N/A |  |  |  |  | 55 | 0.87848 | 520.8384 | 0.54785 | 0.026621 | 21.7016 | #N/A |  |  |  |  | 55 | 0.8785 | 517.9589 | 0.54785 | 0.026621 | 21.5816 | #N/A |  |  |  |  | 55 | 0.86677 | 510.6171 | 0.54492 | 0.026266 | 21.2757 | #N/A
| 56 | 0.89542 | 525.0995 | 0.55762 | 0.027134 | 21.8791 | #N/A |  |  |  |  | 56 | 0.88544 | 517.5997 | 0.55762 | 0.026832 | 21.5667 | #N/A |  |  |  |  | 56 | 0.89457 | 530.2369 | 0.55762 | 0.027108 | 22.0932 | #N/A |  |  |  |  | 56 | 0.89537 | 526.3432 | 0.55762 | 0.027133 | 21.931 | #N/A |  |  |  |  | 56 | 0.88319 | 519.96 | 0.55469 | 0.026763 | 21.665 | #N/A
| 57 | 0.91235 | 533.6744 | 0.56738 | 0.027647 | 22.2364 | #N/A |  |  |  |  | 57 | 0.90191 | 526.2963 | 0.56738 | 0.027331 | 21.929 | #N/A |  |  |  |  | 57 | 0.91156 | 539.0919 | 0.56738 | 0.027623 | 22.4622 | #N/A |  |  |  |  | 57 | 0.91161 | 534.3858 | 0.56738 | 0.027624 | 22.2661 | #N/A |  |  |  |  | 57 | 0.89987 | 528.9179 | 0.56445 | 0.027269 | 22.0382 | #N/A
| 58 | 0.92869 | 541.9346 | 0.57715 | 0.028142 | 22.5806 | #N/A |  |  |  |  | 58 | 0.91843 | 534.5061 | 0.57715 | 0.027831 | 22.2711 | #N/A |  |  |  |  | 58 | 0.92768 | 546.9623 | 0.57715 | 0.028112 | 22.7901 | #N/A |  |  |  |  | 58 | 0.92778 | 543.191 | 0.57715 | 0.028114 | 22.633 | #N/A |  |  |  |  | 58 | 0.91675 | 537.7553 | 0.57422 | 0.02778 | 22.4065 | #N/A
| 59 | 0.94523 | 550.975 | 0.58691 | 0.028643 | 22.9573 | #N/A |  |  |  |  | 59 | 0.93555 | 542.9118 | 0.58691 | 0.02835 | 22.6213 | #N/A |  |  |  |  | 59 | 0.94444 | 554.881 | 0.58691 | 0.028619 | 23.12 | #N/A |  |  |  |  | 59 | 0.94495 | 551.8924 | 0.58691 | 0.028635 | 22.9955 | #N/A |  |  |  |  | 59 | 0.93263 | 545.7858 | 0.58398 | 0.028261 | 22.7411 | #N/A
| 60 | 0.96198 | 559.3741 | 0.59668 | 0.029151 | 23.3073 | #N/A |  |  |  |  | 60 | 0.95214 | 551.3056 | 0.59668 | 0.028853 | 22.9711 | #N/A |  |  |  |  | 60 | 0.96096 | 563.3753 | 0.59668 | 0.02912 | 23.474 | #N/A |  |  |  |  | 60 | 0.96146 | 560.6808 | 0.59668 | 0.029135 | 23.3617 | #N/A |  |  |  |  | 60 | 0.94924 | 553.5848 | 0.59375 | 0.028765 | 23.066 | #N/A
| 61 | 0.97836 | 567.3519 | 0.60645 | 0.029647 | 23.6397 | #N/A |  |  |  |  | 61 | 0.96876 | 560.2655 | 0.60645 | 0.029356 | 23.3444 | #N/A |  |  |  |  | 61 | 0.97659 | 572.215 | 0.60645 | 0.029594 | 23.8423 | #N/A |  |  |  |  | 61 | 0.97814 | 568.6351 | 0.60645 | 0.02964 | 23.6931 | #N/A |  |  |  |  | 61 | 0.96603 | 562.0026 | 0.60352 | 0.029274 | 23.4168 | #N/A
| 62 | 0.99395 | 575.5748 | 0.61621 | 0.03012 | 23.9823 | #N/A |  |  |  |  | 62 | 0.98561 | 569.3321 | 0.61621 | 0.029867 | 23.7222 | #N/A |  |  |  |  | 62 | 0.9941 | 581.5666 | 0.61621 | 0.030124 | 24.2319 | #N/A |  |  |  |  | 62 | 0.99418 | 576.46 | 0.61621 | 0.030127 | 24.0192 | #N/A |  |  |  |  | 62 | 0.98258 | 570.8273 | 0.61328 | 0.029775 | 23.7845 | #N/A
| 63 | 1.0118 | 583.3845 | 0.62598 | 0.030662 | 24.3077 | #N/A |  |  |  |  | 63 | 1.0016 | 577.3376 | 0.62598 | 0.030352 | 24.0557 | #N/A |  |  |  |  | 63 | 1.0102 | 589.7456 | 0.62598 | 0.030611 | 24.5727 | #N/A |  |  |  |  | 63 | 1.0102 | 584.9824 | 0.62598 | 0.030613 | 24.3743 | #N/A |  |  |  |  | 63 | 0.99931 | 579.7797 | 0.62305 | 0.030282 | 24.1575 | #N/A
| 64 | 1.0274 | 592.1878 | 0.63574 | 0.031133 | 24.6745 | #N/A |  |  |  |  | 64 | 1.0186 | 584.9888 | 0.63574 | 0.030868 | 24.3745 | #N/A |  |  |  |  | 64 | 1.0274 | 597.8582 | 0.63574 | 0.031132 | 24.9108 | #N/A |  |  |  |  | 64 | 1.0272 | 593.2107 | 0.63574 | 0.031128 | 24.7171 | #N/A |  |  |  |  | 64 | 1.0157 | 587.617 | 0.63281 | 0.03078 | 24.484 | #N/A
| 65 | 1.0442 | 600.9095 | 0.64551 | 0.031644 | 25.0379 | #N/A |  |  |  |  | 65 | 1.0354 | 592.4528 | 0.64551 | 0.031376 | 24.6855 | #N/A |  |  |  |  | 65 | 1.0431 | 605.8818 | 0.64551 | 0.031609 | 25.2451 | #N/A |  |  |  |  | 65 | 1.0442 | 601.9352 | 0.64551 | 0.031641 | 25.0806 | #N/A |  |  |  |  | 65 | 1.0321 | 595.2907 | 0.64258 | 0.031276 | 24.8038 | #N/A
| 66 | 1.0608 | 608.7493 | 0.65527 | 0.032144 | 25.3646 | #N/A |  |  |  |  | 66 | 1.0506 | 600.8175 | 0.65527 | 0.031838 | 25.0341 | #N/A |  |  |  |  | 66 | 1.0602 | 613.5281 | 0.65527 | 0.032127 | 25.5637 | #N/A |  |  |  |  | 66 | 1.0612 | 610.4907 | 0.65527 | 0.032158 | 25.4371 | #N/A |  |  |  |  | 66 | 1.0493 | 603.272 | 0.65234 | 0.031798 | 25.1363 | #N/A
| 67 | 1.078 | 616.3016 | 0.66504 | 0.032668 | 25.6792 | #N/A |  |  |  |  | 67 | 1.068 | 609.4161 | 0.66504 | 0.032364 | 25.3923 | #N/A |  |  |  |  | 67 | 1.0769 | 622.0839 | 0.66504 | 0.032634 | 25.9202 | #N/A |  |  |  |  | 67 | 1.0783 | 618.6506 | 0.66504 | 0.032674 | 25.7771 | #N/A |  |  |  |  | 67 | 1.066 | 611.3874 | 0.66211 | 0.032303 | 25.4745 | #N/A
| 68 | 1.0945 | 624.1784 | 0.6748 | 0.033166 | 26.0074 | #N/A |  |  |  |  | 68 | 1.0847 | 617.7673 | 0.6748 | 0.032871 | 25.7403 | #N/A |  |  |  |  | 68 | 1.0933 | 630.3568 | 0.6748 | 0.03313 | 26.2649 | #N/A |  |  |  |  | 68 | 1.0942 | 625.626 | 0.6748 | 0.033157 | 26.0677 | #N/A |  |  |  |  | 68 | 1.0819 | 619.5253 | 0.67188 | 0.032786 | 25.8136 | #N/A
| 69 | 1.1102 | 631.8471 | 0.68457 | 0.033642 | 26.327 | #N/A |  |  |  |  | 69 | 1.1012 | 625.2747 | 0.68457 | 0.03337 | 26.0531 | #N/A |  |  |  |  | 69 | 1.1102 | 638.4701 | 0.68457 | 0.033644 | 26.6029 | #N/A |  |  |  |  | 69 | 1.1105 | 633.523 | 0.68457 | 0.033652 | 26.3968 | #N/A |  |  |  |  | 69 | 1.0983 | 627.9316 | 0.68164 | 0.033281 | 26.1638 | #N/A
| 70 | 1.1277 | 640.0378 | 0.69434 | 0.034173 | 26.6682 | #N/A |  |  |  |  | 70 | 1.1173 | 632.2614 | 0.69434 | 0.033858 | 26.3442 | #N/A |  |  |  |  | 70 | 1.1266 | 646.6126 | 0.69434 | 0.03414 | 26.9422 | #N/A |  |  |  |  | 70 | 1.1274 | 641.283 | 0.69434 | 0.034165 | 26.7201 | #N/A |  |  |  |  | 70 | 1.1149 | 635.9439 | 0.69141 | 0.033786 | 26.4977 | #N/A
| 71 | 1.1439 | 648.1042 | 0.7041 | 0.034663 | 27.0043 | #N/A |  |  |  |  | 71 | 1.1343 | 639.7636 | 0.7041 | 0.034373 | 26.6568 | #N/A |  |  |  |  | 71 | 1.1425 | 653.8001 | 0.7041 | 0.034621 | 27.2417 | #N/A |  |  |  |  | 71 | 1.1446 | 649.3624 | 0.7041 | 0.034685 | 27.0568 | #N/A |  |  |  |  | 71 | 1.1325 | 643.2677 | 0.70117 | 0.034319 | 26.8028 | #N/A
| 72 | 1.1604 | 655.8015 | 0.71387 | 0.035163 | 27.3251 | #N/A |  |  |  |  | 72 | 1.1502 | 647.7019 | 0.71387 | 0.034853 | 26.9876 | #N/A |  |  |  |  | 72 | 1.1589 | 661.4112 | 0.71387 | 0.035118 | 27.5588 | #N/A |  |  |  |  | 72 | 1.1612 | 658.0285 | 0.71387 | 0.035188 | 27.4179 | #N/A |  |  |  |  | 72 | 1.1483 | 651.2351 | 0.71094 | 0.034797 | 27.1348 | #N/A
| 73 | 1.1771 | 663.0854 | 0.72363 | 0.03567 | 27.6286 | #N/A |  |  |  |  | 73 | 1.1675 | 655.4408 | 0.72363 | 0.035378 | 27.31 | #N/A |  |  |  |  | 73 | 1.1761 | 668.7572 | 0.72363 | 0.03564 | 27.8649 | #N/A |  |  |  |  | 73 | 1.1787 | 665.9991 | 0.72363 | 0.035718 | 27.75 | #N/A |  |  |  |  | 73 | 1.1648 | 658.8186 | 0.7207 | 0.035298 | 27.4508 | #N/A
| 74 | 1.194 | 670.1083 | 0.7334 | 0.03618 | 27.9212 | #N/A |  |  |  |  | 74 | 1.1834 | 663.8214 | 0.7334 | 0.035862 | 27.6592 | #N/A |  |  |  |  | 74 | 1.1921 | 676.7737 | 0.7334 | 0.036124 | 28.1989 | #N/A |  |  |  |  | 74 | 1.1941 | 673.4541 | 0.7334 | 0.036184 | 28.0606 | #N/A |  |  |  |  | 74 | 1.1816 | 666.3699 | 0.73047 | 0.035806 | 27.7654 | #N/A
| 75 | 1.21 | 677.8051 | 0.74316 | 0.036668 | 28.2419 | #N/A |  |  |  |  | 75 | 1.2002 | 670.5013 | 0.74316 | 0.036369 | 27.9376 | #N/A |  |  |  |  | 75 | 1.209 | 684.7927 | 0.74316 | 0.036636 | 28.533 | #N/A |  |  |  |  | 75 | 1.2108 | 680.4725 | 0.74316 | 0.03669 | 28.353 | #N/A |  |  |  |  | 75 | 1.198 | 674.3287 | 0.74023 | 0.036303 | 28.097 | #N/A
| 76 | 1.227 | 685.1005 | 0.75293 | 0.037183 | 28.5459 | #N/A |  |  |  |  | 76 | 1.2169 | 677.9742 | 0.75293 | 0.036876 | 28.2489 | #N/A |  |  |  |  | 76 | 1.2259 | 693.0339 | 0.75293 | 0.03715 | 28.8764 | #N/A |  |  |  |  | 76 | 1.2277 | 687.7631 | 0.75293 | 0.037204 | 28.6568 | #N/A |  |  |  |  | 76 | 1.2143 | 681.888 | 0.75 | 0.036797 | 28.412 | #N/A
| 77 | 1.2433 | 693.1046 | 0.7627 | 0.037674 | 28.8794 | #N/A |  |  |  |  | 77 | 1.2337 | 684.8547 | 0.7627 | 0.037386 | 28.5356 | #N/A |  |  |  |  | 77 | 1.2421 | 700.0512 | 0.7627 | 0.03764 | 29.1688 | #N/A |  |  |  |  | 77 | 1.2441 | 694.7364 | 0.7627 | 0.037701 | 28.9473 | #N/A |  |  |  |  | 77 | 1.2309 | 689.0206 | 0.75977 | 0.037299 | 28.7092 | #N/A
| 78 | 1.2595 | 700.3406 | 0.77246 | 0.038167 | 29.1809 | #N/A |  |  |  |  | 78 | 1.2502 | 692.0059 | 0.77246 | 0.037886 | 28.8336 | #N/A |  |  |  |  | 78 | 1.2584 | 707.0892 | 0.77246 | 0.038134 | 29.4621 | #N/A |  |  |  |  | 78 | 1.2607 | 702.1301 | 0.77246 | 0.038203 | 29.2554 | #N/A |  |  |  |  | 78 | 1.2473 | 696.0679 | 0.76953 | 0.037797 | 29.0028 | #N/A
| 79 | 1.276 | 706.8053 | 0.78223 | 0.038666 | 29.4502 | #N/A |  |  |  |  | 79 | 1.2667 | 699.0212 | 0.78223 | 0.038386 | 29.1259 | #N/A |  |  |  |  | 79 | 1.2753 | 713.9672 | 0.78223 | 0.038646 | 29.7486 | #N/A |  |  |  |  | 79 | 1.2772 | 709.8831 | 0.78223 | 0.038703 | 29.5785 | #N/A |  |  |  |  | 79 | 1.2644 | 702.9098 | 0.7793 | 0.038314 | 29.2879 | #N/A
| 80 | 1.2936 | 714.1553 | 0.79199 | 0.0392 | 29.7565 | #N/A |  |  |  |  | 80 | 1.2831 | 706.8793 | 0.79199 | 0.038883 | 29.4533 | #N/A |  |  |  |  | 80 | 1.2922 | 721.4164 | 0.79199 | 0.039157 | 30.059 | #N/A |  |  |  |  | 80 | 1.2935 | 716.1809 | 0.79199 | 0.039197 | 29.8409 | #N/A |  |  |  |  | 80 | 1.2802 | 710.2056 | 0.78906 | 0.038793 | 29.5919 | #N/A
| 81 | 1.309 | 720.5019 | 0.80176 | 0.039667 | 30.0209 | #N/A |  |  |  |  | 81 | 1.2994 | 714.2224 | 0.80176 | 0.039377 | 29.7593 | #N/A |  |  |  |  | 81 | 1.3083 | 729.0977 | 0.80176 | 0.039645 | 30.3791 | #N/A |  |  |  |  | 81 | 1.3104 | 723.4758 | 0.80176 | 0.039708 | 30.1448 | #N/A |  |  |  |  | 81 | 1.2972 | 717.4515 | 0.79883 | 0.03931 | 29.8938 | #N/A
| 82 | 1.3265 | 727.6056 | 0.81152 | 0.040198 | 30.3169 | #N/A |  |  |  |  | 82 | 1.317 | 720.7065 | 0.81152 | 0.039909 | 30.0294 | #N/A |  |  |  |  | 82 | 1.3254 | 736.1971 | 0.81152 | 0.040164 | 30.6749 | #N/A |  |  |  |  | 82 | 1.3269 | 730.1605 | 0.81152 | 0.04021 | 30.4234 | #N/A |  |  |  |  | 82 | 1.3131 | 724.9417 | 0.80859 | 0.039789 | 30.2059 | #N/A
| 83 | 1.3421 | 735.0034 | 0.82129 | 0.04067 | 30.6251 | #N/A |  |  |  |  | 83 | 1.3331 | 727.5196 | 0.82129 | 0.040397 | 30.3133 | #N/A |  |  |  |  | 83 | 1.3413 | 743.0247 | 0.82129 | 0.040646 | 30.9594 | #N/A |  |  |  |  | 83 | 1.3435 | 736.5019 | 0.82129 | 0.040713 | 30.6876 | #N/A |  |  |  |  | 83 | 1.3298 | 731.6136 | 0.81836 | 0.040296 | 30.4839 | #N/A
| 84 | 1.3595 | 741.7577 | 0.83105 | 0.041196 | 30.9066 | #N/A |  |  |  |  | 84 | 1.3494 | 734.106 | 0.83105 | 0.040891 | 30.5878 | #N/A |  |  |  |  | 84 | 1.3584 | 749.2498 | 0.83105 | 0.041163 | 31.2187 | #N/A |  |  |  |  | 84 | 1.3597 | 743.4829 | 0.83105 | 0.041202 | 30.9785 | #N/A |  |  |  |  | 84 | 1.3464 | 738.1601 | 0.82812 | 0.0408 | 30.7567 | #N/A
| 85 | 1.376 | 748.8111 | 0.84082 | 0.041697 | 31.2005 | #N/A |  |  |  |  | 85 | 1.3663 | 740.3723 | 0.84082 | 0.041402 | 30.8488 | #N/A |  |  |  |  | 85 | 1.3746 | 755.687 | 0.84082 | 0.041656 | 31.487 | #N/A |  |  |  |  | 85 | 1.3767 | 750.6156 | 0.84082 | 0.041719 | 31.2756 | #N/A |  |  |  |  | 85 | 1.364 | 745.0896 | 0.83789 | 0.041333 | 31.0454 | #N/A
| 86 | 1.3924 | 754.7072 | 0.85059 | 0.042194 | 31.4461 | #N/A |  |  |  |  | 86 | 1.3825 | 747.3309 | 0.85059 | 0.041893 | 31.1388 | #N/A |  |  |  |  | 86 | 1.3916 | 762.5633 | 0.85059 | 0.042169 | 31.7735 | #N/A |  |  |  |  | 86 | 1.3935 | 757.2871 | 0.85059 | 0.042228 | 31.5536 | #N/A |  |  |  |  | 86 | 1.3799 | 751.4625 | 0.84766 | 0.041814 | 31.3109 | #N/A
| 87 | 1.4088 | 760.9057 | 0.86035 | 0.042691 | 31.7044 | #N/A |  |  |  |  | 87 | 1.3986 | 754.0354 | 0.86035 | 0.042382 | 31.4181 | #N/A |  |  |  |  | 87 | 1.4068 | 769.4755 | 0.86035 | 0.042631 | 32.0615 | #N/A |  |  |  |  | 87 | 1.41 | 763.895 | 0.86035 | 0.042729 | 31.829 | #N/A |  |  |  |  | 87 | 1.3967 | 758.2874 | 0.85742 | 0.042326 | 31.5953 | #N/A
| 88 | 1.4252 | 767.2521 | 0.87012 | 0.043187 | 31.9688 | #N/A |  |  |  |  | 88 | 1.4159 | 760.2293 | 0.87012 | 0.042905 | 31.6762 | #N/A |  |  |  |  | 88 | 1.424 | 776.1002 | 0.87012 | 0.043152 | 32.3375 | #N/A |  |  |  |  | 88 | 1.4269 | 769.647 | 0.87012 | 0.043239 | 32.0686 | #N/A |  |  |  |  | 88 | 1.4127 | 765.1 | 0.86719 | 0.04281 | 31.8792 | #N/A
| 89 | 1.4426 | 773.608 | 0.87988 | 0.043714 | 32.2337 | #N/A |  |  |  |  | 89 | 1.4316 | 766.3303 | 0.87988 | 0.043383 | 31.9304 | #N/A |  |  |  |  | 89 | 1.4414 | 782.371 | 0.87988 | 0.043679 | 32.5988 | #N/A |  |  |  |  | 89 | 1.4435 | 775.8994 | 0.87988 | 0.043742 | 32.3291 | #N/A |  |  |  |  | 89 | 1.4297 | 771.5452 | 0.87695 | 0.043325 | 32.1477 | #N/A
| 90 | 1.4584 | 780.2529 | 0.88965 | 0.044194 | 32.5105 | #N/A |  |  |  |  | 90 | 1.4488 | 771.9186 | 0.88965 | 0.043904 | 32.1633 | #N/A |  |  |  |  | 90 | 1.4575 | 789.1702 | 0.88965 | 0.044166 | 32.8821 | #N/A |  |  |  |  | 90 | 1.4599 | 782.0165 | 0.88965 | 0.044239 | 32.584 | #N/A |  |  |  |  | 90 | 1.4461 | 777.7766 | 0.88672 | 0.043821 | 32.4074 | #N/A
| 91 | 1.4742 | 786.0273 | 0.89941 | 0.044672 | 32.7511 | #N/A |  |  |  |  | 91 | 1.4647 | 777.744 | 0.89941 | 0.044383 | 32.406 | #N/A |  |  |  |  | 91 | 1.4736 | 794.8727 | 0.89941 | 0.044654 | 33.1197 | #N/A |  |  |  |  | 91 | 1.4761 | 788.0523 | 0.89941 | 0.044729 | 32.8355 | #N/A |  |  |  |  | 91 | 1.4625 | 783.4572 | 0.89648 | 0.044317 | 32.6441 | #N/A
| 92 | 1.4915 | 791.7842 | 0.90918 | 0.045198 | 32.991 | #N/A |  |  |  |  | 92 | 1.4813 | 783.8834 | 0.90918 | 0.044889 | 32.6618 | #N/A |  |  |  |  | 92 | 1.491 | 800.923 | 0.90918 | 0.045181 | 33.3718 | #N/A |  |  |  |  | 92 | 1.4919 | 794.4362 | 0.90918 | 0.045208 | 33.1015 | #N/A |  |  |  |  | 92 | 1.4794 | 789.181 | 0.90625 | 0.044829 | 32.8825 | #N/A
| 93 | 1.5078 | 797.7206 | 0.91895 | 0.04569 | 33.2384 | #N/A |  |  |  |  | 93 | 1.4983 | 789.4669 | 0.91895 | 0.045402 | 32.8945 | #N/A |  |  |  |  | 93 | 1.5073 | 807.232 | 0.91895 | 0.045676 | 33.6347 | #N/A |  |  |  |  | 93 | 1.5092 | 800.0262 | 0.91895 | 0.045735 | 33.3344 | #N/A |  |  |  |  | 93 | 1.4951 | 794.7784 | 0.91602 | 0.045305 | 33.1158 | #N/A
| 94 | 1.5246 | 802.8598 | 0.92871 | 0.046199 | 33.4525 | #N/A |  |  |  |  | 94 | 1.5146 | 795.9512 | 0.92871 | 0.045898 | 33.1646 | #N/A |  |  |  |  | 94 | 1.5234 | 813.3881 | 0.92871 | 0.046163 | 33.8912 | #N/A |  |  |  |  | 94 | 1.5248 | 805.5256 | 0.92871 | 0.046207 | 33.5636 | #N/A |  |  |  |  | 94 | 1.5119 | 800.8904 | 0.92578 | 0.045815 | 33.3704 | #N/A
| 95 | 1.5417 | 808.7018 | 0.93848 | 0.046717 | 33.6959 | #N/A |  |  |  |  | 95 | 1.5314 | 801.1549 | 0.93848 | 0.046406 | 33.3815 | #N/A |  |  |  |  | 95 | 1.5405 | 818.7847 | 0.93848 | 0.046683 | 34.116 | #N/A |  |  |  |  | 95 | 1.5417 | 810.9483 | 0.93848 | 0.046718 | 33.7895 | #N/A |  |  |  |  | 95 | 1.5283 | 807.1912 | 0.93555 | 0.046313 | 33.633 | #N/A
| 96 | 1.5587 | 814.5924 | 0.94824 | 0.047232 | 33.9414 | #N/A |  |  |  |  | 96 | 1.5479 | 806.3526 | 0.94824 | 0.046906 | 33.598 | #N/A |  |  |  |  | 96 | 1.5569 | 824.5936 | 0.94824 | 0.04718 | 34.3581 | #N/A |  |  |  |  | 96 | 1.5588 | 816.0477 | 0.94824 | 0.047238 | 34.002 | #N/A |  |  |  |  | 96 | 1.5453 | 812.8845 | 0.94531 | 0.046826 | 33.8702 | #N/A
| 97 | 1.5753 | 820.4882 | 0.95801 | 0.047737 | 34.187 | #N/A |  |  |  |  | 97 | 1.5641 | 811.4572 | 0.95801 | 0.047396 | 33.8107 | #N/A |  |  |  |  | 97 | 1.5735 | 829.4821 | 0.95801 | 0.047683 | 34.5618 | #N/A |  |  |  |  | 97 | 1.5757 | 822.1854 | 0.95801 | 0.047748 | 34.2577 | #N/A |  |  |  |  | 97 | 1.5613 | 818.2283 | 0.95508 | 0.047312 | 34.0928 | #N/A
| 98 | 1.5911 | 825.5096 | 0.96777 | 0.048217 | 34.3962 | #N/A |  |  |  |  | 98 | 1.5806 | 816.522 | 0.96777 | 0.047895 | 34.0218 | #N/A |  |  |  |  | 98 | 1.5901 | 834.9208 | 0.96777 | 0.048186 | 34.7884 | #N/A |  |  |  |  | 98 | 1.5914 | 827.3496 | 0.96777 | 0.048224 | 34.4729 | #N/A |  |  |  |  | 98 | 1.5782 | 822.8966 | 0.96484 | 0.047823 | 34.2874 | #N/A
| 99 | 1.6079 | 829.9551 | 0.97754 | 0.048723 | 34.5815 | #N/A |  |  |  |  | 99 | 1.5979 | 822.2681 | 0.97754 | 0.048422 | 34.2612 | #N/A |  |  |  |  | 99 | 1.6062 | 840.0139 | 0.97754 | 0.048674 | 35.0006 | #N/A |  |  |  |  | 99 | 1.6084 | 832.7411 | 0.97754 | 0.04874 | 34.6975 | #N/A |  |  |  |  | 99 | 1.5948 | 828.4555 | 0.97461 | 0.048327 | 34.519 | #N/A
| 100 | 1.6245 | 834.5083 | 0.9873 | 0.049228 | 34.7712 | #N/A |  |  |  |  | 100 | 1.6137 | 827.104 | 0.9873 | 0.0489 | 34.4627 | #N/A |  |  |  |  | 100 | 1.6243 | 845.3634 | 0.9873 | 0.04922 | 35.2235 | #N/A |  |  |  |  | 100 | 1.6248 | 837.393 | 0.9873 | 0.049237 | 34.8914 | #N/A |  |  |  |  | 100 | 1.6122 | 833.9356 | 0.98438 | 0.048853 | 34.7473 | #N/A
| 101 | 1.6411 | 839.2268 | 0.99707 | 0.04973 | 34.9678 | #N/A |  |  |  |  | 101 | 1.6299 | 831.8278 | 0.99707 | 0.049392 | 34.6595 | #N/A |  |  |  |  | 101 | 1.6397 | 850.8103 | 0.99707 | 0.049689 | 35.4504 | #N/A |  |  |  |  | 101 | 1.6419 | 841.5312 | 0.99707 | 0.049754 | 35.0638 | #N/A |  |  |  |  | 101 | 1.6279 | 839.3406 | 0.99414 | 0.049332 | 34.9725 | #N/A
| 102 | 1.6574 | 844.1647 | 1.0068 | 0.050225 | 35.1735 | #N/A |  |  |  |  | 102 | 1.6471 | 836.1264 | 1.0068 | 0.049912 | 34.8386 | #N/A |  |  |  |  | 102 | 1.6567 | 855.1129 | 1.0068 | 0.050204 | 35.6297 | #N/A |  |  |  |  | 102 | 1.6578 | 846.0801 | 1.0068 | 0.050238 | 35.2533 | #N/A |  |  |  |  | 102 | 1.6454 | 843.7318 | 1.0039 | 0.04986 | 35.1555 | #N/A
| 103 | 1.6741 | 849.3912 | 1.0166 | 0.05073 | 35.3913 | #N/A |  |  |  |  | 103 | 1.6634 | 840.2727 | 1.0166 | 0.050405 | 35.0114 | #N/A |  |  |  |  | 103 | 1.6723 | 859.3279 | 1.0166 | 0.050675 | 35.8053 | #N/A |  |  |  |  | 103 | 1.6741 | 850.5581 | 1.0166 | 0.050729 | 35.4399 | #N/A |  |  |  |  | 103 | 1.662 | 848.2576 | 1.0137 | 0.050364 | 35.3441 | #N/A
| 104 | 1.6905 | 853.7515 | 1.0264 | 0.051228 | 35.573 | #N/A |  |  |  |  | 104 | 1.6802 | 844.9303 | 1.0264 | 0.050914 | 35.2054 | #N/A |  |  |  |  | 104 | 1.69 | 864.0681 | 1.0264 | 0.051212 | 36.0028 | #N/A |  |  |  |  | 104 | 1.6907 | 855.5104 | 1.0264 | 0.051233 | 35.6463 | #N/A |  |  |  |  | 104 | 1.6786 | 852.6388 | 1.0234 | 0.050865 | 35.5266 | #N/A
| 105 | 1.7075 | 857.2562 | 1.0361 | 0.051742 | 35.719 | #N/A |  |  |  |  | 105 | 1.697 | 849.3744 | 1.0361 | 0.051423 | 35.3906 | #N/A |  |  |  |  | 105 | 1.7058 | 868.1538 | 1.0361 | 0.05169 | 36.1731 | #N/A |  |  |  |  | 105 | 1.7072 | 859.6816 | 1.0361 | 0.051733 | 35.8201 | #N/A |  |  |  |  | 105 | 1.6951 | 856.4479 | 1.0332 | 0.051366 | 35.6853 | #N/A
| 106 | 1.724 | 861.0005 | 1.0459 | 0.052243 | 35.875 | #N/A |  |  |  |  | 106 | 1.7134 | 853.7392 | 1.0459 | 0.051921 | 35.5725 | #N/A |  |  |  |  | 106 | 1.7228 | 872.9374 | 1.0459 | 0.052206 | 36.3724 | #N/A |  |  |  |  | 106 | 1.7231 | 863.6988 | 1.0459 | 0.052214 | 35.9874 | #N/A |  |  |  |  | 106 | 1.7112 | 860.9654 | 1.043 | 0.051853 | 35.8736 | #N/A
| 107 | 1.7397 | 864.9051 | 1.0557 | 0.052719 | 36.0377 | #N/A |  |  |  |  | 107 | 1.7296 | 857.4891 | 1.0557 | 0.052413 | 35.7287 | #N/A |  |  |  |  | 107 | 1.739 | 877.2483 | 1.0557 | 0.052697 | 36.552 | #N/A |  |  |  |  | 107 | 1.7405 | 867.3815 | 1.0557 | 0.052742 | 36.1409 | #N/A |  |  |  |  | 107 | 1.7284 | 865.1255 | 1.0527 | 0.052376 | 36.0469 | #N/A
| 108 | 1.7567 | 868.3739 | 1.0654 | 0.053233 | 36.1822 | #N/A |  |  |  |  | 108 | 1.7468 | 860.8987 | 1.0654 | 0.052932 | 35.8708 | #N/A |  |  |  |  | 108 | 1.7552 | 881.5658 | 1.0654 | 0.053188 | 36.7319 | #N/A |  |  |  |  | 108 | 1.757 | 870.5921 | 1.0654 | 0.053243 | 36.2747 | #N/A |  |  |  |  | 108 | 1.744 | 869.1869 | 1.0625 | 0.05285 | 36.2161 | #N/A
| 109 | 1.7736 | 871.8917 | 1.0752 | 0.053745 | 36.3288 | #N/A |  |  |  |  | 109 | 1.7631 | 864.2842 | 1.0752 | 0.053429 | 36.0118 | #N/A |  |  |  |  | 109 | 1.7715 | 885.1086 | 1.0752 | 0.053682 | 36.8795 | #N/A |  |  |  |  | 109 | 1.7741 | 874.0601 | 1.0752 | 0.053761 | 36.4192 | #N/A |  |  |  |  | 109 | 1.7612 | 872.8138 | 1.0723 | 0.05337 | 36.3672 | #N/A
| 110 | 1.7899 | 875.5214 | 1.085 | 0.054238 | 36.4801 | #N/A |  |  |  |  | 110 | 1.7794 | 867.252 | 1.085 | 0.05392 | 36.1355 | #N/A |  |  |  |  | 110 | 1.7886 | 887.9999 | 1.085 | 0.054199 | 37 | #N/A |  |  |  |  | 110 | 1.7905 | 877.9181 | 1.085 | 0.054259 | 36.5799 | #N/A |  |  |  |  | 110 | 1.7777 | 876.0978 | 1.082 | 0.053871 | 36.5041 | #N/A
| 111 | 1.8063 | 878.4365 | 1.0947 | 0.054737 | 36.6015 | #N/A |  |  |  |  | 111 | 1.7961 | 870.6078 | 1.0947 | 0.054428 | 36.2753 | #N/A |  |  |  |  | 111 | 1.8051 | 891.4905 | 1.0947 | 0.054699 | 37.1454 | #N/A |  |  |  |  | 111 | 1.8075 | 881.1699 | 1.0947 | 0.054772 | 36.7154 | #N/A |  |  |  |  | 111 | 1.7943 | 879.2953 | 1.0918 | 0.054373 | 36.6373 | #N/A
| 112 | 1.8233 | 880.6648 | 1.1045 | 0.05525 | 36.6944 | #N/A |  |  |  |  | 112 | 1.8125 | 873.8271 | 1.1045 | 0.054924 | 36.4095 | #N/A |  |  |  |  | 112 | 1.822 | 894.7179 | 1.1045 | 0.055211 | 37.2799 | #N/A |  |  |  |  | 112 | 1.824 | 884.7224 | 1.1045 | 0.055272 | 36.8634 | #N/A |  |  |  |  | 112 | 1.8101 | 882.3582 | 1.1016 | 0.054853 | 36.7649 | #N/A
| 113 | 1.8397 | 882.6512 | 1.1143 | 0.055749 | 36.7771 | #N/A |  |  |  |  | 113 | 1.8294 | 876.3179 | 1.1143 | 0.055435 | 36.5132 | #N/A |  |  |  |  | 113 | 1.8385 | 898.4133 | 1.1143 | 0.055713 | 37.4339 | #N/A |  |  |  |  | 113 | 1.8404 | 886.9278 | 1.1143 | 0.055769 | 36.9553 | #N/A |  |  |  |  | 113 | 1.8281 | 885.1825 | 1.1113 | 0.055398 | 36.8826 | #N/A
| 114 | 1.8562 | 884.9887 | 1.124 | 0.056249 | 36.8745 | #N/A |  |  |  |  | 114 | 1.846 | 878.8207 | 1.124 | 0.055939 | 36.6175 | #N/A |  |  |  |  | 114 | 1.8555 | 901.6929 | 1.124 | 0.056227 | 37.5705 | #N/A |  |  |  |  | 114 | 1.8566 | 889.0981 | 1.124 | 0.05626 | 37.0458 | #N/A |  |  |  |  | 114 | 1.8437 | 888.7306 | 1.1211 | 0.055869 | 37.0304 | #N/A
| 115 | 1.8726 | 887.2102 | 1.1338 | 0.056745 | 36.9671 | #N/A |  |  |  |  | 115 | 1.8623 | 880.9365 | 1.1338 | 0.056432 | 36.7057 | #N/A |  |  |  |  | 115 | 1.872 | 904.0428 | 1.1338 | 0.056727 | 37.6684 | #N/A |  |  |  |  | 115 | 1.8733 | 891.5913 | 1.1338 | 0.056765 | 37.1496 | #N/A |  |  |  |  | 115 | 1.86 | 890.8985 | 1.1309 | 0.056364 | 37.1208 | #N/A
| 116 | 1.8895 | 889.1606 | 1.1436 | 0.057257 | 37.0484 | #N/A |  |  |  |  | 116 | 1.8793 | 882.5838 | 1.1436 | 0.056947 | 36.7743 | #N/A |  |  |  |  | 116 | 1.8891 | 906.4562 | 1.1436 | 0.057246 | 37.769 | #N/A |  |  |  |  | 116 | 1.8903 | 893.7278 | 1.1436 | 0.057282 | 37.2387 | #N/A |  |  |  |  | 116 | 1.8769 | 893.2837 | 1.1406 | 0.056875 | 37.2202 | #N/A
| 117 | 1.9068 | 890.7962 | 1.1533 | 0.057781 | 37.1165 | #N/A |  |  |  |  | 117 | 1.8949 | 884.0746 | 1.1533 | 0.057422 | 36.8364 | #N/A |  |  |  |  | 117 | 1.9052 | 908.4548 | 1.1533 | 0.057734 | 37.8523 | #N/A |  |  |  |  | 117 | 1.9065 | 895.827 | 1.1533 | 0.057774 | 37.3261 | #N/A |  |  |  |  | 117 | 1.8932 | 894.9592 | 1.1504 | 0.057368 | 37.29 | #N/A
| 118 | 1.9239 | 891.4796 | 1.1631 | 0.058299 | 37.145 | 37.145 |  |  |  |  | 118 | 1.912 | 885.5983 | 1.1631 | 0.057938 | 36.8999 | #N/A |  |  |  |  | 118 | 1.9221 | 910.457 | 1.1631 | 0.058247 | 37.9357 | #N/A |  |  |  |  | 118 | 1.9232 | 897.9034 | 1.1631 | 0.058278 | 37.4126 | #N/A |  |  |  |  | 118 | 1.9107 | 896.2274 | 1.1602 | 0.0579 | 37.3428 | #N/A
| 119 | 1.9401 | 890.1569 | 1.1729 | 0.05879 | 37.0899 | #N/A |  |  |  |  | 119 | 1.929 | 887.2792 | 1.1729 | 0.058453 | 36.97 | #N/A |  |  |  |  | 119 | 1.9385 | 912.8812 | 1.1729 | 0.058742 | 38.0367 | #N/A |  |  |  |  | 119 | 1.9399 | 898.6717 | 1.1729 | 0.058785 | 37.4447 | #N/A |  |  |  |  | 119 | 1.9269 | 898.295 | 1.1699 | 0.05839 | 37.429 | #N/A
| 120 | 1.9563 | 889.4734 | 1.1826 | 0.059282 | 37.0614 | #N/A |  |  |  |  | 120 | 1.9455 | 888.1173 | 1.1826 | 0.058954 | 37.0049 | #N/A |  |  |  |  | 120 | 1.955 | 914.4045 | 1.1826 | 0.059243 | 38.1002 | #N/A |  |  |  |  | 120 | 1.9565 | 899.9574 | 1.1826 | 0.059286 | 37.4982 | #N/A |  |  |  |  | 120 | 1.9437 | 899.3237 | 1.1797 | 0.058899 | 37.4718 | #N/A
| 121 | 1.9729 | 889.0133 | 1.1924 | 0.059786 | 37.0422 | #N/A |  |  |  |  | 121 | 1.9621 | 888.2771 | 1.1924 | 0.059457 | 37.0115 | 37.0115 |  |  |  |  | 121 | 1.9723 | 915.6461 | 1.1924 | 0.059766 | 38.1519 | #N/A |  |  |  |  | 121 | 1.972 | 900.4052 | 1.1924 | 0.059758 | 37.5169 | #N/A |  |  |  |  | 121 | 1.9598 | 900.7263 | 1.1895 | 0.059389 | 37.5303 | #N/A
| 122 | 1.9897 | 887.0227 | 1.2021 | 0.060295 | 36.9593 | #N/A |  |  |  |  | 122 | 1.9788 | 888.119 | 1.2021 | 0.059962 | 37.005 | #N/A |  |  |  |  | 122 | 1.9894 | 916.5248 | 1.2021 | 0.060284 | 38.1885 | #N/A |  |  |  |  | 122 | 1.9898 | 900.8197 | 1.2021 | 0.060297 | 37.5342 | #N/A |  |  |  |  | 122 | 1.9767 | 900.7819 | 1.1992 | 0.059901 | 37.5326 | #N/A
| 123 | 2.0062 | 883.4387 | 1.2119 | 0.060793 | 36.8099 | #N/A |  |  |  |  | 123 | 1.9955 | 887.2442 | 1.2119 | 0.060469 | 36.9685 | #N/A |  |  |  |  | 123 | 2.0054 | 916.5861 | 1.2119 | 0.060769 | 38.1911 | #N/A |  |  |  |  | 123 | 2.0065 | 900.9149 | 1.2119 | 0.060802 | 37.5381 | #N/A |  |  |  |  | 123 | 1.9926 | 901.0284 | 1.209 | 0.060382 | 37.5428 | 37.5428
| 124 | 2.0224 | 877.8058 | 1.2217 | 0.061284 | 36.5752 | #N/A |  |  |  |  | 124 | 2.0116 | 886.4254 | 1.2217 | 0.060959 | 36.9344 | #N/A |  |  |  |  | 124 | 2.0218 | 917.1585 | 1.2217 | 0.061268 | 38.2149 | #N/A |  |  |  |  | 124 | 2.0228 | 901.6265 | 1.2217 | 0.061296 | 37.5678 | 37.5678 |  |  |  |  | 124 | 2.0097 | 900.3289 | 1.2188 | 0.060901 | 37.5137 | #N/A
| 125 | 2.0398 | 869.8446 | 1.2314 | 0.061812 | 36.2435 | #N/A |  |  |  |  | 125 | 2.0292 | 885.419 | 1.2314 | 0.061491 | 36.8925 | #N/A |  |  |  |  | 125 | 2.0386 | 917.5443 | 1.2314 | 0.061777 | 38.231 | #N/A |  |  |  |  | 125 | 2.0396 | 900.9742 | 1.2314 | 0.061806 | 37.5406 | #N/A |  |  |  |  | 125 | 2.0262 | 899.9663 | 1.2285 | 0.061401 | 37.4986 | #N/A
| 126 | 2.0568 | 856.3653 | 1.2412 | 0.062328 | 35.6819 | #N/A |  |  |  |  | 126 | 2.0455 | 883.2139 | 1.2412 | 0.061986 | 36.8006 | #N/A |  |  |  |  | 126 | 2.0555 | 917.6113 | 1.2412 | 0.062288 | 38.2338 | 38.2338 |  |  |  |  | 126 | 2.056 | 899.6561 | 1.2412 | 0.062304 | 37.4857 | #N/A |  |  |  |  | 126 | 2.0434 | 899.8845 | 1.2383 | 0.061922 | 37.4952 | #N/A
| 127 | 2.0735 | 825.2643 | 1.251 | 0.062833 | 34.386 | #N/A |  |  |  |  | 127 | 2.0617 | 880.5279 | 1.251 | 0.062475 | 36.6887 | #N/A |  |  |  |  | 127 | 2.0717 | 916.8604 | 1.251 | 0.062779 | 38.2025 | #N/A |  |  |  |  | 127 | 2.0726 | 898.2225 | 1.251 | 0.062806 | 37.4259 | #N/A |  |  |  |  | 127 | 2.0601 | 898.9831 | 1.248 | 0.062426 | 37.4576 | #N/A
[12 empty] | 128 | 2.0785 | 877.0256 | 1.2607 | 0.062986 | 36.5427 | #N/A |  |  |  |  | 128 | 2.0879 | 915.7238 | 1.2607 | 0.063271 | 38.1552 | #N/A |  |  |  |  | 128 | 2.0893 | 896.4488 | 1.2607 | 0.063314 | 37.352 | #N/A |  |  |  |  | 128 | 2.0771 | 897.4484 | 1.2578 | 0.062943 | 37.3937 | #N/A
[12 empty] | 129 | 2.0952 | 873.5508 | 1.2705 | 0.06349 | 36.398 | #N/A |  |  |  |  | 129 | 2.1049 | 914.241 | 1.2705 | 0.063786 | 38.0934 | #N/A |  |  |  |  | 129 | 2.1054 | 894.8274 | 1.2705 | 0.063799 | 37.2845 | #N/A |  |  |  |  | 129 | 2.0935 | 895.6309 | 1.2676 | 0.06344 | 37.318 | #N/A
[12 empty] | 130 | 2.1117 | 869.1802 | 1.2803 | 0.063992 | 36.2158 | #N/A |  |  |  |  | 130 | 2.1205 | 912.15 | 1.2803 | 0.064257 | 38.0062 | #N/A |  |  |  |  | 130 | 2.1221 | 892.8487 | 1.2803 | 0.064306 | 37.202 | #N/A |  |  |  |  | 130 | 2.1095 | 892.6235 | 1.2773 | 0.063926 | 37.1926 | #N/A
[12 empty] | 131 | 2.1286 | 863.5151 | 1.29 | 0.064502 | 35.9798 | #N/A |  |  |  |  | 131 | 2.138 | 910.0947 | 1.29 | 0.064789 | 37.9206 | #N/A |  |  |  |  | 131 | 2.1386 | 889.5226 | 1.29 | 0.064805 | 37.0634 | #N/A |  |  |  |  | 131 | 2.1266 | 890.1146 | 1.2871 | 0.064442 | 37.0881 | #N/A
[12 empty] | 132 | 2.1449 | 856.004 | 1.2998 | 0.064998 | 35.6668 | #N/A |  |  |  |  | 132 | 2.1542 | 908.0054 | 1.2998 | 0.06528 | 37.8336 | #N/A |  |  |  |  | 132 | 2.1555 | 886.327 | 1.2998 | 0.065318 | 36.9303 | #N/A |  |  |  |  | 132 | 2.1432 | 887.5606 | 1.2969 | 0.064945 | 36.9817 | #N/A
[12 empty] | 133 | 2.1618 | 845.0007 | 1.3096 | 0.06551 | 35.2084 | #N/A |  |  |  |  | 133 | 2.1706 | 905.2452 | 1.3096 | 0.065774 | 37.7185 | #N/A |  |  |  |  | 133 | 2.1722 | 882.3929 | 1.3096 | 0.065824 | 36.7664 | #N/A |  |  |  |  | 133 | 2.1608 | 884.8451 | 1.3066 | 0.065479 | 36.8685 | #N/A
[12 empty] | 134 | 2.179 | 822.6378 | 1.3193 | 0.066029 | 34.2766 | #N/A |  |  |  |  | 134 | 2.1874 | 901.9893 | 1.3193 | 0.066285 | 37.5829 | #N/A |  |  |  |  | 134 | 2.1887 | 877.9304 | 1.3193 | 0.066325 | 36.5804 | #N/A |  |  |  |  | 134 | 2.1766 | 881.5574 | 1.3164 | 0.065956 | 36.7316 | #N/A
[23 empty] | 135 | 2.2048 | 897.921 | 1.3291 | 0.066811 | 37.4134 | #N/A |  |  |  |  | 135 | 2.2055 | 873.3028 | 1.3291 | 0.066835 | 36.3876 | #N/A |  |  |  |  | 135 | 2.1929 | 876.9692 | 1.3262 | 0.066451 | 36.5404 | #N/A
[23 empty] | 136 | 2.2209 | 893.1167 | 1.3389 | 0.067301 | 37.2132 | #N/A |  |  |  |  | 136 | 2.2223 | 868.463 | 1.3389 | 0.067342 | 36.186 | #N/A |  |  |  |  | 136 | 2.2092 | 872.2328 | 1.3359 | 0.066946 | 36.343 | #N/A
[23 empty] | 137 | 2.2378 | 887.5441 | 1.3486 | 0.067813 | 36.981 | #N/A |  |  |  |  | 137 | 2.2384 | 863.4418 | 1.3486 | 0.06783 | 35.9767 | #N/A |  |  |  |  | 137 | 2.2264 | 867.4729 | 1.3457 | 0.067468 | 36.1447 | #N/A
[23 empty] | 138 | 2.2547 | 882.0607 | 1.3584 | 0.068325 | 36.7525 | #N/A |  |  |  |  | 138 | 2.2551 | 857.0344 | 1.3584 | 0.068337 | 35.7098 | #N/A |  |  |  |  | 138 | 2.2435 | 861.694 | 1.3555 | 0.067986 | 35.9039 | #N/A
[23 empty] | 139 | 2.2716 | 875.5432 | 1.3682 | 0.068835 | 36.481 | #N/A |  |  |  |  | 139 | 2.2718 | 849.8012 | 1.3682 | 0.068842 | 35.4084 | #N/A |  |  |  |  | 139 | 2.2602 | 855.9442 | 1.3652 | 0.068492 | 35.6643 | #N/A
[23 empty] | 140 | 2.2882 | 866.6918 | 1.3779 | 0.06934 | 36.1122 | #N/A |  |  |  |  | 140 | 2.2884 | 841.5317 | 1.3779 | 0.069344 | 35.0638 | #N/A |  |  |  |  | 140 | 2.2771 | 849.1094 | 1.375 | 0.069003 | 35.3796 | #N/A
[23 empty] | 141 | 2.3047 | 855.4897 | 1.3877 | 0.069838 | 35.6454 | #N/A |  |  |  |  | 141 | 2.3053 | 833.5329 | 1.3877 | 0.069859 | 34.7305 | #N/A |  |  |  |  | 141 | 2.2935 | 840.8415 | 1.3848 | 0.0695 | 35.0351 | #N/A
[23 empty] | 142 | 2.3217 | 841.2624 | 1.3975 | 0.070354 | 35.0526 | #N/A |  |  |  |  | 142 | 2.3221 | 824.9488 | 1.3975 | 0.070366 | 34.3729 | #N/A |  |  |  |  | 142 | 2.3099 | 831.44 | 1.3945 | 0.069997 | 34.6433 | #N/A
[34 empty] | 143 | 2.3389 | 815.6262 | 1.4072 | 0.070876 | 33.9844 | #N/A |  |  |  |  | 143 | 2.3269 | 820.3529 | 1.4043 | 0.070513 | 34.1814 | #N/A
[34 empty] | 144 | 2.3557 | 804.7728 | 1.417 | 0.071386 | 33.5322 | #N/A |  |  |  |  | 144 | 2.3438 | 808.7437 | 1.4141 | 0.071024 | 33.6977 | #N/A
[34 empty] | 145 | 2.3726 | 791.9731 | 1.4268 | 0.071898 | 32.9989 | #N/A |  |  |  |  | 145 | 2.3599 | 795.9379 | 1.4238 | 0.071513 | 33.1641 | #N/A
[34 empty] | 146 | 2.3892 | 778.2318 | 1.4365 | 0.072401 | 32.4263 | #N/A |  |  |  |  | 146 | 2.3769 | 782.7291 | 1.4336 | 0.072027 | 32.6137 | #N/A
[34 empty] | 147 | 2.4064 | 763.414 | 1.4463 | 0.072921 | 31.8089 | #N/A |  |  |  |  | 147 | 2.3941 | 768.8065 | 1.4434 | 0.072547 | 32.0336 | #N/A
[34 empty] | 148 | 2.423 | 747.114 | 1.4561 | 0.073426 | 31.1297 | #N/A |  |  |  |  | 148 | 2.4112 | 753.5157 | 1.4531 | 0.073066 | 31.3965 | #N/A
[34 empty] | 149 | 2.4397 | 727.5485 | 1.4658 | 0.073931 | 30.3145 | #N/A |  |  |  |  | 149 | 2.4276 | 737.6333 | 1.4629 | 0.073562 | 30.7347 | #N/A
[34 empty] | 150 | 2.4563 | 701.6197 | 1.4756 | 0.074435 | 29.2342 | #N/A |  |  |  |  | 150 | 2.4441 | 721.4495 | 1.4727 | 0.074064 | 30.0604 | #N/A
[45 empty] | 151 | 2.461 | 704.6685 | 1.4824 | 0.074576 | 29.3612 | #N/A
[45 empty] | 152 | 2.4771 | 686.9036 | 1.4922 | 0.075065 | 28.621 | #N/A
[45 empty] | 153 | 2.4949 | 663.9528 | 1.502 | 0.075604 | 27.6647 | #N/A
[45 empty] | 154 | 2.5112 | 630.9854 | 1.5117 | 0.076096 | 26.2911 | #N/A

## 8_PE_40_90
|  | Lt Long. Total Real (mm) | 115 |  | Ltf Long. Total final Real (mm)
|  | Lc Long, Calibrada (mm) | 33 |  | Lcf Long, Calibrada (mm)
|  | W Base (mm) | 6 |  | Wf Base (mm) |  | w
|  | e altura (mm) | 4 |  | ef altura (mm) |  |  | e
|  | A. Area (mm)^2 | 24 |  | Af. Area (mm)
PETG 40% 90° PETG 40% 90° PETG 40% 90° PETG 40% 90° PETG 40% 90° PETG 40% 90° PETG 40% 90° PETG 40% 90° PETG 40% 90° PETG 40% 90° PETG 40% 90° PETG 40% 90° PETG 40% 90° PETG 40% 90° PETG 40% 90° PETG 40% 90° PETG 40% 90° PETG 40% 90° PETG 40% 90° PETG 40% 90° PETG 40% 90° PETG 40% 90° PETG 40% 90° PETG 40% 90°
| 1 | [10 empty] | 2 | [10 empty] | 3 | [10 empty] | 4 | [10 empty] | 5
|  | MTS793¦BTW¦ENU¦1¦0¦.¦/¦:¦1¦0¦0¦A | [10 empty] | MTS793¦BTW¦ENU¦1¦0¦.¦/¦:¦1¦0¦0¦A | [10 empty] | MTS793¦BTW¦ENU¦1¦0¦.¦/¦:¦1¦0¦0¦A | [10 empty] | MTS793¦BTW¦ENU¦1¦0¦.¦/¦:¦1¦0¦0¦A | [10 empty] | MTS793¦BTW¦ENU¦1¦0¦.¦/¦:¦1¦0¦0¦A
|  | Data | Header: | Time: | 2.2148 | s | 3/30/2023 | 12:59 | PM |  |  |  | Data | Header: | Time: | 2.0947 | s | 3/30/2023 | 1:01 | PM |  |  |  | Data | Header: | Time: | 1.958 | s | 3/30/2023 | 1:02 | PM |  |  |  | Data | Header: | Time: | 1.9658 | s | 3/30/2023 | 1:04 | PM |  |  |  | Data | Header: | Time: | 2.3584 | s | 3/30/2023 | 1:06 | PM
|  | Data | Acquisition: | Timed | [8 empty] | Data | Acquisition: | Timed | [8 empty] | Data | Acquisition: | Timed | [8 empty] | Data | Acquisition: | Timed | [8 empty] | Data | Acquisition: | Timed
|  | Station | Name: | 10504712.cfg | [8 empty] | Station | Name: | 10504712.cfg | [8 empty] | Station | Name: | 10504712.cfg | [8 empty] | Station | Name: | 10504712.cfg | [8 empty] | Station | Name: | 10504712.cfg
|  | Test | File | Name: | Tracci.tst | [7 empty] | Test | File | Name: | Tracci.tst | [7 empty] | Test | File | Name: | Tracci.tst | [7 empty] | Test | File | Name: | Tracci.tst | [7 empty] | Test | File | Name: | Tracci.tst
|  | Axial | Displacement | Axial | Force | Running | Time | [5 empty] | Axial | Displacement | Axial | Force | Running | Time | [5 empty] | Axial | Displacement | Axial | Force | Running | Time | [5 empty] | Axial | Displacement | Axial | Force | Running | Time | [5 empty] | Axial | Displacement | Axial | Force | Running | Time
CELL MAX | # | Alargamiento (mm) | Fuerza (N) | Segundos | ε Deformación (mm/mm) | σ Esfuerzo (N/mm^2) (MPa) | Máx (MPa) | Resistecia a la Tracción (MPa) | Limite Elastico (MPa) | Módulo Young (MPa) | Ruptura (MPa) | # | Alargamiento (mm) | Fuerza (N) | Segundos | ε Deformación (mm/mm) | σ Esfuerzo (N/mm^2) (MPa) | Máx (MPa) | Resistecia a la Tracción (MPa) | Limite Elastico (MPa) | Módulo Young (MPa) | Ruptura (MPa) | # | Alargamiento (mm) | Fuerza (N) | Segundos | ε Deformación (mm/mm) | σ Esfuerzo (N/mm^2) (MPa) | Máx (MPa) | Resistecia a la Tracción (MPa) | Limite Elastico (MPa) | Módulo Young (MPa) | Ruptura (MPa) | # | Alargamiento (mm) | Fuerza (N) | Segundos | ε Deformación (mm/mm) | σ Esfuerzo (N/mm^2) (MPa) | Máx (MPa) | Resistecia a la Tracción (MPa) | Limite Elastico (MPa) | Módulo Young (MPa) | Ruptura (MPa) | # | Alargamiento (mm) | Fuerza (N) | Segundos | ε Deformación (mm/mm) | σ Esfuerzo (N/mm^2) (MPa) | Máx (MPa) | Resistecia a la Tracción (MPa) | Limite Elastico (MPa) | Módulo Young (MPa) | Ruptura (MPa)
169 | 1 | 0.0012354 | 0.52482 | 0.020508 | 3.7436e-05 | 0.021867 | #N/A | 40.0611 | 32.55 | 820.28 | 35.67 | 1 | 0.00047417 | -0.47766 | 0.019531 | 1.4369e-05 | -0.019902 | #N/A | 40.99 | 32.091 | 841.33 | 37.66 | 1 | -0.00011454 | 0.2905 | 0.019531 | -3.4709e-06 | 0.012104 | #N/A | 40.9478 | 30.12 | 856.84 | 36.0124 | 1 | 0.00028971 | 0.5655 | 0.021484 | 8.7791e-06 | 0.023562 | #N/A | 40.1183 | 30.24 | 842.91 | 38.24 | 1 | 0.0003087 | 0.69633 | 0.019531 | 9.3545e-06 | 0.029014 | #N/A | 40.3317 | 31.1439 | 841.25 | 29.825
| 2 | 0.0053455 | 3.0737 | 0.030273 | 0.00016198 | 0.12807 | #N/A |  |  |  |  | 2 | 0.0015142 | -0.073463 | 0.029297 | 4.5884e-05 | -0.0030609 | #N/A |  |  |  |  | 2 | -0.00059737 | -0.49002 | 0.029297 | -1.8102e-05 | -0.020418 | #N/A |  |  |  |  | 2 | 0.0027225 | 2.4425 | 0.03125 | 8.2501e-05 | 0.10177 | #N/A |  |  |  |  | 2 | -0.00038743 | 0.46767 | 0.029297 | -1.174e-05 | 0.019486 | #N/A
| 3 | 0.01858 | 11.6821 | 0.040039 | 0.00056303 | 0.48676 | #N/A |  |  |  |  | 3 | 0.010985 | 6.8972 | 0.039062 | 0.00033287 | 0.28738 | #N/A |  |  |  |  | 3 | 0.00019494 | -0.55671 | 0.039062 | 5.9072e-06 | -0.023196 | #N/A |  |  |  |  | 3 | 0.014347 | 11.3027 | 0.041016 | 0.00043477 | 0.47095 | #N/A |  |  |  |  | 3 | 0.00079226 | 0.26576 | 0.039062 | 2.4008e-05 | 0.011073 | #N/A
| 4 | 0.035752 | 23.3875 | 0.049805 | 0.0010834 | 0.97448 | #N/A |  |  |  |  | 4 | 0.027247 | 18.1991 | 0.048828 | 0.00082566 | 0.7583 | #N/A |  |  |  |  | 4 | -5.2562e-05 | 0.15713 | 0.048828 | -1.5928e-06 | 0.0065472 | #N/A |  |  |  |  | 4 | 0.031471 | 22.5309 | 0.050781 | 0.00095365 | 0.93879 | #N/A |  |  |  |  | 4 | 0.0097701 | 6.7525 | 0.048828 | 0.00029606 | 0.28135 | #N/A
| 5 | 0.052815 | 34.7503 | 0.05957 | 0.0016005 | 1.4479 | #N/A |  |  |  |  | 5 | 0.04463 | 30.6539 | 0.058594 | 0.0013524 | 1.2772 | #N/A |  |  |  |  | 5 | 0.0014076 | 1.7063 | 0.058594 | 4.2654e-05 | 0.071094 | #N/A |  |  |  |  | 5 | 0.048982 | 34.2102 | 0.060547 | 0.0014843 | 1.4254 | #N/A |  |  |  |  | 5 | 0.02599 | 17.9784 | 0.058594 | 0.00078758 | 0.7491 | #N/A
| 6 | 0.07034 | 46.9556 | 0.069336 | 0.0021315 | 1.9565 | #N/A |  |  |  |  | 6 | 0.062255 | 43.0199 | 0.068359 | 0.0018865 | 1.7925 | #N/A |  |  |  |  | 6 | 0.013922 | 9.7884 | 0.068359 | 0.00042188 | 0.40785 | #N/A |  |  |  |  | 6 | 0.066185 | 45.2872 | 0.070312 | 0.0020056 | 1.887 | #N/A |  |  |  |  | 6 | 0.043857 | 30.7396 | 0.068359 | 0.001329 | 1.2808 | #N/A
| 7 | 0.087277 | 58.8948 | 0.079102 | 0.0026448 | 2.454 | #N/A |  |  |  |  | 7 | 0.080401 | 54.8369 | 0.078125 | 0.0024364 | 2.2849 | #N/A |  |  |  |  | 7 | 0.030488 | 21.3748 | 0.078125 | 0.00092389 | 0.89062 | #N/A |  |  |  |  | 7 | 0.082106 | 56.7037 | 0.080078 | 0.0024881 | 2.3627 | #N/A |  |  |  |  | 7 | 0.060363 | 42.7324 | 0.078125 | 0.0018292 | 1.7805 | #N/A
| 8 | 0.10373 | 70.356 | 0.088867 | 0.0031435 | 2.9315 | #N/A |  |  |  |  | 8 | 0.096928 | 66.2008 | 0.087891 | 0.0029372 | 2.7584 | #N/A |  |  |  |  | 8 | 0.047008 | 33.2089 | 0.087891 | 0.0014245 | 1.3837 | #N/A |  |  |  |  | 8 | 0.1001 | 68.6675 | 0.089844 | 0.0030335 | 2.8611 | #N/A |  |  |  |  | 8 | 0.077895 | 53.6583 | 0.087891 | 0.0023605 | 2.2358 | #N/A
| 9 | 0.12004 | 81.2042 | 0.098633 | 0.0036375 | 3.3835 | #N/A |  |  |  |  | 9 | 0.11294 | 77.1562 | 0.097656 | 0.0034224 | 3.2148 | #N/A |  |  |  |  | 9 | 0.064742 | 44.6551 | 0.097656 | 0.0019619 | 1.8606 | #N/A |  |  |  |  | 9 | 0.11637 | 80.4408 | 0.099609 | 0.0035262 | 3.3517 | #N/A |  |  |  |  | 9 | 0.094024 | 64.348 | 0.097656 | 0.0028492 | 2.6812 | #N/A
| 10 | 0.13656 | 91.4692 | 0.1084 | 0.0041381 | 3.8112 | #N/A |  |  |  |  | 10 | 0.12941 | 88.2386 | 0.10742 | 0.0039217 | 3.6766 | #N/A |  |  |  |  | 10 | 0.081894 | 56.0861 | 0.10742 | 0.0024816 | 2.3369 | #N/A |  |  |  |  | 10 | 0.13225 | 91.2213 | 0.10938 | 0.0040075 | 3.8009 | #N/A |  |  |  |  | 10 | 0.1108 | 75.7869 | 0.10742 | 0.0033576 | 3.1578 | #N/A
| 11 | 0.1526 | 102.3868 | 0.11816 | 0.0046242 | 4.2661 | #N/A |  |  |  |  | 11 | 0.14595 | 99.9939 | 0.11719 | 0.0044228 | 4.1664 | #N/A |  |  |  |  | 11 | 0.099108 | 68.6599 | 0.11719 | 0.0030033 | 2.8608 | #N/A |  |  |  |  | 11 | 0.14909 | 101.9898 | 0.11914 | 0.0045179 | 4.2496 | #N/A |  |  |  |  | 11 | 0.12786 | 87.9014 | 0.11719 | 0.0038747 | 3.6626 | #N/A
| 12 | 0.16952 | 113.8637 | 0.12793 | 0.0051368 | 4.7443 | #N/A |  |  |  |  | 12 | 0.16293 | 111.3706 | 0.12695 | 0.0049372 | 4.6404 | #N/A |  |  |  |  | 12 | 0.11588 | 80.2445 | 0.12695 | 0.0035114 | 3.3435 | #N/A |  |  |  |  | 12 | 0.16546 | 112.2355 | 0.12891 | 0.0050138 | 4.6765 | #N/A |  |  |  |  | 12 | 0.14371 | 99.3744 | 0.12695 | 0.0043547 | 4.1406 | #N/A
| 13 | 0.18556 | 125.2747 | 0.1377 | 0.0056231 | 5.2198 | #N/A |  |  |  |  | 13 | 0.17871 | 122.0855 | 0.13672 | 0.0054154 | 5.0869 | #N/A |  |  |  |  | 13 | 0.13275 | 91.7177 | 0.13672 | 0.0040228 | 3.8216 | #N/A |  |  |  |  | 13 | 0.18161 | 123.941 | 0.13867 | 0.0055035 | 5.1642 | #N/A |  |  |  |  | 13 | 0.16027 | 110.051 | 0.13672 | 0.0048565 | 4.5855 | #N/A
| 14 | 0.2025 | 136.1892 | 0.14746 | 0.0061362 | 5.6745 | #N/A |  |  |  |  | 14 | 0.19534 | 133.1938 | 0.14648 | 0.0059194 | 5.5497 | #N/A |  |  |  |  | 14 | 0.14894 | 102.9292 | 0.14648 | 0.0045132 | 4.2887 | #N/A |  |  |  |  | 14 | 0.19921 | 134.8767 | 0.14844 | 0.0060367 | 5.6199 | #N/A |  |  |  |  | 14 | 0.17662 | 121.0272 | 0.14648 | 0.0053521 | 5.0428 | #N/A
| 15 | 0.21867 | 146.7925 | 0.15723 | 0.0066263 | 6.1164 | #N/A |  |  |  |  | 15 | 0.21172 | 143.7932 | 0.15625 | 0.0064156 | 5.9914 | #N/A |  |  |  |  | 15 | 0.16649 | 113.8901 | 0.15625 | 0.0050451 | 4.7454 | #N/A |  |  |  |  | 15 | 0.21578 | 146.4684 | 0.1582 | 0.0065389 | 6.1029 | #N/A |  |  |  |  | 15 | 0.19326 | 131.4378 | 0.15625 | 0.0058564 | 5.4766 | #N/A
| 16 | 0.23553 | 157.211 | 0.16699 | 0.0071372 | 6.5505 | #N/A |  |  |  |  | 16 | 0.22783 | 154.9002 | 0.16602 | 0.0069038 | 6.4542 | #N/A |  |  |  |  | 16 | 0.18203 | 124.2451 | 0.16602 | 0.0055161 | 5.1769 | #N/A |  |  |  |  | 16 | 0.23215 | 157.7026 | 0.16797 | 0.0070349 | 6.5709 | #N/A |  |  |  |  | 16 | 0.21076 | 143.3173 | 0.16602 | 0.0063868 | 5.9716 | #N/A
| 17 | 0.2524 | 167.9333 | 0.17676 | 0.0076486 | 6.9972 | #N/A |  |  |  |  | 17 | 0.2451 | 166.3224 | 0.17578 | 0.0074272 | 6.9301 | #N/A |  |  |  |  | 17 | 0.19876 | 135.4367 | 0.17578 | 0.0060231 | 5.6432 | #N/A |  |  |  |  | 17 | 0.24816 | 167.9128 | 0.17773 | 0.00752 | 6.9964 | #N/A |  |  |  |  | 17 | 0.22693 | 154.4266 | 0.17578 | 0.0068766 | 6.4344 | #N/A
| 18 | 0.26777 | 178.9019 | 0.18652 | 0.0081141 | 7.4542 | #N/A |  |  |  |  | 18 | 0.26152 | 177.5184 | 0.18555 | 0.0079247 | 7.3966 | #N/A |  |  |  |  | 18 | 0.21489 | 146.9238 | 0.18555 | 0.0065118 | 6.1218 | #N/A |  |  |  |  | 18 | 0.26468 | 179.1304 | 0.1875 | 0.0080207 | 7.4638 | #N/A |  |  |  |  | 18 | 0.24351 | 165.2057 | 0.18555 | 0.007379 | 6.8836 | #N/A
| 19 | 0.28431 | 190.5309 | 0.19629 | 0.0086154 | 7.9388 | #N/A |  |  |  |  | 19 | 0.27812 | 188.966 | 0.19531 | 0.008428 | 7.8736 | #N/A |  |  |  |  | 19 | 0.23124 | 158.5431 | 0.19531 | 0.0070073 | 6.606 | #N/A |  |  |  |  | 19 | 0.28166 | 189.2363 | 0.19727 | 0.0085352 | 7.8848 | #N/A |  |  |  |  | 19 | 0.25996 | 176.8133 | 0.19531 | 0.0078775 | 7.3672 | #N/A
| 20 | 0.30124 | 201.4186 | 0.20605 | 0.0091286 | 8.3924 | #N/A |  |  |  |  | 20 | 0.29405 | 199.1395 | 0.20508 | 0.0089107 | 8.2975 | #N/A |  |  |  |  | 20 | 0.24751 | 169.3995 | 0.20508 | 0.0075003 | 7.0583 | #N/A |  |  |  |  | 20 | 0.29822 | 200.8329 | 0.20703 | 0.009037 | 8.368 | #N/A |  |  |  |  | 20 | 0.27682 | 187.9353 | 0.20508 | 0.0083885 | 7.8306 | #N/A
| 21 | 0.31779 | 212.0753 | 0.21582 | 0.0096299 | 8.8365 | #N/A |  |  |  |  | 21 | 0.31105 | 210.0009 | 0.21484 | 0.0094258 | 8.75 | #N/A |  |  |  |  | 21 | 0.26454 | 180.4125 | 0.21484 | 0.0080165 | 7.5172 | #N/A |  |  |  |  | 21 | 0.31485 | 211.8154 | 0.2168 | 0.009541 | 8.8256 | #N/A |  |  |  |  | 21 | 0.29341 | 198.0119 | 0.21484 | 0.0088912 | 8.2505 | #N/A
| 22 | 0.33421 | 222.9688 | 0.22559 | 0.010128 | 9.2904 | #N/A |  |  |  |  | 22 | 0.32751 | 220.4386 | 0.22461 | 0.0099245 | 9.1849 | #N/A |  |  |  |  | 22 | 0.28117 | 191.0677 | 0.22461 | 0.0085203 | 7.9612 | #N/A |  |  |  |  | 22 | 0.33096 | 223.2148 | 0.22656 | 0.010029 | 9.3006 | #N/A |  |  |  |  | 22 | 0.30869 | 208.7576 | 0.22461 | 0.0093541 | 8.6982 | #N/A
| 23 | 0.35077 | 233.4633 | 0.23535 | 0.010629 | 9.7276 | #N/A |  |  |  |  | 23 | 0.34394 | 231.47 | 0.23438 | 0.010422 | 9.6446 | #N/A |  |  |  |  | 23 | 0.29676 | 201.7248 | 0.23438 | 0.0089928 | 8.4052 | #N/A |  |  |  |  | 23 | 0.3478 | 233.7533 | 0.23633 | 0.010539 | 9.7397 | #N/A |  |  |  |  | 23 | 0.32573 | 219.4195 | 0.23438 | 0.0098707 | 9.1425 | #N/A
| 24 | 0.36767 | 244.1005 | 0.24512 | 0.011141 | 10.1709 | #N/A |  |  |  |  | 24 | 0.36035 | 242.6763 | 0.24414 | 0.01092 | 10.1115 | #N/A |  |  |  |  | 24 | 0.31341 | 213.3187 | 0.24414 | 0.0094973 | 8.8883 | #N/A |  |  |  |  | 24 | 0.36362 | 244.1643 | 0.24609 | 0.011019 | 10.1735 | #N/A |  |  |  |  | 24 | 0.34193 | 231.0324 | 0.24414 | 0.010361 | 9.6264 | #N/A
| 25 | 0.3838 | 254.6346 | 0.25488 | 0.01163 | 10.6098 | #N/A |  |  |  |  | 25 | 0.37687 | 253.8017 | 0.25391 | 0.01142 | 10.5751 | #N/A |  |  |  |  | 25 | 0.33038 | 224.3605 | 0.25391 | 0.010012 | 9.3484 | #N/A |  |  |  |  | 25 | 0.38007 | 254.0628 | 0.25586 | 0.011517 | 10.5859 | #N/A |  |  |  |  | 25 | 0.3583 | 241.8604 | 0.25391 | 0.010857 | 10.0775 | #N/A
| 26 | 0.40083 | 265.3602 | 0.26465 | 0.012146 | 11.0567 | #N/A |  |  |  |  | 26 | 0.39342 | 264.1427 | 0.26367 | 0.011922 | 11.0059 | #N/A |  |  |  |  | 26 | 0.3474 | 235.6023 | 0.26367 | 0.010527 | 9.8168 | #N/A |  |  |  |  | 26 | 0.39601 | 264.5075 | 0.26562 | 0.012 | 11.0211 | #N/A |  |  |  |  | 26 | 0.37471 | 252.4341 | 0.26367 | 0.011355 | 10.5181 | #N/A
| 27 | 0.41716 | 276.2953 | 0.27441 | 0.012641 | 11.5123 | #N/A |  |  |  |  | 27 | 0.40954 | 274.5802 | 0.27344 | 0.01241 | 11.4408 | #N/A |  |  |  |  | 27 | 0.36335 | 245.4893 | 0.27344 | 0.011011 | 10.2287 | #N/A |  |  |  |  | 27 | 0.41345 | 275.6099 | 0.27539 | 0.012529 | 11.4837 | #N/A |  |  |  |  | 27 | 0.39168 | 263.1228 | 0.27344 | 0.011869 | 10.9634 | #N/A
| 28 | 0.43353 | 286.5172 | 0.28418 | 0.013137 | 11.9382 | #N/A |  |  |  |  | 28 | 0.42692 | 285.4837 | 0.2832 | 0.012937 | 11.8952 | #N/A |  |  |  |  | 28 | 0.38035 | 256.649 | 0.2832 | 0.011526 | 10.6937 | #N/A |  |  |  |  | 28 | 0.43021 | 286.9547 | 0.28516 | 0.013037 | 11.9564 | #N/A |  |  |  |  | 28 | 0.40805 | 273.4541 | 0.2832 | 0.012365 | 11.3939 | #N/A
| 29 | 0.45068 | 296.8031 | 0.29395 | 0.013657 | 12.3668 | #N/A |  |  |  |  | 29 | 0.44379 | 296.4713 | 0.29297 | 0.013448 | 12.353 | #N/A |  |  |  |  | 29 | 0.39603 | 267.0867 | 0.29297 | 0.012001 | 11.1286 | #N/A |  |  |  |  | 29 | 0.44711 | 298.0553 | 0.29492 | 0.013549 | 12.419 | #N/A |  |  |  |  | 29 | 0.42416 | 283.9503 | 0.29297 | 0.012853 | 11.8313 | #N/A
| 30 | 0.46701 | 306.1638 | 0.30371 | 0.014152 | 12.7568 | #N/A |  |  |  |  | 30 | 0.46076 | 307.6817 | 0.30273 | 0.013962 | 12.8201 | #N/A |  |  |  |  | 30 | 0.4128 | 278.0029 | 0.30273 | 0.012509 | 11.5835 | #N/A |  |  |  |  | 30 | 0.46341 | 308.2569 | 0.30469 | 0.014043 | 12.844 | #N/A |  |  |  |  | 30 | 0.44107 | 294.9192 | 0.30273 | 0.013366 | 12.2883 | #N/A
| 31 | 0.48298 | 316.4565 | 0.31348 | 0.014636 | 13.1857 | #N/A |  |  |  |  | 31 | 0.47691 | 318.0778 | 0.3125 | 0.014452 | 13.2532 | #N/A |  |  |  |  | 31 | 0.42901 | 288.7806 | 0.3125 | 0.013 | 12.0325 | #N/A |  |  |  |  | 31 | 0.48054 | 318.721 | 0.31445 | 0.014562 | 13.28 | #N/A |  |  |  |  | 31 | 0.45726 | 305.99 | 0.3125 | 0.013856 | 12.7496 | #N/A
| 32 | 0.49903 | 327.9482 | 0.32324 | 0.015122 | 13.6645 | #N/A |  |  |  |  | 32 | 0.49373 | 328.9448 | 0.32227 | 0.014962 | 13.706 | #N/A |  |  |  |  | 32 | 0.44581 | 299.3063 | 0.32227 | 0.013509 | 12.4711 | #N/A |  |  |  |  | 32 | 0.49683 | 328.5258 | 0.32422 | 0.015055 | 13.6886 | #N/A |  |  |  |  | 32 | 0.47489 | 316.9362 | 0.32227 | 0.014391 | 13.2057 | #N/A
| 33 | 0.51621 | 338.2816 | 0.33301 | 0.015643 | 14.0951 | #N/A |  |  |  |  | 33 | 0.51085 | 338.5095 | 0.33203 | 0.01548 | 14.1046 | #N/A |  |  |  |  | 33 | 0.46284 | 310.2045 | 0.33203 | 0.014025 | 12.9252 | #N/A |  |  |  |  | 33 | 0.51356 | 339.0915 | 0.33398 | 0.015562 | 14.1288 | #N/A |  |  |  |  | 33 | 0.49086 | 326.2755 | 0.33203 | 0.014874 | 13.5948 | #N/A
| 34 | 0.53308 | 349.0207 | 0.34277 | 0.016154 | 14.5425 | #N/A |  |  |  |  | 34 | 0.52662 | 348.9253 | 0.3418 | 0.015958 | 14.5386 | #N/A |  |  |  |  | 34 | 0.47931 | 320.5717 | 0.3418 | 0.014525 | 13.3572 | #N/A |  |  |  |  | 34 | 0.52932 | 349.0917 | 0.34375 | 0.01604 | 14.5455 | #N/A |  |  |  |  | 34 | 0.50695 | 336.6439 | 0.3418 | 0.015362 | 14.0268 | #N/A
| 35 | 0.55019 | 358.8632 | 0.35254 | 0.016673 | 14.9526 | #N/A |  |  |  |  | 35 | 0.54312 | 359.3938 | 0.35156 | 0.016458 | 14.9747 | #N/A |  |  |  |  | 35 | 0.49527 | 331.058 | 0.35156 | 0.015008 | 13.7941 | #N/A |  |  |  |  | 35 | 0.54607 | 359.8765 | 0.35352 | 0.016548 | 14.9949 | #N/A |  |  |  |  | 35 | 0.52382 | 347.1589 | 0.35156 | 0.015873 | 14.465 | #N/A
| 36 | 0.56564 | 368.6436 | 0.3623 | 0.017141 | 15.3601 | #N/A |  |  |  |  | 36 | 0.55971 | 370.0197 | 0.36133 | 0.016961 | 15.4175 | #N/A |  |  |  |  | 36 | 0.51277 | 341.6549 | 0.36133 | 0.015538 | 14.2356 | #N/A |  |  |  |  | 36 | 0.56169 | 370.5132 | 0.36328 | 0.017021 | 15.4381 | #N/A |  |  |  |  | 36 | 0.54106 | 357.8719 | 0.36133 | 0.016396 | 14.9113 | #N/A
| 37 | 0.58293 | 379.0167 | 0.37207 | 0.017665 | 15.7924 | #N/A |  |  |  |  | 37 | 0.57627 | 381.0771 | 0.37109 | 0.017463 | 15.8782 | #N/A |  |  |  |  | 37 | 0.52917 | 352.6465 | 0.37109 | 0.016035 | 14.6936 | #N/A |  |  |  |  | 37 | 0.57886 | 380.3515 | 0.37305 | 0.017541 | 15.848 | #N/A |  |  |  |  | 37 | 0.55722 | 369.1342 | 0.37109 | 0.016885 | 15.3806 | #N/A
| 38 | 0.5994 | 390.0193 | 0.38184 | 0.018164 | 16.2508 | #N/A |  |  |  |  | 38 | 0.5922 | 391.0208 | 0.38086 | 0.017946 | 16.2925 | #N/A |  |  |  |  | 38 | 0.54505 | 362.7949 | 0.38086 | 0.016517 | 15.1165 | #N/A |  |  |  |  | 38 | 0.59552 | 390.1678 | 0.38281 | 0.018046 | 16.257 | #N/A |  |  |  |  | 38 | 0.57375 | 379.269 | 0.38086 | 0.017386 | 15.8029 | #N/A
| 39 | 0.61562 | 400.17 | 0.3916 | 0.018655 | 16.6738 | #N/A |  |  |  |  | 39 | 0.6088 | 401.1128 | 0.39062 | 0.018448 | 16.713 | #N/A |  |  |  |  | 39 | 0.56126 | 373.4108 | 0.39062 | 0.017008 | 15.5588 | #N/A |  |  |  |  | 39 | 0.61206 | 400.2631 | 0.39258 | 0.018547 | 16.6776 | #N/A |  |  |  |  | 39 | 0.5908 | 389.6251 | 0.39062 | 0.017903 | 16.2344 | #N/A
| 40 | 0.63181 | 410.4272 | 0.40137 | 0.019146 | 17.1011 | #N/A |  |  |  |  | 40 | 0.62551 | 411.2112 | 0.40039 | 0.018955 | 17.1338 | #N/A |  |  |  |  | 40 | 0.57804 | 383.3063 | 0.40039 | 0.017516 | 15.9711 | #N/A |  |  |  |  | 40 | 0.62829 | 410.6803 | 0.40234 | 0.019039 | 17.1117 | #N/A |  |  |  |  | 40 | 0.60731 | 399.2769 | 0.40039 | 0.018403 | 16.6365 | #N/A
| 41 | 0.64867 | 419.8167 | 0.41113 | 0.019657 | 17.4924 | #N/A |  |  |  |  | 41 | 0.6424 | 421.1583 | 0.41016 | 0.019467 | 17.5483 | #N/A |  |  |  |  | 41 | 0.59518 | 393.6175 | 0.41016 | 0.018036 | 16.4007 | #N/A |  |  |  |  | 41 | 0.64503 | 421.187 | 0.41211 | 0.019546 | 17.5495 | #N/A |  |  |  |  | 41 | 0.62367 | 408.9659 | 0.41016 | 0.018899 | 17.0402 | #N/A
| 42 | 0.66526 | 429.8985 | 0.4209 | 0.020159 | 17.9124 | #N/A |  |  |  |  | 42 | 0.65865 | 432.0523 | 0.41992 | 0.019959 | 18.0022 | #N/A |  |  |  |  | 42 | 0.61158 | 403.4597 | 0.41992 | 0.018533 | 16.8108 | #N/A |  |  |  |  | 42 | 0.66145 | 431.3467 | 0.42188 | 0.020044 | 17.9728 | #N/A |  |  |  |  | 42 | 0.64077 | 419.5172 | 0.41992 | 0.019417 | 17.4799 | #N/A
| 43 | 0.68192 | 439.6189 | 0.43066 | 0.020664 | 18.3175 | #N/A |  |  |  |  | 43 | 0.67552 | 442.2919 | 0.42969 | 0.02047 | 18.4288 | #N/A |  |  |  |  | 43 | 0.62701 | 413.7576 | 0.42969 | 0.019 | 17.2399 | #N/A |  |  |  |  | 43 | 0.67806 | 441.0729 | 0.43164 | 0.020547 | 18.378 | #N/A |  |  |  |  | 43 | 0.65641 | 429.857 | 0.42969 | 0.019891 | 17.9107 | #N/A
| 44 | 0.69939 | 450.3357 | 0.44043 | 0.021194 | 18.764 | #N/A |  |  |  |  | 44 | 0.69227 | 452.7048 | 0.43945 | 0.020978 | 18.8627 | #N/A |  |  |  |  | 44 | 0.64368 | 424.8743 | 0.43945 | 0.019505 | 17.7031 | #N/A |  |  |  |  | 44 | 0.69526 | 450.6742 | 0.44141 | 0.021068 | 18.7781 | #N/A |  |  |  |  | 44 | 0.6736 | 440.2679 | 0.43945 | 0.020412 | 18.3445 | #N/A
| 45 | 0.71585 | 460.5246 | 0.4502 | 0.021692 | 19.1885 | #N/A |  |  |  |  | 45 | 0.70839 | 462.5242 | 0.44922 | 0.021466 | 19.2718 | #N/A |  |  |  |  | 45 | 0.66046 | 434.7795 | 0.44922 | 0.020014 | 18.1158 | #N/A |  |  |  |  | 45 | 0.71133 | 460.6502 | 0.45117 | 0.021555 | 19.1938 | #N/A |  |  |  |  | 45 | 0.69008 | 449.8192 | 0.44922 | 0.020912 | 18.7425 | #N/A
| 46 | 0.73251 | 470.377 | 0.45996 | 0.022197 | 19.599 | #N/A |  |  |  |  | 46 | 0.72476 | 471.6777 | 0.45898 | 0.021962 | 19.6532 | #N/A |  |  |  |  | 46 | 0.67802 | 445.2255 | 0.45898 | 0.020546 | 18.5511 | #N/A |  |  |  |  | 46 | 0.72784 | 470.7828 | 0.46094 | 0.022056 | 19.6159 | #N/A |  |  |  |  | 46 | 0.70688 | 459.7492 | 0.45898 | 0.021421 | 19.1562 | #N/A
| 47 | 0.74881 | 480.0534 | 0.46973 | 0.022691 | 20.0022 | #N/A |  |  |  |  | 47 | 0.74108 | 481.3721 | 0.46875 | 0.022457 | 20.0572 | #N/A |  |  |  |  | 47 | 0.69449 | 454.1376 | 0.46875 | 0.021045 | 18.9224 | #N/A |  |  |  |  | 47 | 0.74404 | 480.6526 | 0.4707 | 0.022547 | 20.0272 | #N/A |  |  |  |  | 47 | 0.72304 | 469.309 | 0.46875 | 0.02191 | 19.5545 | #N/A
| 48 | 0.76571 | 489.4807 | 0.47949 | 0.023203 | 20.395 | #N/A |  |  |  |  | 48 | 0.7574 | 491.0556 | 0.47852 | 0.022952 | 20.4606 | #N/A |  |  |  |  | 48 | 0.71122 | 464.0906 | 0.47852 | 0.021552 | 19.3371 | #N/A |  |  |  |  | 48 | 0.76109 | 490.7796 | 0.48047 | 0.023063 | 20.4491 | #N/A |  |  |  |  | 48 | 0.73856 | 479.348 | 0.47852 | 0.022381 | 19.9728 | #N/A
| 49 | 0.78192 | 499.3138 | 0.48926 | 0.023695 | 20.8047 | #N/A |  |  |  |  | 49 | 0.7739 | 501.4094 | 0.48828 | 0.023452 | 20.8921 | #N/A |  |  |  |  | 49 | 0.7273 | 474.7512 | 0.48828 | 0.022039 | 19.7813 | #N/A |  |  |  |  | 49 | 0.77681 | 500.7594 | 0.49023 | 0.02354 | 20.865 | #N/A |  |  |  |  | 49 | 0.75574 | 489.4358 | 0.48828 | 0.022901 | 20.3932 | #N/A
| 50 | 0.79873 | 508.4187 | 0.49902 | 0.024204 | 21.1841 | #N/A |  |  |  |  | 50 | 0.79082 | 512.0064 | 0.49805 | 0.023964 | 21.3336 | #N/A |  |  |  |  | 50 | 0.743 | 484.8552 | 0.49805 | 0.022515 | 20.2023 | #N/A |  |  |  |  | 50 | 0.79373 | 509.8806 | 0.5 | 0.024052 | 21.245 | #N/A |  |  |  |  | 50 | 0.77255 | 499.6511 | 0.49805 | 0.023411 | 20.8188 | #N/A
| 51 | 0.815 | 518.5728 | 0.50879 | 0.024697 | 21.6072 | #N/A |  |  |  |  | 51 | 0.80739 | 521.4629 | 0.50781 | 0.024466 | 21.7276 | #N/A |  |  |  |  | 51 | 0.76024 | 495.0319 | 0.50781 | 0.023037 | 20.6263 | #N/A |  |  |  |  | 51 | 0.81035 | 518.9059 | 0.50977 | 0.024556 | 21.6211 | #N/A |  |  |  |  | 51 | 0.78917 | 509.3742 | 0.50781 | 0.023914 | 21.2239 | #N/A
| 52 | 0.83139 | 528.1577 | 0.51855 | 0.025194 | 22.0066 | #N/A |  |  |  |  | 52 | 0.82419 | 530.6313 | 0.51758 | 0.024975 | 22.1096 | #N/A |  |  |  |  | 52 | 0.7771 | 505.1739 | 0.51758 | 0.023548 | 21.0489 | #N/A |  |  |  |  | 52 | 0.827 | 528.4384 | 0.51953 | 0.025061 | 22.0183 | #N/A |  |  |  |  | 52 | 0.80557 | 518.6981 | 0.51758 | 0.024411 | 21.6124 | #N/A
| 53 | 0.84876 | 537.267 | 0.52832 | 0.02572 | 22.3861 | #N/A |  |  |  |  | 53 | 0.84096 | 540.2801 | 0.52734 | 0.025484 | 22.5117 | #N/A |  |  |  |  | 53 | 0.79357 | 514.3986 | 0.52734 | 0.024048 | 21.4333 | #N/A |  |  |  |  | 53 | 0.84368 | 539.0151 | 0.5293 | 0.025566 | 22.459 | #N/A |  |  |  |  | 53 | 0.82205 | 528.006 | 0.52734 | 0.02491 | 22.0002 | #N/A
| 54 | 0.86454 | 546.6533 | 0.53809 | 0.026198 | 22.7772 | #N/A |  |  |  |  | 54 | 0.85734 | 549.6124 | 0.53711 | 0.02598 | 22.9005 | #N/A |  |  |  |  | 54 | 0.80991 | 523.9948 | 0.53711 | 0.024543 | 21.8331 | #N/A |  |  |  |  | 54 | 0.86032 | 548.4773 | 0.53906 | 0.02607 | 22.8532 | #N/A |  |  |  |  | 54 | 0.83838 | 537.5598 | 0.53711 | 0.025405 | 22.3983 | #N/A
| 55 | 0.8811 | 555.7711 | 0.54785 | 0.0267 | 23.1571 | #N/A |  |  |  |  | 55 | 0.87334 | 559.7198 | 0.54688 | 0.026465 | 23.3217 | #N/A |  |  |  |  | 55 | 0.8263 | 533.4627 | 0.54688 | 0.025039 | 22.2276 | #N/A |  |  |  |  | 55 | 0.87682 | 557.744 | 0.54883 | 0.02657 | 23.2393 | #N/A |  |  |  |  | 55 | 0.85538 | 547.1271 | 0.54688 | 0.025921 | 22.797 | #N/A
| 56 | 0.89683 | 565.0148 | 0.55762 | 0.027177 | 23.5423 | #N/A |  |  |  |  | 56 | 0.89094 | 569.307 | 0.55664 | 0.026998 | 23.7211 | #N/A |  |  |  |  | 56 | 0.84312 | 543.8033 | 0.55664 | 0.025549 | 22.6585 | #N/A |  |  |  |  | 56 | 0.89293 | 566.9864 | 0.55859 | 0.027059 | 23.6244 | #N/A |  |  |  |  | 56 | 0.87173 | 556.7309 | 0.55664 | 0.026416 | 23.1971 | #N/A
| 57 | 0.91336 | 574.6088 | 0.56738 | 0.027678 | 23.942 | #N/A |  |  |  |  | 57 | 0.90697 | 578.99 | 0.56641 | 0.027484 | 24.1246 | #N/A |  |  |  |  | 57 | 0.85926 | 553.4497 | 0.56641 | 0.026038 | 23.0604 | #N/A |  |  |  |  | 57 | 0.90986 | 575.9739 | 0.56836 | 0.027572 | 23.9989 | #N/A |  |  |  |  | 57 | 0.88832 | 566.4605 | 0.56641 | 0.026919 | 23.6025 | #N/A
| 58 | 0.93095 | 584.3709 | 0.57715 | 0.028211 | 24.3488 | #N/A |  |  |  |  | 58 | 0.92321 | 587.9451 | 0.57617 | 0.027976 | 24.4977 | #N/A |  |  |  |  | 58 | 0.87549 | 563.2235 | 0.57617 | 0.02653 | 23.4676 | #N/A |  |  |  |  | 58 | 0.92634 | 585.6666 | 0.57812 | 0.028071 | 24.4028 | #N/A |  |  |  |  | 58 | 0.90446 | 576.0172 | 0.57617 | 0.027408 | 24.0007 | #N/A
| 59 | 0.94734 | 593.4567 | 0.58691 | 0.028707 | 24.7274 | #N/A |  |  |  |  | 59 | 0.93968 | 596.7314 | 0.58594 | 0.028475 | 24.8638 | #N/A |  |  |  |  | 59 | 0.89294 | 571.9627 | 0.58594 | 0.027059 | 23.8318 | #N/A |  |  |  |  | 59 | 0.94278 | 594.9186 | 0.58789 | 0.028569 | 24.7883 | #N/A |  |  |  |  | 59 | 0.92118 | 585.122 | 0.58594 | 0.027914 | 24.3801 | #N/A
| 60 | 0.9639 | 602.8788 | 0.59668 | 0.029209 | 25.1199 | #N/A |  |  |  |  | 60 | 0.95646 | 606.17 | 0.5957 | 0.028984 | 25.2571 | #N/A |  |  |  |  | 60 | 0.90903 | 580.8534 | 0.5957 | 0.027546 | 24.2022 | #N/A |  |  |  |  | 60 | 0.95952 | 604.2944 | 0.59766 | 0.029077 | 25.1789 | #N/A |  |  |  |  | 60 | 0.93863 | 594.5253 | 0.5957 | 0.028443 | 24.7719 | #N/A
| 61 | 0.97992 | 611.1522 | 0.60645 | 0.029694 | 25.4647 | #N/A |  |  |  |  | 61 | 0.97282 | 615.3856 | 0.60547 | 0.029479 | 25.6411 | #N/A |  |  |  |  | 61 | 0.92594 | 590.5953 | 0.60547 | 0.028059 | 24.6081 | #N/A |  |  |  |  | 61 | 0.97573 | 613.7862 | 0.60742 | 0.029568 | 25.5744 | #N/A |  |  |  |  | 61 | 0.95459 | 603.4697 | 0.60547 | 0.028927 | 25.1446 | #N/A
| 62 | 0.99639 | 619.6821 | 0.61621 | 0.030194 | 25.8201 | #N/A |  |  |  |  | 62 | 0.98927 | 625.4326 | 0.61523 | 0.029978 | 26.0597 | #N/A |  |  |  |  | 62 | 0.94247 | 600.0748 | 0.61523 | 0.02856 | 25.0031 | #N/A |  |  |  |  | 62 | 0.99305 | 622.3727 | 0.61719 | 0.030092 | 25.9322 | #N/A |  |  |  |  | 62 | 0.9714 | 613.087 | 0.61523 | 0.029436 | 25.5453 | #N/A
| 63 | 1.0132 | 628.8612 | 0.62598 | 0.030703 | 26.2026 | #N/A |  |  |  |  | 63 | 1.0056 | 634.6849 | 0.625 | 0.030474 | 26.4452 | #N/A |  |  |  |  | 63 | 0.9583 | 609.3882 | 0.625 | 0.029039 | 25.3912 | #N/A |  |  |  |  | 63 | 1.0088 | 631.1862 | 0.62695 | 0.03057 | 26.2994 | #N/A |  |  |  |  | 63 | 0.98785 | 622.2787 | 0.625 | 0.029935 | 25.9283 | #N/A
| 64 | 1.0298 | 637.8834 | 0.63574 | 0.031205 | 26.5785 | #N/A |  |  |  |  | 64 | 1.0224 | 643.1525 | 0.63477 | 0.030982 | 26.798 | #N/A |  |  |  |  | 64 | 0.97477 | 618.6066 | 0.63477 | 0.029539 | 25.7753 | #N/A |  |  |  |  | 64 | 1.0257 | 640.0012 | 0.63672 | 0.031082 | 26.6667 | #N/A |  |  |  |  | 64 | 1.0042 | 631.3801 | 0.63477 | 0.030432 | 26.3075 | #N/A
| 65 | 1.0463 | 647.4122 | 0.64551 | 0.031706 | 26.9755 | #N/A |  |  |  |  | 65 | 1.0395 | 652.0938 | 0.64453 | 0.031501 | 27.1706 | #N/A |  |  |  |  | 65 | 0.99101 | 627.404 | 0.64453 | 0.030031 | 26.1418 | #N/A |  |  |  |  | 65 | 1.0424 | 648.9789 | 0.64648 | 0.031588 | 27.0408 | #N/A |  |  |  |  | 65 | 1.0215 | 639.7548 | 0.64453 | 0.030955 | 26.6564 | #N/A
| 66 | 1.0631 | 656.1231 | 0.65527 | 0.032215 | 27.3385 | #N/A |  |  |  |  | 66 | 1.0555 | 660.8763 | 0.6543 | 0.031986 | 27.5365 | #N/A |  |  |  |  | 66 | 1.009 | 636.3276 | 0.6543 | 0.030575 | 26.5137 | #N/A |  |  |  |  | 66 | 1.0592 | 658.4262 | 0.65625 | 0.032098 | 27.4344 | #N/A |  |  |  |  | 66 | 1.0363 | 648.1447 | 0.6543 | 0.031402 | 27.006 | #N/A
| 67 | 1.0793 | 664.4058 | 0.66504 | 0.032707 | 27.6836 | #N/A |  |  |  |  | 67 | 1.0721 | 669.5863 | 0.66406 | 0.032487 | 27.8994 | #N/A |  |  |  |  | 67 | 1.0247 | 645.5435 | 0.66406 | 0.031053 | 26.8976 | #N/A |  |  |  |  | 67 | 1.0759 | 667.2457 | 0.66602 | 0.032603 | 27.8019 | #N/A |  |  |  |  | 67 | 1.0542 | 656.8887 | 0.66406 | 0.031946 | 27.3704 | #N/A
| 68 | 1.0961 | 672.5495 | 0.6748 | 0.033214 | 28.0229 | #N/A |  |  |  |  | 68 | 1.0887 | 678.9701 | 0.67383 | 0.03299 | 28.2904 | #N/A |  |  |  |  | 68 | 1.0415 | 654.4459 | 0.67383 | 0.03156 | 27.2686 | #N/A |  |  |  |  | 68 | 1.0922 | 675.7483 | 0.67578 | 0.033098 | 28.1562 | #N/A |  |  |  |  | 68 | 1.0706 | 666.1643 | 0.67383 | 0.032442 | 27.7568 | #N/A
| 69 | 1.1127 | 681.3611 | 0.68457 | 0.033719 | 28.39 | #N/A |  |  |  |  | 69 | 1.1051 | 687.5565 | 0.68359 | 0.033488 | 28.6482 | #N/A |  |  |  |  | 69 | 1.0582 | 663.8911 | 0.68359 | 0.032067 | 27.6621 | #N/A |  |  |  |  | 69 | 1.1084 | 683.539 | 0.68555 | 0.033586 | 28.4808 | #N/A |  |  |  |  | 69 | 1.0874 | 674.9313 | 0.68359 | 0.032951 | 28.1221 | #N/A
| 70 | 1.1293 | 690.0536 | 0.69434 | 0.03422 | 28.7522 | #N/A |  |  |  |  | 70 | 1.1221 | 696.5149 | 0.69336 | 0.034005 | 29.0215 | #N/A |  |  |  |  | 70 | 1.0746 | 673.1058 | 0.69336 | 0.032565 | 28.0461 | #N/A |  |  |  |  | 70 | 1.1252 | 691.6713 | 0.69531 | 0.034096 | 28.8196 | #N/A |  |  |  |  | 70 | 1.1037 | 683.5572 | 0.69336 | 0.033445 | 28.4816 | #N/A
| 71 | 1.1461 | 698.4913 | 0.7041 | 0.03473 | 29.1038 | #N/A |  |  |  |  | 71 | 1.1387 | 704.7039 | 0.70312 | 0.034506 | 29.3627 | #N/A |  |  |  |  | 71 | 1.0909 | 681.2947 | 0.70312 | 0.033056 | 28.3873 | #N/A |  |  |  |  | 71 | 1.1413 | 700.1982 | 0.70508 | 0.034586 | 29.1749 | #N/A |  |  |  |  | 71 | 1.1207 | 691.3433 | 0.70312 | 0.03396 | 28.806 | #N/A
| 72 | 1.1626 | 706.6407 | 0.71387 | 0.035231 | 29.4434 | #N/A |  |  |  |  | 72 | 1.1548 | 712.4523 | 0.71289 | 0.034995 | 29.6855 | #N/A |  |  |  |  | 72 | 1.1077 | 689.4183 | 0.71289 | 0.033566 | 28.7258 | #N/A |  |  |  |  | 72 | 1.1584 | 709.1343 | 0.71484 | 0.035104 | 29.5473 | #N/A |  |  |  |  | 72 | 1.1365 | 699.1448 | 0.71289 | 0.034438 | 29.131 | #N/A
| 73 | 1.1788 | 714.4551 | 0.72363 | 0.035721 | 29.769 | #N/A |  |  |  |  | 73 | 1.171 | 721.0659 | 0.72266 | 0.035484 | 30.0444 | #N/A |  |  |  |  | 73 | 1.1237 | 697.7217 | 0.72266 | 0.03405 | 29.0717 | #N/A |  |  |  |  | 73 | 1.1745 | 717.7702 | 0.72461 | 0.035591 | 29.9071 | #N/A |  |  |  |  | 73 | 1.153 | 707.0317 | 0.72266 | 0.034938 | 29.4597 | #N/A
| 74 | 1.1952 | 722.0949 | 0.7334 | 0.036217 | 30.0873 | #N/A |  |  |  |  | 74 | 1.1881 | 729.7741 | 0.73242 | 0.036004 | 30.4073 | #N/A |  |  |  |  | 74 | 1.1402 | 706.2197 | 0.73242 | 0.034552 | 29.4258 | #N/A |  |  |  |  | 74 | 1.1913 | 725.9193 | 0.73438 | 0.036101 | 30.2466 | #N/A |  |  |  |  | 74 | 1.1694 | 715.4401 | 0.73242 | 0.035436 | 29.81 | #N/A
| 75 | 1.2119 | 729.9918 | 0.74316 | 0.036724 | 30.4163 | #N/A |  |  |  |  | 75 | 1.2056 | 738.6772 | 0.74219 | 0.036534 | 30.7782 | #N/A |  |  |  |  | 75 | 1.1569 | 714.4217 | 0.74219 | 0.035058 | 29.7676 | #N/A |  |  |  |  | 75 | 1.2082 | 733.7567 | 0.74414 | 0.036613 | 30.5732 | #N/A |  |  |  |  | 75 | 1.1863 | 724.3085 | 0.74219 | 0.035947 | 30.1795 | #N/A
| 76 | 1.2282 | 737.775 | 0.75293 | 0.037219 | 30.7406 | #N/A |  |  |  |  | 76 | 1.2208 | 747.0577 | 0.75195 | 0.036994 | 31.1274 | #N/A |  |  |  |  | 76 | 1.173 | 723.0165 | 0.75195 | 0.035547 | 30.1257 | #N/A |  |  |  |  | 76 | 1.2242 | 741.3679 | 0.75391 | 0.037097 | 30.8903 | #N/A |  |  |  |  | 76 | 1.2033 | 732.4177 | 0.75195 | 0.036463 | 30.5174 | #N/A
| 77 | 1.2448 | 745.7802 | 0.7627 | 0.037721 | 31.0742 | #N/A |  |  |  |  | 77 | 1.238 | 754.8707 | 0.76172 | 0.037514 | 31.4529 | #N/A |  |  |  |  | 77 | 1.1899 | 731.6025 | 0.76172 | 0.036057 | 30.4834 | #N/A |  |  |  |  | 77 | 1.2413 | 748.8361 | 0.76367 | 0.037614 | 31.2015 | #N/A |  |  |  |  | 77 | 1.2194 | 739.9691 | 0.76172 | 0.036952 | 30.832 | #N/A
| 78 | 1.2612 | 753.2913 | 0.77246 | 0.03822 | 31.3871 | #N/A |  |  |  |  | 78 | 1.2542 | 762.4963 | 0.77148 | 0.038005 | 31.7707 | #N/A |  |  |  |  | 78 | 1.2071 | 739.3882 | 0.77148 | 0.036579 | 30.8078 | #N/A |  |  |  |  | 78 | 1.2569 | 757.2203 | 0.77344 | 0.038089 | 31.5508 | #N/A |  |  |  |  | 78 | 1.2353 | 747.453 | 0.77148 | 0.037434 | 31.1439 | #N/A
| 79 | 1.2782 | 760.4313 | 0.78223 | 0.038733 | 31.6846 | #N/A |  |  |  |  | 79 | 1.2708 | 770.1836 | 0.78125 | 0.038511 | 32.091 | #N/A |  |  |  |  | 79 | 1.2238 | 747.1796 | 0.78125 | 0.037084 | 31.1325 | #N/A |  |  |  |  | 79 | 1.274 | 765.5134 | 0.7832 | 0.038607 | 31.8964 | #N/A |  |  |  |  | 79 | 1.2525 | 754.9053 | 0.78125 | 0.037953 | 31.4544 | #N/A
| 80 | 1.2941 | 767.4959 | 0.79199 | 0.039215 | 31.979 | #N/A |  |  |  |  | 80 | 1.2874 | 777.8946 | 0.79102 | 0.039012 | 32.4123 | #N/A |  |  |  |  | 80 | 1.2404 | 754.4235 | 0.79102 | 0.037587 | 31.4343 | #N/A |  |  |  |  | 80 | 1.2909 | 773.251 | 0.79297 | 0.039118 | 32.2188 | #N/A |  |  |  |  | 80 | 1.2698 | 762.763 | 0.79102 | 0.03848 | 31.7818 | #N/A
| 81 | 1.3108 | 774.4809 | 0.80176 | 0.039722 | 32.27 | #N/A |  |  |  |  | 81 | 1.3037 | 785.5946 | 0.80078 | 0.039506 | 32.7331 | #N/A |  |  |  |  | 81 | 1.2574 | 762.982 | 0.80078 | 0.038102 | 31.7909 | #N/A |  |  |  |  | 81 | 1.3078 | 780.6864 | 0.80273 | 0.039631 | 32.5286 | #N/A |  |  |  |  | 81 | 1.286 | 770.746 | 0.80078 | 0.038968 | 32.1144 | #N/A
| 82 | 1.3278 | 781.3442 | 0.81152 | 0.040236 | 32.556 | #N/A |  |  |  |  | 82 | 1.3203 | 793.7131 | 0.81055 | 0.040008 | 33.0714 | #N/A |  |  |  |  | 82 | 1.2733 | 771.3003 | 0.81055 | 0.038583 | 32.1375 | #N/A |  |  |  |  | 82 | 1.3244 | 787.2443 | 0.8125 | 0.040132 | 32.8018 | #N/A |  |  |  |  | 82 | 1.3021 | 778.1614 | 0.81055 | 0.039458 | 32.4234 | #N/A
| 83 | 1.3448 | 788.9747 | 0.82129 | 0.040752 | 32.8739 | #N/A |  |  |  |  | 83 | 1.3368 | 801.2799 | 0.82031 | 0.04051 | 33.3867 | #N/A |  |  |  |  | 83 | 1.2904 | 778.7895 | 0.82031 | 0.039102 | 32.4496 | #N/A |  |  |  |  | 83 | 1.3404 | 794.7135 | 0.82227 | 0.040618 | 33.1131 | #N/A |  |  |  |  | 83 | 1.3191 | 785.8094 | 0.82031 | 0.039973 | 32.7421 | #N/A
| 84 | 1.3607 | 796.1685 | 0.83105 | 0.041233 | 33.1737 | #N/A |  |  |  |  | 84 | 1.3535 | 808.2545 | 0.83008 | 0.041014 | 33.6773 | #N/A |  |  |  |  | 84 | 1.3072 | 786.1567 | 0.83008 | 0.039613 | 32.7565 | #N/A |  |  |  |  | 84 | 1.3574 | 801.6879 | 0.83203 | 0.041132 | 33.4037 | #N/A |  |  |  |  | 84 | 1.3355 | 793.265 | 0.83008 | 0.04047 | 33.0527 | #N/A
| 85 | 1.3775 | 802.9383 | 0.84082 | 0.041743 | 33.4558 | #N/A |  |  |  |  | 85 | 1.3704 | 815.1224 | 0.83984 | 0.041529 | 33.9634 | #N/A |  |  |  |  | 85 | 1.3238 | 793.5966 | 0.83984 | 0.040116 | 33.0665 | #N/A |  |  |  |  | 85 | 1.3741 | 809.1485 | 0.8418 | 0.04164 | 33.7145 | #N/A |  |  |  |  | 85 | 1.352 | 800.1298 | 0.83984 | 0.040969 | 33.3387 | #N/A
| 86 | 1.3936 | 808.7018 | 0.85059 | 0.042229 | 33.6959 | #N/A |  |  |  |  | 86 | 1.3867 | 822.2364 | 0.84961 | 0.042021 | 34.2598 | #N/A |  |  |  |  | 86 | 1.3408 | 800.8691 | 0.84961 | 0.04063 | 33.3695 | #N/A |  |  |  |  | 86 | 1.3908 | 816.2394 | 0.85156 | 0.042147 | 34.01 | #N/A |  |  |  |  | 86 | 1.3685 | 806.9224 | 0.84961 | 0.041468 | 33.6218 | #N/A
| 87 | 1.4103 | 815.2485 | 0.86035 | 0.042736 | 33.9687 | #N/A |  |  |  |  | 87 | 1.4034 | 829.7736 | 0.85938 | 0.042527 | 34.5739 | #N/A |  |  |  |  | 87 | 1.3577 | 808.4779 | 0.85938 | 0.041142 | 33.6866 | #N/A |  |  |  |  | 87 | 1.4076 | 822.9358 | 0.86133 | 0.042655 | 34.289 | #N/A |  |  |  |  | 87 | 1.3853 | 814.0368 | 0.85938 | 0.041977 | 33.9182 | #N/A
| 88 | 1.4268 | 821.6494 | 0.87012 | 0.043237 | 34.2354 | #N/A |  |  |  |  | 88 | 1.4197 | 836.593 | 0.86914 | 0.04302 | 34.858 | #N/A |  |  |  |  | 88 | 1.3739 | 815.4484 | 0.86914 | 0.041635 | 33.977 | #N/A |  |  |  |  | 88 | 1.4236 | 828.2688 | 0.87109 | 0.04314 | 34.5112 | #N/A |  |  |  |  | 88 | 1.4015 | 821.3744 | 0.86914 | 0.04247 | 34.2239 | #N/A
| 89 | 1.443 | 827.847 | 0.87988 | 0.043727 | 34.4936 | #N/A |  |  |  |  | 89 | 1.4363 | 843.4445 | 0.87891 | 0.043525 | 35.1435 | #N/A |  |  |  |  | 89 | 1.3903 | 823.1201 | 0.87891 | 0.042132 | 34.2967 | #N/A |  |  |  |  | 89 | 1.44 | 834.4498 | 0.88086 | 0.043635 | 34.7687 | #N/A |  |  |  |  | 89 | 1.4184 | 828.3592 | 0.87891 | 0.042981 | 34.515 | #N/A
| 90 | 1.4601 | 834.8454 | 0.88965 | 0.044244 | 34.7852 | #N/A |  |  |  |  | 90 | 1.4532 | 850.0126 | 0.88867 | 0.044038 | 35.4172 | #N/A |  |  |  |  | 90 | 1.4071 | 830.231 | 0.88867 | 0.042638 | 34.593 | #N/A |  |  |  |  | 90 | 1.4562 | 840.4716 | 0.89062 | 0.044127 | 35.0197 | #N/A |  |  |  |  | 90 | 1.4353 | 834.7828 | 0.88867 | 0.043493 | 34.7826 | #N/A
| 91 | 1.4763 | 841.0906 | 0.89941 | 0.044736 | 35.0454 | #N/A |  |  |  |  | 91 | 1.4694 | 856.7071 | 0.89844 | 0.044528 | 35.6961 | #N/A |  |  |  |  | 91 | 1.4229 | 836.5622 | 0.89844 | 0.043117 | 34.8568 | #N/A |  |  |  |  | 91 | 1.4725 | 846.7691 | 0.90039 | 0.044622 | 35.282 | #N/A |  |  |  |  | 91 | 1.4511 | 840.6483 | 0.89844 | 0.043971 | 35.027 | #N/A
| 92 | 1.493 | 847.3098 | 0.90918 | 0.045242 | 35.3046 | #N/A |  |  |  |  | 92 | 1.4864 | 862.4305 | 0.9082 | 0.045043 | 35.9346 | #N/A |  |  |  |  | 92 | 1.4397 | 842.9405 | 0.9082 | 0.043628 | 35.1225 | #N/A |  |  |  |  | 92 | 1.4893 | 852.7013 | 0.91016 | 0.045132 | 35.5292 | #N/A |  |  |  |  | 92 | 1.4679 | 846.6082 | 0.9082 | 0.044481 | 35.2753 | #N/A
| 93 | 1.5099 | 853.0039 | 0.91895 | 0.045756 | 35.5418 | #N/A |  |  |  |  | 93 | 1.5027 | 868.619 | 0.91797 | 0.045537 | 36.1925 | #N/A |  |  |  |  | 93 | 1.4563 | 849.259 | 0.91797 | 0.04413 | 35.3858 | #N/A |  |  |  |  | 93 | 1.5063 | 858.8483 | 0.91992 | 0.045645 | 35.7853 | #N/A |  |  |  |  | 93 | 1.4841 | 852.2731 | 0.91797 | 0.044973 | 35.5114 | #N/A
| 94 | 1.5269 | 858.6576 | 0.92871 | 0.046269 | 35.7774 | #N/A |  |  |  |  | 94 | 1.5193 | 874.943 | 0.92773 | 0.046039 | 36.456 | #N/A |  |  |  |  | 94 | 1.4729 | 855.4167 | 0.92773 | 0.044634 | 35.6424 | #N/A |  |  |  |  | 94 | 1.5224 | 864.0349 | 0.92969 | 0.046134 | 36.0015 | #N/A |  |  |  |  | 94 | 1.5012 | 858.0205 | 0.92773 | 0.045492 | 35.7509 | #N/A
| 95 | 1.5429 | 864.4249 | 0.93848 | 0.046754 | 36.0177 | #N/A |  |  |  |  | 95 | 1.5361 | 880.7239 | 0.9375 | 0.046548 | 36.6968 | #N/A |  |  |  |  | 95 | 1.4892 | 862.3123 | 0.9375 | 0.045128 | 35.9297 | #N/A |  |  |  |  | 95 | 1.5394 | 868.9114 | 0.93945 | 0.04665 | 36.2046 | #N/A |  |  |  |  | 95 | 1.5174 | 864.2926 | 0.9375 | 0.045983 | 36.0122 | #N/A
| 96 | 1.5601 | 869.6778 | 0.94824 | 0.047277 | 36.2366 | #N/A |  |  |  |  | 96 | 1.5524 | 886.4717 | 0.94727 | 0.047042 | 36.9363 | #N/A |  |  |  |  | 96 | 1.5054 | 868.6602 | 0.94727 | 0.04562 | 36.1942 | #N/A |  |  |  |  | 96 | 1.5557 | 874.5998 | 0.94922 | 0.047142 | 36.4417 | #N/A |  |  |  |  | 96 | 1.534 | 869.7974 | 0.94727 | 0.046483 | 36.2416 | #N/A
| 97 | 1.5761 | 875.5962 | 0.95801 | 0.04776 | 36.4832 | #N/A |  |  |  |  | 97 | 1.5688 | 891.2645 | 0.95703 | 0.04754 | 37.136 | #N/A |  |  |  |  | 97 | 1.5228 | 874.2601 | 0.95703 | 0.046146 | 36.4275 | #N/A |  |  |  |  | 97 | 1.5723 | 880.0026 | 0.95898 | 0.047647 | 36.6668 | #N/A |  |  |  |  | 97 | 1.5512 | 874.9446 | 0.95703 | 0.047005 | 36.456 | #N/A
| 98 | 1.5927 | 880.5051 | 0.96777 | 0.048264 | 36.6877 | #N/A |  |  |  |  | 98 | 1.5851 | 896.2076 | 0.9668 | 0.048035 | 37.342 | #N/A |  |  |  |  | 98 | 1.5393 | 879.0533 | 0.9668 | 0.046645 | 36.6272 | #N/A |  |  |  |  | 98 | 1.5891 | 885.5179 | 0.96875 | 0.048154 | 36.8966 | #N/A |  |  |  |  | 98 | 1.5669 | 879.7914 | 0.9668 | 0.047482 | 36.658 | #N/A
| 99 | 1.6093 | 884.5673 | 0.97754 | 0.048767 | 36.857 | #N/A |  |  |  |  | 99 | 1.6024 | 901.2341 | 0.97656 | 0.048558 | 37.5514 | #N/A |  |  |  |  | 99 | 1.5557 | 884.6288 | 0.97656 | 0.047142 | 36.8595 | #N/A |  |  |  |  | 99 | 1.6065 | 890.8456 | 0.97852 | 0.048682 | 37.1186 | #N/A |  |  |  |  | 99 | 1.5841 | 884.7294 | 0.97656 | 0.048002 | 36.8637 | #N/A
| 100 | 1.6254 | 889.3774 | 0.9873 | 0.049256 | 37.0574 | #N/A |  |  |  |  | 100 | 1.6182 | 906.1723 | 0.98633 | 0.049036 | 37.7572 | #N/A |  |  |  |  | 100 | 1.5725 | 890.3344 | 0.98633 | 0.04765 | 37.0973 | #N/A |  |  |  |  | 100 | 1.6219 | 895.7016 | 0.98828 | 0.04915 | 37.3209 | #N/A |  |  |  |  | 100 | 1.6 | 890.4233 | 0.98633 | 0.048484 | 37.101 | #N/A
| 101 | 1.6421 | 894.302 | 0.99707 | 0.049762 | 37.2626 | #N/A |  |  |  |  | 101 | 1.6351 | 911.5847 | 0.99609 | 0.049548 | 37.9827 | #N/A |  |  |  |  | 101 | 1.5889 | 895.5682 | 0.99609 | 0.048147 | 37.3153 | #N/A |  |  |  |  | 101 | 1.6386 | 900.2708 | 0.99805 | 0.049653 | 37.5113 | #N/A |  |  |  |  | 101 | 1.6166 | 895.6028 | 0.99609 | 0.048987 | 37.3168 | #N/A
| 102 | 1.6593 | 899.3353 | 1.0068 | 0.050281 | 37.4723 | #N/A |  |  |  |  | 102 | 1.6523 | 916.7753 | 1.0059 | 0.050069 | 38.199 | #N/A |  |  |  |  | 102 | 1.6052 | 901.3511 | 1.0059 | 0.048642 | 37.5563 | #N/A |  |  |  |  | 102 | 1.6543 | 904.5658 | 1.0078 | 0.05013 | 37.6902 | #N/A |  |  |  |  | 102 | 1.6331 | 901.0661 | 1.0059 | 0.049488 | 37.5444 | #N/A
| 103 | 1.6758 | 904.1645 | 1.0166 | 0.050781 | 37.6735 | #N/A |  |  |  |  | 103 | 1.6686 | 921.3472 | 1.0156 | 0.050562 | 38.3895 | #N/A |  |  |  |  | 103 | 1.6222 | 905.6797 | 1.0156 | 0.049156 | 37.7367 | #N/A |  |  |  |  | 103 | 1.6716 | 909.5776 | 1.0176 | 0.050655 | 37.8991 | #N/A |  |  |  |  | 103 | 1.6492 | 905.5778 | 1.0156 | 0.049976 | 37.7324 | #N/A
| 104 | 1.692 | 908.9267 | 1.0264 | 0.051271 | 37.8719 | #N/A |  |  |  |  | 104 | 1.6846 | 925.4109 | 1.0254 | 0.051048 | 38.5588 | #N/A |  |  |  |  | 104 | 1.6384 | 910.3205 | 1.0254 | 0.049648 | 37.93 | #N/A |  |  |  |  | 104 | 1.6875 | 914.7565 | 1.0273 | 0.051136 | 38.1149 | #N/A |  |  |  |  | 104 | 1.666 | 909.9229 | 1.0254 | 0.050486 | 37.9135 | #N/A
| 105 | 1.7085 | 912.942 | 1.0361 | 0.051773 | 38.0393 | #N/A |  |  |  |  | 105 | 1.7016 | 929.9358 | 1.0352 | 0.051565 | 38.7473 | #N/A |  |  |  |  | 105 | 1.6554 | 914.8306 | 1.0352 | 0.050164 | 38.1179 | #N/A |  |  |  |  | 105 | 1.704 | 919.0455 | 1.0371 | 0.051637 | 38.2936 | #N/A |  |  |  |  | 105 | 1.6833 | 914.4614 | 1.0352 | 0.051009 | 38.1026 | #N/A
| 106 | 1.7249 | 916.6784 | 1.0459 | 0.052271 | 38.1949 | #N/A |  |  |  |  | 106 | 1.7175 | 934.3201 | 1.0449 | 0.052046 | 38.93 | #N/A |  |  |  |  | 106 | 1.6708 | 919.6211 | 1.0449 | 0.05063 | 38.3175 | #N/A |  |  |  |  | 106 | 1.7213 | 923.5846 | 1.0469 | 0.05216 | 38.4827 | #N/A |  |  |  |  | 106 | 1.6995 | 918.7518 | 1.0449 | 0.051501 | 38.2813 | #N/A
| 107 | 1.7413 | 920.7087 | 1.0557 | 0.052768 | 38.3629 | #N/A |  |  |  |  | 107 | 1.7343 | 938.652 | 1.0547 | 0.052556 | 39.1105 | #N/A |  |  |  |  | 107 | 1.6873 | 924.595 | 1.0547 | 0.051129 | 38.5248 | #N/A |  |  |  |  | 107 | 1.7381 | 927.1956 | 1.0566 | 0.052669 | 38.6331 | #N/A |  |  |  |  | 107 | 1.7157 | 923.1788 | 1.0547 | 0.05199 | 38.4658 | #N/A
| 108 | 1.7585 | 924.8966 | 1.0654 | 0.053288 | 38.5374 | #N/A |  |  |  |  | 108 | 1.7507 | 943.1466 | 1.0645 | 0.053052 | 39.2978 | #N/A |  |  |  |  | 108 | 1.7037 | 929.5818 | 1.0645 | 0.051626 | 38.7326 | #N/A |  |  |  |  | 108 | 1.754 | 931.085 | 1.0664 | 0.053152 | 38.7952 | #N/A |  |  |  |  | 108 | 1.7326 | 927.7268 | 1.0645 | 0.052502 | 38.6553 | #N/A
| 109 | 1.7753 | 929.0428 | 1.0752 | 0.053796 | 38.7101 | #N/A |  |  |  |  | 109 | 1.7671 | 946.9555 | 1.0742 | 0.053547 | 39.4565 | #N/A |  |  |  |  | 109 | 1.7205 | 933.7601 | 1.0742 | 0.052137 | 38.9067 | #N/A |  |  |  |  | 109 | 1.7714 | 934.4649 | 1.0762 | 0.053679 | 38.936 | #N/A |  |  |  |  | 109 | 1.7487 | 931.6349 | 1.0742 | 0.052991 | 38.8181 | #N/A
| 110 | 1.7913 | 932.972 | 1.085 | 0.054282 | 38.8738 | #N/A |  |  |  |  | 110 | 1.7841 | 950.7792 | 1.084 | 0.054062 | 39.6158 | #N/A |  |  |  |  | 110 | 1.7372 | 938.5193 | 1.084 | 0.052643 | 39.105 | #N/A |  |  |  |  | 110 | 1.7876 | 938.3496 | 1.0859 | 0.05417 | 39.0979 | #N/A |  |  |  |  | 110 | 1.7657 | 935.4478 | 1.084 | 0.053506 | 38.977 | #N/A
| 111 | 1.8078 | 936.4368 | 1.0947 | 0.054783 | 39.0182 | #N/A |  |  |  |  | 111 | 1.8006 | 953.7696 | 1.0938 | 0.054563 | 39.7404 | #N/A |  |  |  |  | 111 | 1.7537 | 942.1447 | 1.0938 | 0.053143 | 39.256 | #N/A |  |  |  |  | 111 | 1.8042 | 942.0182 | 1.0957 | 0.054674 | 39.2508 | #N/A |  |  |  |  | 111 | 1.7825 | 938.5815 | 1.0938 | 0.054015 | 39.1076 | #N/A
| 112 | 1.8249 | 939.2891 | 1.1045 | 0.0553 | 39.137 | #N/A |  |  |  |  | 112 | 1.817 | 957.5982 | 1.1035 | 0.055062 | 39.8999 | #N/A |  |  |  |  | 112 | 1.7712 | 946.1909 | 1.1035 | 0.053674 | 39.4246 | #N/A |  |  |  |  | 112 | 1.8205 | 945.1281 | 1.1055 | 0.055166 | 39.3803 | #N/A |  |  |  |  | 112 | 1.7989 | 942.3197 | 1.1035 | 0.054513 | 39.2633 | #N/A
| 113 | 1.8409 | 942.304 | 1.1143 | 0.055786 | 39.2627 | #N/A |  |  |  |  | 113 | 1.8333 | 961.1546 | 1.1133 | 0.055555 | 40.0481 | #N/A |  |  |  |  | 113 | 1.7873 | 950.2756 | 1.1133 | 0.05416 | 39.5948 | #N/A |  |  |  |  | 113 | 1.8378 | 948.2194 | 1.1152 | 0.055691 | 39.5091 | #N/A |  |  |  |  | 113 | 1.8156 | 945.746 | 1.1133 | 0.055019 | 39.4061 | #N/A
| 114 | 1.858 | 944.7292 | 1.124 | 0.056302 | 39.3637 | #N/A |  |  |  |  | 114 | 1.8502 | 964.4634 | 1.123 | 0.056067 | 40.186 | #N/A |  |  |  |  | 114 | 1.8039 | 954.4106 | 1.123 | 0.054665 | 39.7671 | #N/A |  |  |  |  | 114 | 1.8541 | 950.7671 | 1.125 | 0.056186 | 39.6153 | #N/A |  |  |  |  | 114 | 1.8322 | 949.0601 | 1.123 | 0.055522 | 39.5442 | #N/A
| 115 | 1.874 | 947.5978 | 1.1338 | 0.056788 | 39.4832 | #N/A |  |  |  |  | 115 | 1.8668 | 967.4201 | 1.1328 | 0.05657 | 40.3092 | #N/A |  |  |  |  | 115 | 1.8204 | 958.0037 | 1.1328 | 0.055162 | 39.9168 | #N/A |  |  |  |  | 115 | 1.8708 | 952.8292 | 1.1348 | 0.05669 | 39.7012 | #N/A |  |  |  |  | 115 | 1.8486 | 952.3735 | 1.1328 | 0.056018 | 39.6822 | #N/A
| 116 | 1.8908 | 950.9056 | 1.1436 | 0.057298 | 39.6211 | #N/A |  |  |  |  | 116 | 1.8834 | 969.6441 | 1.1426 | 0.057074 | 40.4018 | #N/A |  |  |  |  | 116 | 1.8371 | 960.7497 | 1.1426 | 0.05567 | 40.0312 | #N/A |  |  |  |  | 116 | 1.8874 | 955.2574 | 1.1445 | 0.057193 | 39.8024 | #N/A |  |  |  |  | 116 | 1.865 | 954.7833 | 1.1426 | 0.056516 | 39.7826 | #N/A
| 117 | 1.9075 | 952.9416 | 1.1533 | 0.057804 | 39.7059 | #N/A |  |  |  |  | 117 | 1.8997 | 972.0056 | 1.1523 | 0.057568 | 40.5002 | #N/A |  |  |  |  | 117 | 1.8532 | 963.7419 | 1.1523 | 0.056158 | 40.1559 | #N/A |  |  |  |  | 117 | 1.9045 | 957.5552 | 1.1543 | 0.057711 | 39.8981 | #N/A |  |  |  |  | 117 | 1.8812 | 956.7999 | 1.1523 | 0.057005 | 39.8667 | #N/A
| 118 | 1.9241 | 955.2208 | 1.1631 | 0.058307 | 39.8009 | #N/A |  |  |  |  | 118 | 1.9167 | 974.5168 | 1.1621 | 0.058082 | 40.6049 | #N/A |  |  |  |  | 118 | 1.8694 | 966.0231 | 1.1621 | 0.05665 | 40.251 | #N/A |  |  |  |  | 118 | 1.9204 | 959.3754 | 1.1641 | 0.058193 | 39.974 | #N/A |  |  |  |  | 118 | 1.898 | 958.746 | 1.1621 | 0.057516 | 39.9477 | #N/A
| 119 | 1.94 | 956.4545 | 1.1729 | 0.058789 | 39.8523 | #N/A |  |  |  |  | 119 | 1.933 | 977.159 | 1.1719 | 0.058575 | 40.715 | #N/A |  |  |  |  | 119 | 1.887 | 969.4388 | 1.1719 | 0.057182 | 40.3933 | #N/A |  |  |  |  | 119 | 1.9373 | 961.3357 | 1.1738 | 0.058705 | 40.0557 | #N/A |  |  |  |  | 119 | 1.9156 | 960.8284 | 1.1719 | 0.058048 | 40.0345 | #N/A
| 120 | 1.9574 | 957.4021 | 1.1826 | 0.059316 | 39.8918 | #N/A |  |  |  |  | 120 | 1.9496 | 979.3228 | 1.1816 | 0.059079 | 40.8051 | #N/A |  |  |  |  | 120 | 1.9033 | 972.3837 | 1.1816 | 0.057676 | 40.516 | #N/A |  |  |  |  | 120 | 1.9539 | 961.8223 | 1.1836 | 0.059208 | 40.0759 | #N/A |  |  |  |  | 120 | 1.9322 | 962.8909 | 1.1816 | 0.058551 | 40.1205 | #N/A
| 121 | 1.9739 | 959.3071 | 1.1924 | 0.059814 | 39.9711 | #N/A |  |  |  |  | 121 | 1.9666 | 980.2857 | 1.1914 | 0.059593 | 40.8452 | #N/A |  |  |  |  | 121 | 1.9204 | 974.2767 | 1.1914 | 0.058194 | 40.5949 | #N/A |  |  |  |  | 121 | 1.9706 | 962.3451 | 1.1934 | 0.059715 | 40.0977 | #N/A |  |  |  |  | 121 | 1.9482 | 964.9473 | 1.1914 | 0.059035 | 40.2061 | #N/A
| 122 | 1.9911 | 960.6522 | 1.2021 | 0.060337 | 40.0272 | #N/A |  |  |  |  | 122 | 1.983 | 981.2404 | 1.2012 | 0.060091 | 40.885 | #N/A |  |  |  |  | 122 | 1.936 | 976.5522 | 1.2012 | 0.058665 | 40.6897 | #N/A |  |  |  |  | 122 | 1.9872 | 962.609 | 1.2031 | 0.060217 | 40.1087 | #N/A |  |  |  |  | 122 | 1.9649 | 966.2609 | 1.2012 | 0.059543 | 40.2609 | #N/A
| 123 | 2.007 | 961.4672 | 1.2119 | 0.06082 | 40.0611 | 40.0611 |  |  |  |  | 123 | 1.9997 | 982.1812 | 1.2109 | 0.060598 | 40.9242 | #N/A |  |  |  |  | 123 | 1.9528 | 977.994 | 1.2109 | 0.059174 | 40.7498 | #N/A |  |  |  |  | 123 | 2.0041 | 962.8119 | 1.2129 | 0.060729 | 40.1172 | #N/A |  |  |  |  | 123 | 1.9813 | 966.6355 | 1.2109 | 0.06004 | 40.2765 | #N/A
| 124 | 2.0235 | 961.1422 | 1.2217 | 0.061317 | 40.0476 | #N/A |  |  |  |  | 124 | 2.0159 | 982.762 | 1.2207 | 0.061087 | 40.9484 | #N/A |  |  |  |  | 124 | 1.9699 | 979.426 | 1.2207 | 0.059694 | 40.8094 | #N/A |  |  |  |  | 124 | 2.0206 | 962.8395 | 1.2227 | 0.061229 | 40.1183 | 40.1183 |  |  |  |  | 124 | 1.9976 | 967.0527 | 1.2207 | 0.060533 | 40.2939 | #N/A
| 125 | 2.0406 | 960.8263 | 1.2314 | 0.061836 | 40.0344 | #N/A |  |  |  |  | 125 | 2.0333 | 983.4 | 1.2305 | 0.061615 | 40.975 | #N/A |  |  |  |  | 125 | 1.9859 | 980.9741 | 1.2305 | 0.06018 | 40.8739 | #N/A |  |  |  |  | 125 | 2.0372 | 961.5614 | 1.2324 | 0.061732 | 40.0651 | #N/A |  |  |  |  | 125 | 2.0147 | 967.1494 | 1.2305 | 0.061053 | 40.2979 | #N/A
| 126 | 2.0567 | 959.8373 | 1.2412 | 0.062324 | 39.9932 | #N/A |  |  |  |  | 126 | 2.0493 | 983.7608 | 1.2402 | 0.062101 | 40.99 | 40.99 |  |  |  |  | 126 | 2.0029 | 981.9889 | 1.2402 | 0.060693 | 40.9162 | #N/A |  |  |  |  | 126 | 2.0537 | 959.5498 | 1.2422 | 0.062234 | 39.9812 | #N/A |  |  |  |  | 126 | 2.0315 | 967.9616 | 1.2402 | 0.06156 | 40.3317 | 40.3317
| 127 | 2.0733 | 959.8301 | 1.251 | 0.062829 | 39.9929 | #N/A |  |  |  |  | 127 | 2.0658 | 983.3394 | 1.25 | 0.0626 | 40.9725 | #N/A |  |  |  |  | 127 | 2.0197 | 982.2983 | 1.25 | 0.061205 | 40.9291 | #N/A |  |  |  |  | 127 | 2.0705 | 956.6165 | 1.252 | 0.062743 | 39.859 | #N/A |  |  |  |  | 127 | 2.0483 | 967.5292 | 1.25 | 0.062069 | 40.3137 | #N/A
| 128 | 2.0898 | 958.7329 | 1.2607 | 0.063327 | 39.9472 | #N/A |  |  |  |  | 128 | 2.083 | 982.162 | 1.2598 | 0.063122 | 40.9234 | #N/A |  |  |  |  | 128 | 2.0364 | 982.7471 | 1.2598 | 0.061709 | 40.9478 | 40.9478 |  |  |  |  | 128 | 2.0871 | 952.8696 | 1.2617 | 0.063246 | 39.7029 | #N/A |  |  |  |  | 128 | 2.0641 | 966.4414 | 1.2598 | 0.062547 | 40.2684 | #N/A
| 129 | 2.1069 | 956.9003 | 1.2705 | 0.063846 | 39.8708 | #N/A |  |  |  |  | 129 | 2.0999 | 980.1928 | 1.2695 | 0.063634 | 40.8414 | #N/A |  |  |  |  | 129 | 2.0525 | 981.6495 | 1.2695 | 0.062198 | 40.9021 | #N/A |  |  |  |  | 129 | 2.1038 | 947.5083 | 1.2715 | 0.063752 | 39.4795 | #N/A |  |  |  |  | 129 | 2.0805 | 964.9131 | 1.2695 | 0.063046 | 40.2047 | #N/A
| 130 | 2.1243 | 954.1067 | 1.2803 | 0.064373 | 39.7544 | #N/A |  |  |  |  | 130 | 2.1155 | 977.6049 | 1.2793 | 0.064107 | 40.7335 | #N/A |  |  |  |  | 130 | 2.0692 | 980.5751 | 1.2793 | 0.062702 | 40.8573 | #N/A |  |  |  |  | 130 | 2.1203 | 938.2823 | 1.2812 | 0.06425 | 39.0951 | #N/A |  |  |  |  | 130 | 2.0976 | 962.6367 | 1.2793 | 0.063564 | 40.1099 | #N/A
| 131 | 2.1396 | 950.9231 | 1.29 | 0.064836 | 39.6218 | #N/A |  |  |  |  | 131 | 2.1327 | 974.5491 | 1.2891 | 0.064628 | 40.6062 | #N/A |  |  |  |  | 131 | 2.0855 | 978.5682 | 1.2891 | 0.063197 | 40.7737 | #N/A |  |  |  |  | 131 | 2.1382 | 917.8878 | 1.291 | 0.064795 | 38.2453 | #N/A |  |  |  |  | 131 | 2.1143 | 960.3657 | 1.2891 | 0.064071 | 40.0152 | #N/A
| 132 | 2.1575 | 947.0095 | 1.2998 | 0.065379 | 39.4587 | #N/A |  |  |  |  | 132 | 2.1491 | 970.5712 | 1.2988 | 0.065123 | 40.4405 | #N/A |  |  |  |  | 132 | 2.1026 | 976.3453 | 1.2988 | 0.063715 | 40.6811 | #N/A | [15 empty] | 132 | 2.1312 | 957.4966 | 1.2988 | 0.064582 | 39.8957 | #N/A
| 133 | 2.1734 | 942.8689 | 1.3096 | 0.065859 | 39.2862 | #N/A |  |  |  |  | 133 | 2.166 | 965.1287 | 1.3086 | 0.065637 | 40.2137 | #N/A |  |  |  |  | 133 | 2.1186 | 972.8987 | 1.3086 | 0.064201 | 40.5374 | #N/A | [15 empty] | 133 | 2.1475 | 953.9203 | 1.3086 | 0.065075 | 39.7467 | #N/A
| 134 | 2.1902 | 937.6017 | 1.3193 | 0.066368 | 39.0667 | #N/A |  |  |  |  | 134 | 2.1827 | 956.108 | 1.3184 | 0.066143 | 39.8378 | #N/A |  |  |  |  | 134 | 2.1362 | 967.8072 | 1.3184 | 0.064733 | 40.3253 | #N/A | [15 empty] | 134 | 2.1638 | 948.9692 | 1.3184 | 0.065571 | 39.5404 | #N/A
| 135 | 2.2072 | 931.5031 | 1.3291 | 0.066886 | 38.8126 | #N/A |  |  |  |  | 135 | 2.199 | 940.3913 | 1.3281 | 0.066638 | 39.183 | #N/A |  |  |  |  | 135 | 2.1526 | 961.6618 | 1.3281 | 0.06523 | 40.0692 | #N/A | [15 empty] | 135 | 2.181 | 942.6631 | 1.3281 | 0.06609 | 39.2776 | #N/A
| 136 | 2.2243 | 923.8292 | 1.3389 | 0.067402 | 38.4929 | #N/A |  |  |  |  | 136 | 2.2168 | 904.0575 | 1.3379 | 0.067175 | 37.6691 | #N/A |  |  |  |  | 136 | 2.1693 | 952.8778 | 1.3379 | 0.065738 | 39.7032 | #N/A | [15 empty] | 136 | 2.1975 | 936.3582 | 1.3379 | 0.066589 | 39.0149 | #N/A
| 137 | 2.2402 | 913.827 | 1.3486 | 0.067886 | 38.0761 | #N/A | [15 empty] | 137 | 2.1859 | 941.4672 | 1.3477 | 0.06624 | 39.2278 | #N/A | [15 empty] | 137 | 2.2142 | 928.0665 | 1.3477 | 0.067098 | 38.6694 | #N/A
| 138 | 2.2575 | 900.5502 | 1.3584 | 0.06841 | 37.5229 | #N/A | [15 empty] | 138 | 2.2027 | 926.0483 | 1.3574 | 0.066748 | 38.5853 | #N/A | [15 empty] | 138 | 2.2307 | 919.8356 | 1.3574 | 0.067597 | 38.3265 | #N/A
| 139 | 2.2743 | 882.695 | 1.3682 | 0.068917 | 36.779 | #N/A | [15 empty] | 139 | 2.2191 | 903.1326 | 1.3672 | 0.067246 | 37.6305 | #N/A | [15 empty] | 139 | 2.2476 | 911.7296 | 1.3672 | 0.06811 | 37.9887 | #N/A
| 140 | 2.2913 | 856.2216 | 1.3779 | 0.069433 | 35.6759 | #N/A | [15 empty] | 140 | 2.2373 | 864.2979 | 1.377 | 0.067797 | 36.0124 | #N/A | [15 empty] | 140 | 2.2647 | 902.5608 | 1.377 | 0.068628 | 37.6067 | #N/A
[45 empty] | 141 | 2.2807 | 892.908 | 1.3867 | 0.069113 | 37.2045 | #N/A
[45 empty] | 142 | 2.2974 | 882.135 | 1.3965 | 0.069618 | 36.7556 | #N/A
[45 empty] | 143 | 2.3151 | 871.7905 | 1.4062 | 0.070155 | 36.3246 | #N/A
[45 empty] | 144 | 2.3309 | 861.3111 | 1.416 | 0.070633 | 35.888 | #N/A
[45 empty] | 145 | 2.348 | 850.7855 | 1.4258 | 0.071152 | 35.4494 | #N/A
[45 empty] | 146 | 2.3642 | 839.6353 | 1.4355 | 0.071642 | 34.9848 | #N/A
[45 empty] | 147 | 2.381 | 826.1214 | 1.4453 | 0.072151 | 34.4217 | #N/A
[45 empty] | 148 | 2.3975 | 810.8363 | 1.4551 | 0.072652 | 33.7848 | #N/A
[45 empty] | 149 | 2.4149 | 792.7274 | 1.4648 | 0.073178 | 33.0303 | #N/A
[45 empty] | 150 | 2.4309 | 770.8954 | 1.4746 | 0.073662 | 32.1206 | #N/A
[45 empty] | 151 | 2.4479 | 746.2197 | 1.4844 | 0.07418 | 31.0925 | #N/A
[45 empty] | 152 | 2.4658 | 715.7997 | 1.4941 | 0.074722 | 29.825 | #N/A

## 9_PE_40_VER
|  | Lt Long. Total Real (mm) | 115 |  | Ltf Long. Total final Real (mm)
|  | Lc Long, Calibrada (mm) | 33 |  | Lcf Long, Calibrada (mm)
|  | W Base (mm) | 6 |  | Wf Base (mm) |  | w
|  | e altura (mm) | 4 |  | ef altura (mm) |  |  | e
|  | A. Area (mm)^2 | 24 |  | Af. Area (mm)
PETG 40% Vertical PETG 40% Vertical PETG 40% Vertical PETG 40% Vertical PETG 40% Vertical PETG 40% Vertical PETG 40% Vertical PETG 40% Vertical PETG 40% Vertical PETG 40% Vertical PETG 40% Vertical PETG 40% Vertical PETG 40% Vertical PETG 40% Vertical
| 1 | [10 empty] | 2 | [10 empty] | 3 | [10 empty] | 4 | [10 empty] | 5
|  | MTS793¦BTW¦ENU¦1¦0¦.¦/¦:¦1¦0¦0¦A | [10 empty] | MTS793¦BTW¦ENU¦1¦0¦.¦/¦:¦1¦0¦0¦A | [10 empty] | MTS793¦BTW¦ENU¦1¦0¦.¦/¦:¦1¦0¦0¦A | [10 empty] | MTS793¦BTW¦ENU¦1¦0¦.¦/¦:¦1¦0¦0¦A | [10 empty] | MTS793¦BTW¦ENU¦1¦0¦.¦/¦:¦1¦0¦0¦A
|  | Data | Header: | Time: | 1.4062 | s | 5/23/2023 | 3:41 | PM |  |  |  | Data | Header: | Time: | 1.2939 | s | 4/25/2023 | 2:40 | PM |  |  |  | Data | Header: | Time: | 0.96582 | s | 4/25/2023 | 2:42 | PM |  |  |  | Data | Header: | Time: | 1.6221 | s | 5/23/2023 | 3:39 | PM |  |  |  | Data | Header: | Time: | 1.0771 | s | 4/25/2023 | 2:47 | PM
|  | Data | Acquisition: | Timed | [8 empty] | Data | Acquisition: | Timed | [8 empty] | Data | Acquisition: | Timed | [8 empty] | Data | Acquisition: | Timed | [8 empty] | Data | Acquisition: | Timed
|  | Station | Name: | 10504712.cfg | [8 empty] | Station | Name: | 10504712.cfg | [8 empty] | Station | Name: | 10504712.cfg | [8 empty] | Station | Name: | 10504712.cfg | [8 empty] | Station | Name: | 10504712.cfg
|  | Test | File | Name: | Tracción.tst | [7 empty] | Test | File | Name: | Tracción.tst | [7 empty] | Test | File | Name: | Tracción.tst | [7 empty] | Test | File | Name: | Tracción.tst | [7 empty] | Test | File | Name: | Tracción.tst
|  | Axial | Displacement | Axial | Force | Running | Time | [5 empty] | Axial | Displacement | Axial | Force | Running | Time | [5 empty] | Axial | Displacement | Axial | Force | Running | Time | [5 empty] | Axial | Displacement | Axial | Force | Running | Time | [5 empty] | Axial | Displacement | Axial | Force | Running | Time
CELL MAX | # | Alargamiento (mm) | Fuerza (N) | Segundos | ε Deformación (mm/mm) | σ Esfuerzo (N/mm^2) (MPa) | Máx (MPa) | Resistecia a la Tracción (MPa) | Limite Elastico (MPa) | Módulo Young (MPa) | Ruptura (MPa) | # | Alargamiento (mm) | Fuerza (N) | Segundos | ε Deformación (mm/mm) | σ Esfuerzo (N/mm^2) (MPa) | Máx (MPa) | Resistecia a la Tracción (MPa) | Limite Elastico (MPa) | Módulo Young (MPa) | Ruptura (MPa) | # | Alargamiento (mm) | Fuerza (N) | Segundos | ε Deformación (mm/mm) | σ Esfuerzo (N/mm^2) (MPa) | Máx (MPa) | Resistecia a la Tracción (MPa) | Limite Elastico (MPa) | Módulo Young (MPa) | Ruptura (MPa) | # | Alargamiento (mm) | Fuerza (N) | Segundos | ε Deformación (mm/mm) | σ Esfuerzo (N/mm^2) (MPa) | Máx (MPa) | Resistecia a la Tracción (MPa) | Limite Elastico (MPa) | Módulo Young (MPa) | Ruptura (MPa) | # | Alargamiento (mm) | Fuerza (N) | Segundos | ε Deformación (mm/mm) | σ Esfuerzo (N/mm^2) (MPa) | Máx (MPa) | Resistecia a la Tracción (MPa) | Limite Elastico (MPa) | Módulo Young (MPa) | Ruptura (MPa)
181 | 1 | 0.0013275 | 0.47222 | 0.019531 | 4.0228e-05 | 0.019676 | #N/A | 16.5104 | 16.51 | 564.76 | 16.5104 | 1 | 0.00038432 | 0.44852 | 0.019531 | 1.1646e-05 | 0.018689 | #N/A | 11.0932 | 11.0932 | 521.89 | 11.0932 | 1 | 4.5518e-05 | 0.42699 | 0.019531 | 1.3793e-06 | 0.017791 | #N/A | 6.4874 | 6.48 | 545.46 | 6.48 | 1 | 0.00022431 | 1.0668 | 0.019531 | 6.7974e-06 | 0.044449 | #N/A | 19.3243 | 19.3243 | 507.26 | 19.3243 | 1 | -0.00057488 | -0.63017 | 0.020508 | -1.7421e-05 | -0.026257 | #N/A | 7.9254 | 7.92 | 549.72 | 7.92
| 2 | 0.0013201 | -1.1604 | 0.029297 | 4.0004e-05 | -0.048351 | #N/A |  |  |  |  | 2 | 0.00038168 | 0.50776 | 0.029297 | 1.1566e-05 | 0.021157 | #N/A |  |  |  |  | 2 | -0.00010644 | 0.58383 | 0.029297 | -3.2254e-06 | 0.024326 | #N/A |  |  |  |  | 2 | -0.00076649 | 1.1172 | 0.029297 | -2.3227e-05 | 0.046551 | #N/A |  |  |  |  | 2 | -0.0006213 | -1.1792 | 0.030273 | -1.8827e-05 | -0.049133 | #N/A
| 3 | 0.0017488 | -0.50172 | 0.039062 | 5.2994e-05 | -0.020905 | #N/A |  |  |  |  | 3 | 0.00017812 | 0.37707 | 0.039062 | 5.3974e-06 | 0.015711 | #N/A |  |  |  |  | 3 | 0.0007706 | 1.561 | 0.039062 | 2.3352e-05 | 0.065044 | #N/A |  |  |  |  | 3 | 0.0099269 | 6.2141 | 0.039062 | 0.00030081 | 0.25892 | #N/A |  |  |  |  | 3 | 0.0073884 | 2.2216 | 0.040039 | 0.00022389 | 0.092567 | #N/A
| 4 | 0.0013088 | -0.88617 | 0.048828 | 3.9661e-05 | -0.036924 | #N/A |  |  |  |  | 4 | 0.00014093 | -0.0415 | 0.048828 | 4.2707e-06 | -0.0017292 | #N/A |  |  |  |  | 4 | 0.00080923 | 2.6736 | 0.048828 | 2.4522e-05 | 0.1114 | #N/A |  |  |  |  | 4 | 0.025687 | 13.712 | 0.048828 | 0.00077839 | 0.57133 | #N/A |  |  |  |  | 4 | 0.023645 | 9.4102 | 0.049805 | 0.00071652 | 0.39209 | #N/A
| 5 | 0.0034569 | 1.7878 | 0.058594 | 0.00010475 | 0.07449 | #N/A |  |  |  |  | 5 | 0.0034568 | 1.4066 | 0.058594 | 0.00010475 | 0.058608 | #N/A |  |  |  |  | 5 | 0.012983 | 7.1324 | 0.058594 | 0.00039341 | 0.29719 | #N/A |  |  |  |  | 5 | 0.04356 | 20.3466 | 0.058594 | 0.00132 | 0.84778 | #N/A |  |  |  |  | 5 | 0.03983 | 17.126 | 0.05957 | 0.001207 | 0.71358 | #N/A
| 6 | 0.014409 | 8.8484 | 0.068359 | 0.00043663 | 0.36868 | #N/A |  |  |  |  | 6 | 0.017062 | 6.5986 | 0.068359 | 0.00051702 | 0.27494 | #N/A |  |  |  |  | 6 | 0.028785 | 12.4843 | 0.068359 | 0.00087229 | 0.52018 | #N/A |  |  |  |  | 6 | 0.059027 | 27.6869 | 0.068359 | 0.0017887 | 1.1536 | #N/A |  |  |  |  | 6 | 0.056457 | 23.6771 | 0.069336 | 0.0017108 | 0.98655 | #N/A
| 7 | 0.031154 | 14.3776 | 0.078125 | 0.00094407 | 0.59907 | #N/A |  |  |  |  | 7 | 0.034063 | 14.2583 | 0.078125 | 0.0010322 | 0.59409 | #N/A |  |  |  |  | 7 | 0.045243 | 19.3059 | 0.078125 | 0.001371 | 0.80441 | #N/A |  |  |  |  | 7 | 0.076193 | 33.4783 | 0.078125 | 0.0023089 | 1.3949 | #N/A |  |  |  |  | 7 | 0.073418 | 30.2736 | 0.079102 | 0.0022248 | 1.2614 | #N/A
| 8 | 0.046822 | 21.4074 | 0.087891 | 0.0014189 | 0.89197 | #N/A |  |  |  |  | 8 | 0.050841 | 21.449 | 0.087891 | 0.0015406 | 0.89371 | #N/A |  |  |  |  | 8 | 0.062331 | 26.5563 | 0.087891 | 0.0018888 | 1.1065 | #N/A |  |  |  |  | 8 | 0.092244 | 41.6527 | 0.087891 | 0.0027953 | 1.7355 | #N/A |  |  |  |  | 8 | 0.089355 | 36.3208 | 0.088867 | 0.0027077 | 1.5134 | #N/A
| 9 | 0.062032 | 27.9016 | 0.097656 | 0.0018798 | 1.1626 | #N/A |  |  |  |  | 9 | 0.06693 | 28.547 | 0.097656 | 0.0020282 | 1.1895 | #N/A |  |  |  |  | 9 | 0.078186 | 33.2814 | 0.097656 | 0.0023693 | 1.3867 | #N/A |  |  |  |  | 9 | 0.10946 | 50.2662 | 0.097656 | 0.0033169 | 2.0944 | #N/A |  |  |  |  | 9 | 0.10567 | 43.3422 | 0.098633 | 0.0032021 | 1.8059 | #N/A
| 10 | 0.079733 | 34.8105 | 0.10742 | 0.0024161 | 1.4504 | #N/A |  |  |  |  | 10 | 0.083423 | 35.2707 | 0.10742 | 0.002528 | 1.4696 | #N/A |  |  |  |  | 10 | 0.095512 | 40.6244 | 0.10742 | 0.0028943 | 1.6927 | #N/A |  |  |  |  | 10 | 0.12672 | 55.5763 | 0.10742 | 0.0038401 | 2.3157 | #N/A |  |  |  |  | 10 | 0.12223 | 49.6682 | 0.1084 | 0.0037041 | 2.0695 | #N/A
| 11 | 0.096293 | 43.3002 | 0.11719 | 0.002918 | 1.8042 | #N/A |  |  |  |  | 11 | 0.10025 | 40.8129 | 0.11719 | 0.0030378 | 1.7005 | #N/A |  |  |  |  | 11 | 0.11184 | 47.7289 | 0.11719 | 0.0033892 | 1.9887 | #N/A |  |  |  |  | 11 | 0.14274 | 65.5355 | 0.11719 | 0.0043255 | 2.7306 | #N/A |  |  |  |  | 11 | 0.13889 | 56.8245 | 0.11816 | 0.0042086 | 2.3677 | #N/A
| 12 | 0.11355 | 50.9569 | 0.12695 | 0.0034411 | 2.1232 | #N/A |  |  |  |  | 12 | 0.11706 | 47.8465 | 0.12695 | 0.0035471 | 1.9936 | #N/A |  |  |  |  | 12 | 0.12898 | 54.3529 | 0.12695 | 0.0039085 | 2.2647 | #N/A |  |  |  |  | 12 | 0.16132 | 70.1959 | 0.12695 | 0.0048886 | 2.9248 | #N/A |  |  |  |  | 12 | 0.1552 | 64.1338 | 0.12793 | 0.0047032 | 2.6722 | #N/A
| 13 | 0.1294 | 58.1674 | 0.13672 | 0.0039213 | 2.4236 | #N/A |  |  |  |  | 13 | 0.13231 | 55.52 | 0.13672 | 0.0040093 | 2.3133 | #N/A |  |  |  |  | 13 | 0.14496 | 60.6103 | 0.13672 | 0.0043927 | 2.5254 | #N/A |  |  |  |  | 13 | 0.1762 | 77.216 | 0.13672 | 0.0053394 | 3.2173 | #N/A |  |  |  |  | 13 | 0.17232 | 70.4867 | 0.1377 | 0.0052217 | 2.9369 | #N/A
| 14 | 0.14633 | 64.9466 | 0.14648 | 0.0044344 | 2.7061 | #N/A |  |  |  |  | 14 | 0.14976 | 62.338 | 0.14648 | 0.0045381 | 2.5974 | #N/A |  |  |  |  | 14 | 0.16151 | 66.8609 | 0.14648 | 0.0048943 | 2.7859 | #N/A |  |  |  |  | 14 | 0.19209 | 84.5705 | 0.14648 | 0.0058209 | 3.5238 | #N/A |  |  |  |  | 14 | 0.18853 | 76.859 | 0.14746 | 0.005713 | 3.2025 | #N/A
| 15 | 0.16394 | 73.0015 | 0.15625 | 0.0049678 | 3.0417 | #N/A |  |  |  |  | 15 | 0.16573 | 69.0862 | 0.15625 | 0.0050222 | 2.8786 | #N/A |  |  |  |  | 15 | 0.17773 | 73.0225 | 0.15625 | 0.0053857 | 3.0426 | #N/A |  |  |  |  | 15 | 0.20909 | 92.4368 | 0.15625 | 0.0063361 | 3.8515 | #N/A |  |  |  |  | 15 | 0.20562 | 83.3731 | 0.15723 | 0.0062309 | 3.4739 | #N/A
| 16 | 0.18077 | 79.0384 | 0.16602 | 0.0054778 | 3.2933 | #N/A |  |  |  |  | 16 | 0.18317 | 75.9213 | 0.16602 | 0.0055505 | 3.1634 | #N/A |  |  |  |  | 16 | 0.1946 | 80.6377 | 0.16602 | 0.0058971 | 3.3599 | #N/A |  |  |  |  | 16 | 0.22575 | 98.9215 | 0.16602 | 0.0068411 | 4.1217 | #N/A |  |  |  |  | 16 | 0.2222 | 89.8859 | 0.16699 | 0.0067334 | 3.7452 | #N/A
| 17 | 0.19538 | 87.921 | 0.17578 | 0.0059205 | 3.6634 | #N/A |  |  |  |  | 17 | 0.19982 | 81.8042 | 0.17578 | 0.006055 | 3.4085 | #N/A |  |  |  |  | 17 | 0.21099 | 87.4487 | 0.17578 | 0.0063937 | 3.6437 | #N/A |  |  |  |  | 17 | 0.24162 | 105.5092 | 0.17578 | 0.0073217 | 4.3962 | #N/A |  |  |  |  | 17 | 0.23871 | 96.8196 | 0.17676 | 0.0072335 | 4.0342 | #N/A
| 18 | 0.21338 | 96.5378 | 0.18555 | 0.006466 | 4.0224 | #N/A |  |  |  |  | 18 | 0.21609 | 88.4569 | 0.18555 | 0.006548 | 3.6857 | #N/A |  |  |  |  | 18 | 0.22723 | 94.1619 | 0.18555 | 0.0068858 | 3.9234 | #N/A |  |  |  |  | 18 | 0.25785 | 112.723 | 0.18555 | 0.0078136 | 4.6968 | #N/A |  |  |  |  | 18 | 0.25457 | 104.1298 | 0.18652 | 0.0077142 | 4.3387 | #N/A
| 19 | 0.23002 | 103.3179 | 0.19531 | 0.0069704 | 4.3049 | #N/A |  |  |  |  | 19 | 0.23244 | 95.4316 | 0.19531 | 0.0070436 | 3.9763 | #N/A |  |  |  |  | 19 | 0.24308 | 99.9133 | 0.19531 | 0.007366 | 4.1631 | #N/A |  |  |  |  | 19 | 0.27511 | 120.3028 | 0.19531 | 0.0083365 | 5.0126 | #N/A |  |  |  |  | 19 | 0.27173 | 110.0951 | 0.19629 | 0.0082343 | 4.5873 | #N/A
| 20 | 0.24776 | 110.306 | 0.20508 | 0.0075078 | 4.5961 | #N/A |  |  |  |  | 20 | 0.24859 | 102.4443 | 0.20508 | 0.007533 | 4.2685 | #N/A |  |  |  |  | 20 | 0.26064 | 105.9396 | 0.20508 | 0.0078982 | 4.4141 | #N/A |  |  |  |  | 20 | 0.29223 | 126.9928 | 0.20508 | 0.0088556 | 5.2914 | #N/A |  |  |  |  | 20 | 0.28788 | 116.3394 | 0.20605 | 0.0087236 | 4.8475 | #N/A
| 21 | 0.26247 | 115.8848 | 0.21484 | 0.0079536 | 4.8285 | #N/A |  |  |  |  | 21 | 0.26562 | 109.5017 | 0.21484 | 0.0080491 | 4.5626 | #N/A |  |  |  |  | 21 | 0.27695 | 112.4322 | 0.21484 | 0.0083923 | 4.6847 | #N/A |  |  |  |  | 21 | 0.30896 | 134.5954 | 0.21484 | 0.0093623 | 5.6081 | #N/A |  |  |  |  | 21 | 0.30466 | 122.0945 | 0.21582 | 0.0092321 | 5.0873 | #N/A
| 22 | 0.27962 | 122.8538 | 0.22461 | 0.0084734 | 5.1189 | #N/A |  |  |  |  | 22 | 0.28184 | 115.5058 | 0.22461 | 0.0085406 | 4.8127 | #N/A |  |  |  |  | 22 | 0.29391 | 119.0686 | 0.22461 | 0.0089064 | 4.9612 | #N/A |  |  |  |  | 22 | 0.32629 | 141.508 | 0.22461 | 0.0098876 | 5.8962 | #N/A |  |  |  |  | 22 | 0.32102 | 127.7074 | 0.22559 | 0.009728 | 5.3211 | #N/A
| 23 | 0.29595 | 131.4165 | 0.23438 | 0.0089683 | 5.4757 | #N/A |  |  |  |  | 23 | 0.29848 | 121.5419 | 0.23438 | 0.0090448 | 5.0642 | #N/A |  |  |  |  | 23 | 0.31039 | 126.1136 | 0.23438 | 0.0094059 | 5.2547 | #N/A |  |  |  |  | 23 | 0.3423 | 149.159 | 0.23438 | 0.010373 | 6.215 | #N/A |  |  |  |  | 23 | 0.33675 | 133.9354 | 0.23535 | 0.010205 | 5.5806 | #N/A
| 24 | 0.31292 | 138.4123 | 0.24414 | 0.0094824 | 5.7672 | #N/A |  |  |  |  | 24 | 0.31546 | 127.7046 | 0.24414 | 0.0095593 | 5.321 | #N/A |  |  |  |  | 24 | 0.32675 | 131.8297 | 0.24414 | 0.0099016 | 5.4929 | #N/A |  |  |  |  | 24 | 0.35943 | 156.6407 | 0.24414 | 0.010892 | 6.5267 | #N/A |  |  |  |  | 24 | 0.35374 | 141.6642 | 0.24512 | 0.010719 | 5.9027 | #N/A
| 25 | 0.32832 | 146.5441 | 0.25391 | 0.009949 | 6.106 | #N/A |  |  |  |  | 25 | 0.33218 | 134.6588 | 0.25391 | 0.010066 | 5.6108 | #N/A |  |  |  |  | 25 | 0.34416 | 138.2174 | 0.25391 | 0.010429 | 5.7591 | #N/A |  |  |  |  | 25 | 0.37647 | 161.3592 | 0.25391 | 0.011408 | 6.7233 | #N/A |  |  |  |  | 25 | 0.37044 | 148.1839 | 0.25488 | 0.011226 | 6.1743 | #N/A
| 26 | 0.34573 | 152.0977 | 0.26367 | 0.010477 | 6.3374 | #N/A |  |  |  |  | 26 | 0.3486 | 140.9475 | 0.26367 | 0.010564 | 5.8728 | #N/A |  |  |  |  | 26 | 0.36073 | 143.6793 | 0.26367 | 0.010931 | 5.9866 | #N/A |  |  |  |  | 26 | 0.39186 | 168.3977 | 0.26367 | 0.011874 | 7.0166 | #N/A |  |  |  |  | 26 | 0.38666 | 154.2366 | 0.26465 | 0.011717 | 6.4265 | #N/A
| 27 | 0.36223 | 159.8202 | 0.27344 | 0.010977 | 6.6592 | #N/A |  |  |  |  | 27 | 0.36548 | 147.958 | 0.27344 | 0.011075 | 6.1649 | #N/A |  |  |  |  | 27 | 0.37695 | 149.3115 | 0.27344 | 0.011423 | 6.2213 | #N/A |  |  |  |  | 27 | 0.40898 | 175.139 | 0.27344 | 0.012393 | 7.2975 | #N/A |  |  |  |  | 27 | 0.40325 | 159.7311 | 0.27441 | 0.01222 | 6.6555 | #N/A
| 28 | 0.37948 | 166.2417 | 0.2832 | 0.011499 | 6.9267 | #N/A |  |  |  |  | 28 | 0.38127 | 154.245 | 0.2832 | 0.011554 | 6.4269 | #N/A |  |  |  |  | 28 | 0.39234 | 155.6974 | 0.2832 | 0.011889 | 6.4874 | 6.4874 |  |  |  |  | 28 | 0.42525 | 181.117 | 0.2832 | 0.012886 | 7.5465 | #N/A |  |  |  |  | 28 | 0.4198 | 165.1648 | 0.28418 | 0.012721 | 6.8819 | #N/A
| 29 | 0.39553 | 173.7155 | 0.29297 | 0.011986 | 7.2381 | #N/A |  |  |  |  | 29 | 0.39771 | 159.3796 | 0.29297 | 0.012052 | 6.6408 | #N/A |  |  |  |  | 29 | 0.41592 | -16.6646 | 0.29297 | 0.012604 | -0.69436 | #N/A |  |  |  |  | 29 | 0.4402 | 188.2344 | 0.29297 | 0.013339 | 7.8431 | #N/A |  |  |  |  | 29 | 0.43699 | 171.5922 | 0.29395 | 0.013242 | 7.1497 | #N/A
| 30 | 0.41252 | 180.2347 | 0.30273 | 0.012501 | 7.5098 | #N/A |  |  |  |  | 30 | 0.41452 | 165.8006 | 0.30273 | 0.012561 | 6.9084 | #N/A | [15 empty] | 30 | 0.45681 | 195.3565 | 0.30273 | 0.013843 | 8.1399 | #N/A |  |  |  |  | 30 | 0.45325 | 178.0389 | 0.30371 | 0.013735 | 7.4183 | #N/A
| 31 | 0.42889 | 188.4784 | 0.3125 | 0.012997 | 7.8533 | #N/A |  |  |  |  | 31 | 0.43137 | 171.6202 | 0.3125 | 0.013072 | 7.1508 | #N/A | [15 empty] | 31 | 0.47557 | 200.7221 | 0.3125 | 0.014411 | 8.3634 | #N/A |  |  |  |  | 31 | 0.47009 | 184.5103 | 0.31348 | 0.014245 | 7.6879 | #N/A
| 32 | 0.44535 | 195.019 | 0.32227 | 0.013495 | 8.1258 | #N/A |  |  |  |  | 32 | 0.44779 | 177.9899 | 0.32227 | 0.013569 | 7.4162 | #N/A | [15 empty] | 32 | 0.49134 | 208.4859 | 0.32227 | 0.014889 | 8.6869 | #N/A |  |  |  |  | 32 | 0.48602 | 190.2101 | 0.32324 | 0.014728 | 7.9254 | 7.9254
| 33 | 0.46103 | 201.2303 | 0.33203 | 0.013971 | 8.3846 | #N/A |  |  |  |  | 33 | 0.46393 | 185.2137 | 0.33203 | 0.014058 | 7.7172 | #N/A | [15 empty] | 33 | 0.50831 | 214.0601 | 0.33203 | 0.015403 | 8.9192 | #N/A |  |  |  |  | 33 | 0.5055 | 29.3809 | 0.33301 | 0.015318 | 1.2242 | #N/A
| 34 | 0.47766 | 208.224 | 0.3418 | 0.014475 | 8.676 | #N/A |  |  |  |  | 34 | 0.48139 | 191.2998 | 0.3418 | 0.014588 | 7.9708 | #N/A | [15 empty] | 34 | 0.52397 | 220.6411 | 0.3418 | 0.015878 | 9.1934 | #N/A
| 35 | 0.4959 | 214.4334 | 0.35156 | 0.015027 | 8.9347 | #N/A |  |  |  |  | 35 | 0.49724 | 196.9408 | 0.35156 | 0.015068 | 8.2059 | #N/A | [15 empty] | 35 | 0.54159 | 228.2421 | 0.35156 | 0.016412 | 9.5101 | #N/A
| 36 | 0.51195 | 222.6566 | 0.36133 | 0.015514 | 9.2774 | #N/A |  |  |  |  | 36 | 0.51447 | 202.0054 | 0.36133 | 0.01559 | 8.4169 | #N/A | [15 empty] | 36 | 0.55729 | 234.2405 | 0.36133 | 0.016888 | 9.76 | #N/A
| 37 | 0.52947 | 230.2385 | 0.37109 | 0.016045 | 9.5933 | #N/A |  |  |  |  | 37 | 0.53031 | 207.9706 | 0.37109 | 0.01607 | 8.6654 | #N/A | [15 empty] | 37 | 0.57295 | 241.6385 | 0.37109 | 0.017362 | 10.0683 | #N/A
| 38 | 0.54566 | 236.8098 | 0.38086 | 0.016535 | 9.8671 | #N/A |  |  |  |  | 38 | 0.54701 | 212.1535 | 0.38086 | 0.016576 | 8.8397 | #N/A | [15 empty] | 38 | 0.59118 | 248.2808 | 0.38086 | 0.017915 | 10.345 | #N/A
| 39 | 0.5613 | 242.7761 | 0.39062 | 0.017009 | 10.1157 | #N/A |  |  |  |  | 39 | 0.56356 | 218.3107 | 0.39062 | 0.017078 | 9.0963 | #N/A | [15 empty] | 39 | 0.60774 | 252.6292 | 0.39062 | 0.018416 | 10.5262 | #N/A
| 40 | 0.57901 | 248.2894 | 0.40039 | 0.017546 | 10.3454 | #N/A |  |  |  |  | 40 | 0.58039 | 224.5421 | 0.40039 | 0.017588 | 9.3559 | #N/A | [15 empty] | 40 | 0.6242 | 259.2274 | 0.40039 | 0.018915 | 10.8011 | #N/A
| 41 | 0.59585 | 254.9318 | 0.41016 | 0.018056 | 10.6222 | #N/A |  |  |  |  | 41 | 0.59682 | 230.0634 | 0.41016 | 0.018086 | 9.586 | #N/A | [15 empty] | 41 | 0.64039 | 266.3224 | 0.41016 | 0.019406 | 11.0968 | #N/A
| 42 | 0.61234 | 261.5213 | 0.41992 | 0.018556 | 10.8967 | #N/A |  |  |  |  | 42 | 0.61374 | 235.3261 | 0.41992 | 0.018598 | 9.8053 | #N/A | [15 empty] | 42 | 0.65767 | 273.2043 | 0.41992 | 0.01993 | 11.3835 | #N/A
| 43 | 0.62809 | 269.1866 | 0.42969 | 0.019033 | 11.2161 | #N/A |  |  |  |  | 43 | 0.63047 | 240.4374 | 0.42969 | 0.019105 | 10.0182 | #N/A | [15 empty] | 43 | 0.67489 | 280.9626 | 0.42969 | 0.020451 | 11.7068 | #N/A
| 44 | 0.64373 | 276.1363 | 0.43945 | 0.019507 | 11.5057 | #N/A |  |  |  |  | 44 | 0.64695 | 245.3201 | 0.43945 | 0.019604 | 10.2217 | #N/A | [15 empty] | 44 | 0.69044 | 285.0065 | 0.43945 | 0.020922 | 11.8753 | #N/A
| 45 | 0.66039 | 281.4451 | 0.44922 | 0.020012 | 11.7269 | #N/A |  |  |  |  | 45 | 0.66368 | 250.9357 | 0.44922 | 0.020112 | 10.4557 | #N/A | [15 empty] | 45 | 0.70621 | 290.6167 | 0.44922 | 0.0214 | 12.109 | #N/A
| 46 | 0.67813 | 288.562 | 0.45898 | 0.020549 | 12.0234 | #N/A |  |  |  |  | 46 | 0.67994 | 256.7071 | 0.45898 | 0.020604 | 10.6961 | #N/A | [15 empty] | 46 | 0.723 | 295.2147 | 0.45898 | 0.021909 | 12.3006 | #N/A
| 47 | 0.695 | 294.2673 | 0.46875 | 0.021061 | 12.2611 | #N/A |  |  |  |  | 47 | 0.69587 | 261.527 | 0.46875 | 0.021087 | 10.897 | #N/A | [15 empty] | 47 | 0.73994 | 303.4201 | 0.46875 | 0.022422 | 12.6425 | #N/A
| 48 | 0.71171 | 300.2858 | 0.47852 | 0.021567 | 12.5119 | #N/A |  |  |  |  | 48 | 0.71318 | 266.2372 | 0.47852 | 0.021612 | 11.0932 | 11.0932 | [15 empty] | 48 | 0.75537 | 310.3838 | 0.47852 | 0.02289 | 12.9327 | #N/A
| 49 | 0.72639 | 307.3081 | 0.48828 | 0.022012 | 12.8045 | #N/A |  |  |  |  | 49 | 0.73367 | 30.8523 | 0.48828 | 0.022232 | 1.2855 | #N/A | [15 empty] | 49 | 0.77373 | 316.2518 | 0.48828 | 0.023446 | 13.1772 | #N/A
| 50 | 0.74472 | 314.0354 | 0.49805 | 0.022567 | 13.0848 | #N/A | [26 empty] | 50 | 0.78916 | 319.7476 | 0.49805 | 0.023914 | 13.3228 | #N/A
| 51 | 0.76145 | 320.9321 | 0.50781 | 0.023074 | 13.3722 | #N/A | [26 empty] | 51 | 0.80581 | 324.4432 | 0.50781 | 0.024418 | 13.5185 | #N/A
| 52 | 0.77761 | 326.9088 | 0.51758 | 0.023564 | 13.6212 | #N/A | [26 empty] | 52 | 0.82117 | 330.7143 | 0.51758 | 0.024884 | 13.7798 | #N/A
| 53 | 0.79364 | 331.8924 | 0.52734 | 0.02405 | 13.8289 | #N/A | [26 empty] | 53 | 0.83787 | 336.5778 | 0.52734 | 0.02539 | 14.0241 | #N/A
| 54 | 0.81141 | 335.4285 | 0.53711 | 0.024588 | 13.9762 | #N/A | [26 empty] | 54 | 0.85403 | 342.9443 | 0.53711 | 0.02588 | 14.2893 | #N/A
| 55 | 0.82657 | 345.0525 | 0.54688 | 0.025048 | 14.3772 | #N/A | [26 empty] | 55 | 0.87057 | 349.7976 | 0.54688 | 0.026381 | 14.5749 | #N/A
| 56 | 0.8452 | 350.3012 | 0.55664 | 0.025612 | 14.5959 | #N/A | [26 empty] | 56 | 0.88836 | 356.5649 | 0.55664 | 0.02692 | 14.8569 | #N/A
| 57 | 0.85905 | 355.6187 | 0.56641 | 0.026032 | 14.8174 | #N/A | [26 empty] | 57 | 0.90646 | 359.2658 | 0.56641 | 0.027468 | 14.9694 | #N/A
| 58 | 0.87588 | 362.0509 | 0.57617 | 0.026542 | 15.0855 | #N/A | [26 empty] | 58 | 0.92179 | 365.3553 | 0.57617 | 0.027933 | 15.2231 | #N/A
| 59 | 0.89389 | 366.1925 | 0.58594 | 0.027088 | 15.258 | #N/A | [26 empty] | 59 | 0.93801 | 371.0006 | 0.58594 | 0.028425 | 15.4584 | #N/A
| 60 | 0.90994 | 372.8987 | 0.5957 | 0.027574 | 15.5374 | #N/A | [26 empty] | 60 | 0.95535 | 376.4187 | 0.5957 | 0.02895 | 15.6841 | #N/A
| 61 | 0.92693 | 379.5051 | 0.60547 | 0.028089 | 15.8127 | #N/A | [26 empty] | 61 | 0.97147 | 382.4637 | 0.60547 | 0.029438 | 15.936 | #N/A
| 62 | 0.94421 | 384.5078 | 0.61523 | 0.028613 | 16.0212 | #N/A | [26 empty] | 62 | 0.98661 | 387.7043 | 0.61523 | 0.029897 | 16.1543 | #N/A
| 63 | 0.95914 | 390.0761 | 0.625 | 0.029065 | 16.2532 | #N/A | [26 empty] | 63 | 1.003 | 391.5873 | 0.625 | 0.030394 | 16.3161 | #N/A
| 64 | 0.97709 | 396.2493 | 0.63477 | 0.029609 | 16.5104 | 16.5104 | [26 empty] | 64 | 1.0213 | 396.7195 | 0.63477 | 0.030947 | 16.53 | #N/A
| 65 | 1.0063 | -52.4889 | 0.64453 | 0.030493 | -2.187 | #N/A | [26 empty] | 65 | 1.0386 | 402.045 | 0.64453 | 0.031472 | 16.7519 | #N/A
[34 empty] | 66 | 1.0549 | 407.4786 | 0.6543 | 0.031966 | 16.9783 | #N/A
[34 empty] | 67 | 1.0694 | 411.1752 | 0.66406 | 0.032407 | 17.1323 | #N/A
[34 empty] | 68 | 1.0867 | 415.7292 | 0.67383 | 0.03293 | 17.3221 | #N/A
[34 empty] | 69 | 1.1021 | 421.5346 | 0.68359 | 0.033397 | 17.5639 | #N/A
[34 empty] | 70 | 1.1194 | 426.1781 | 0.69336 | 0.033923 | 17.7574 | #N/A
[34 empty] | 71 | 1.1355 | 430.24 | 0.70312 | 0.03441 | 17.9267 | #N/A
[34 empty] | 72 | 1.1532 | 433.8869 | 0.71289 | 0.034945 | 18.0786 | #N/A
[34 empty] | 73 | 1.1689 | 438.7024 | 0.72266 | 0.035423 | 18.2793 | #N/A
[34 empty] | 74 | 1.1855 | 444.2402 | 0.73242 | 0.035924 | 18.51 | #N/A
[34 empty] | 75 | 1.203 | 448.6103 | 0.74219 | 0.036454 | 18.6921 | #N/A
[34 empty] | 76 | 1.2201 | 452.5092 | 0.75195 | 0.036973 | 18.8545 | #N/A
[34 empty] | 77 | 1.2351 | 453.6463 | 0.76172 | 0.037427 | 18.9019 | #N/A
[34 empty] | 78 | 1.252 | 456.6415 | 0.77148 | 0.037939 | 19.0267 | #N/A
[34 empty] | 79 | 1.2697 | 458.9987 | 0.78125 | 0.038475 | 19.1249 | #N/A
[34 empty] | 80 | 1.2855 | 463.7836 | 0.79102 | 0.038953 | 19.3243 | 19.3243
[34 empty] | 81 | 1.3086 | 65.9578 | 0.80078 | 0.039656 | 2.7482 | #N/A

## 10_PE_100_45
|  | Lt Long. Total Real (mm) | 115 |  | Ltf Long. Total final Real (mm)
|  | Lc Long, Calibrada (mm) | 33 |  | Lcf Long, Calibrada (mm)
|  | W Base (mm) | 6 |  | Wf Base (mm) |  | w
|  | e altura (mm) | 4 |  | ef altura (mm) |  |  | e
|  | A. Area (mm)^2 | 24 |  | Af. Area (mm)
PETG 100% 45° PETG 100% 45° PETG 100% 45° PETG 100% 45° PETG 100% 45° PETG 100% 45° PETG 100% 45° PETG 100% 45° PETG 100% 45° PETG 100% 45° PETG 100% 45° PETG 100% 45° PETG 100% 45° PETG 100% 45° PETG 100% 45°
| 1 | [10 empty] | 2 | [10 empty] | 3 | [10 empty] | 4 | [10 empty] | 5
|  | MTS793¦BTW¦ENU¦1¦0¦.¦/¦:¦1¦0¦0¦A | [10 empty] | MTS793¦BTW¦ENU¦1¦0¦.¦/¦:¦1¦0¦0¦A | [10 empty] | MTS793¦BTW¦ENU¦1¦0¦.¦/¦:¦1¦0¦0¦A | [10 empty] | MTS793¦BTW¦ENU¦1¦0¦.¦/¦:¦1¦0¦0¦A | [10 empty] | MTS793¦BTW¦ENU¦1¦0¦.¦/¦:¦1¦0¦0¦A
|  | Data | Header: | Time: | 2.4297 | s | 3/30/2023 | 12:01 | PM |  |  |  | Data | Header: | Time: | 2.1016 | s | 3/30/2023 | 12:03 | PM |  |  |  | Data | Header: | Time: | 2.1895 | s | 3/30/2023 | 12:05 | PM |  |  |  | Data | Header: | Time: | 2.1582 | s | 3/30/2023 | 12:06 | PM |  |  |  | Data | Header: | Time: | 2.2217 | s | 3/30/2023 | 12:08 | PM
|  | Data | Acquisition: | Timed | [8 empty] | Data | Acquisition: | Timed | [8 empty] | Data | Acquisition: | Timed | [8 empty] | Data | Acquisition: | Timed | [8 empty] | Data | Acquisition: | Timed
|  | Station | Name: | 10504712.cfg | [8 empty] | Station | Name: | 10504712.cfg | [8 empty] | Station | Name: | 10504712.cfg | [8 empty] | Station | Name: | 10504712.cfg | [8 empty] | Station | Name: | 10504712.cfg
|  | Test | File | Name: | Tracci.tst | [7 empty] | Test | File | Name: | Tracci.tst | [7 empty] | Test | File | Name: | Tracci.tst | [7 empty] | Test | File | Name: | Tracci.tst | [7 empty] | Test | File | Name: | Tracci.tst
|  | Axial | Displacement | Axial | Force | Running | Time | [5 empty] | Axial | Displacement | Axial | Force | Running | Time | [5 empty] | Axial | Displacement | Axial | Force | Running | Time | [5 empty] | Axial | Displacement | Axial | Force | Running | Time | [5 empty] | Axial | Displacement | Axial | Force | Running | Time
CELL MAX | # | Alargamiento (mm) | Fuerza (N) | Segundos | ε Deformación (mm/mm) | σ Esfuerzo (N/mm^2) (MPa) | Máx (MPa) | Resistecia a la Tracción (MPa) | Limite Elastico (MPa) | Módulo Young (MPa) | Ruptura (MPa) | # | Alargamiento (mm) | Fuerza (N) | Segundos | ε Deformación (mm/mm) | σ Esfuerzo (N/mm^2) (MPa) | Máx (MPa) | Resistecia a la Tracción (MPa) | Limite Elastico (MPa) | Módulo Young (MPa) | Ruptura (MPa) | # | Alargamiento (mm) | Fuerza (N) | Segundos | ε Deformación (mm/mm) | σ Esfuerzo (N/mm^2) (MPa) | Máx (MPa) | Resistecia a la Tracción (MPa) | Limite Elastico (MPa) | Módulo Young (MPa) | Ruptura (MPa) | # | Alargamiento (mm) | Fuerza (N) | Segundos | ε Deformación (mm/mm) | σ Esfuerzo (N/mm^2) (MPa) | Máx (MPa) | Resistecia a la Tracción (MPa) | Limite Elastico (MPa) | Módulo Young (MPa) | Ruptura (MPa) | # | Alargamiento (mm) | Fuerza (N) | Segundos | ε Deformación (mm/mm) | σ Esfuerzo (N/mm^2) (MPa) | Máx (MPa) | Resistecia a la Tracción (MPa) | Limite Elastico (MPa) | Módulo Young (MPa) | Ruptura (MPa)
155 | 1 | 0.00070026 | 1.0978 | 0.020508 | 2.122e-05 | 0.045743 | #N/A | 55.6925 | 41.98 | 1141.1 | 50.14 | 1 | 0.00010096 | -0.58413 | 0.018555 | 3.0593e-06 | -0.024339 | #N/A | 54.6868 | 43.4516 | 1098.2 | 48.15 | 1 | 0.00037116 | 0.40218 | 0.020508 | 1.1247e-05 | 0.016758 | #N/A | 56.4043 | 44.0308 | 1131.8 | 51.32 | 1 | 0.0004335 | -0.58725 | 0.019531 | 1.3136e-05 | -0.024469 | #N/A | 54.328 | 44.1911 | 1110.2 | 52.12 | 1 | -0.00046686 | 1.0534 | 0.018555 | -1.4147e-05 | 0.043893 | #N/A | 54.2695 | 45.2805 | 1108.5 | 50.17
| 2 | 0.00036481 | 0.1172 | 0.030273 | 1.1055e-05 | 0.0048832 | #N/A |  |  |  |  | 2 | 0.0012752 | 0.67309 | 0.02832 | 3.8641e-05 | 0.028045 | #N/A |  |  |  |  | 2 | 0.00051773 | 0.70408 | 0.030273 | 1.5689e-05 | 0.029337 | #N/A |  |  |  |  | 2 | 0.00022486 | 0.43429 | 0.029297 | 6.8138e-06 | 0.018096 | #N/A |  |  |  |  | 2 | -0.00031299 | 1.4025 | 0.02832 | -9.4847e-06 | 0.058437 | #N/A
| 3 | -0.0002918 | -0.79274 | 0.040039 | -8.8423e-06 | -0.033031 | #N/A |  |  |  |  | 3 | 0.011013 | 9.3361 | 0.038086 | 0.00033374 | 0.389 | #N/A |  |  |  |  | 3 | 0.00067103 | 0.70572 | 0.040039 | 2.0334e-05 | 0.029405 | #N/A |  |  |  |  | 3 | 0.0079521 | 7.1848 | 0.039062 | 0.00024097 | 0.29937 | #N/A |  |  |  |  | 3 | -8.3842e-05 | 1.2799 | 0.038086 | -2.5407e-06 | 0.053328 | #N/A
| 4 | -0.0007748 | -1.0703 | 0.049805 | -2.3479e-05 | -0.044595 | #N/A |  |  |  |  | 4 | 0.026746 | 24.1844 | 0.047852 | 0.0008105 | 1.0077 | #N/A |  |  |  |  | 4 | 0.00045248 | 0.2265 | 0.049805 | 1.3712e-05 | 0.0094374 | #N/A |  |  |  |  | 4 | 0.022848 | 20.2787 | 0.048828 | 0.00069236 | 0.84495 | #N/A |  |  |  |  | 4 | 0.0088051 | 9.8207 | 0.047852 | 0.00026682 | 0.4092 | #N/A
| 5 | 0.0046346 | 3.84 | 0.05957 | 0.00014044 | 0.16 | #N/A |  |  |  |  | 5 | 0.043545 | 39.3774 | 0.057617 | 0.0013195 | 1.6407 | #N/A |  |  |  |  | 5 | 0.0009052 | 0.27463 | 0.05957 | 2.743e-05 | 0.011443 | #N/A |  |  |  |  | 5 | 0.03872 | 34.5214 | 0.058594 | 0.0011733 | 1.4384 | #N/A |  |  |  |  | 5 | 0.025658 | 24.1482 | 0.057617 | 0.00077751 | 1.0062 | #N/A
| 6 | 0.019208 | 17.2044 | 0.069336 | 0.00058207 | 0.71685 | #N/A |  |  |  |  | 6 | 0.06027 | 54.2181 | 0.067383 | 0.0018264 | 2.2591 | #N/A |  |  |  |  | 6 | 0.011387 | 9.8781 | 0.069336 | 0.00034507 | 0.41159 | #N/A |  |  |  |  | 6 | 0.055826 | 50.125 | 0.068359 | 0.0016917 | 2.0885 | #N/A |  |  |  |  | 6 | 0.042251 | 38.9984 | 0.067383 | 0.0012803 | 1.6249 | #N/A
| 7 | 0.035575 | 33.1604 | 0.079102 | 0.001078 | 1.3817 | #N/A |  |  |  |  | 7 | 0.077155 | 68.7731 | 0.077148 | 0.002338 | 2.8655 | #N/A |  |  |  |  | 7 | 0.027485 | 25.0994 | 0.079102 | 0.00083287 | 1.0458 | #N/A |  |  |  |  | 7 | 0.072985 | 65.286 | 0.078125 | 0.0022117 | 2.7203 | #N/A |  |  |  |  | 7 | 0.058137 | 54.6272 | 0.077148 | 0.0017617 | 2.2761 | #N/A
| 8 | 0.052468 | 49.4032 | 0.088867 | 0.00159 | 2.0585 | #N/A |  |  |  |  | 8 | 0.09355 | 83.7813 | 0.086914 | 0.0028349 | 3.4909 | #N/A |  |  |  |  | 8 | 0.044438 | 41.1004 | 0.088867 | 0.0013466 | 1.7125 | #N/A |  |  |  |  | 8 | 0.088827 | 80.8957 | 0.087891 | 0.0026917 | 3.3707 | #N/A |  |  |  |  | 8 | 0.075603 | 70.8637 | 0.086914 | 0.002291 | 2.9527 | #N/A
| 9 | 0.070816 | 64.6014 | 0.098633 | 0.0021459 | 2.6917 | #N/A |  |  |  |  | 9 | 0.11046 | 99.0541 | 0.09668 | 0.0033473 | 4.1273 | #N/A |  |  |  |  | 9 | 0.061571 | 56.7698 | 0.098633 | 0.0018658 | 2.3654 | #N/A |  |  |  |  | 9 | 0.10516 | 96.3062 | 0.097656 | 0.0031868 | 4.0128 | #N/A |  |  |  |  | 9 | 0.09209 | 86.2127 | 0.09668 | 0.0027906 | 3.5922 | #N/A
| 10 | 0.087843 | 79.6635 | 0.1084 | 0.0026619 | 3.3193 | #N/A |  |  |  |  | 10 | 0.12747 | 114.7845 | 0.10645 | 0.0038627 | 4.7827 | #N/A |  |  |  |  | 10 | 0.078159 | 72.4307 | 0.1084 | 0.0023685 | 3.0179 | #N/A |  |  |  |  | 10 | 0.12168 | 110.653 | 0.10742 | 0.0036872 | 4.6105 | #N/A |  |  |  |  | 10 | 0.10852 | 100.8402 | 0.10645 | 0.0032886 | 4.2017 | #N/A
| 11 | 0.10444 | 95.8899 | 0.11816 | 0.003165 | 3.9954 | #N/A |  |  |  |  | 11 | 0.14369 | 129.1522 | 0.11621 | 0.0043543 | 5.3813 | #N/A |  |  |  |  | 11 | 0.094676 | 87.3162 | 0.11816 | 0.002869 | 3.6382 | #N/A |  |  |  |  | 11 | 0.13876 | 125.7995 | 0.11719 | 0.0042049 | 5.2416 | #N/A |  |  |  |  | 11 | 0.12531 | 115.2958 | 0.11621 | 0.0037972 | 4.804 | #N/A
| 12 | 0.12081 | 111.6182 | 0.12793 | 0.0036609 | 4.6508 | #N/A |  |  |  |  | 12 | 0.16004 | 142.943 | 0.12598 | 0.0048497 | 5.956 | #N/A |  |  |  |  | 12 | 0.11103 | 102.6927 | 0.12793 | 0.0033645 | 4.2789 | #N/A |  |  |  |  | 12 | 0.15586 | 140.952 | 0.12695 | 0.0047232 | 5.873 | #N/A |  |  |  |  | 12 | 0.1404 | 129.673 | 0.12598 | 0.0042546 | 5.403 | #N/A
| 13 | 0.13738 | 127.2884 | 0.1377 | 0.004163 | 5.3037 | #N/A |  |  |  |  | 13 | 0.17719 | 157.4524 | 0.13574 | 0.0053695 | 6.5605 | #N/A |  |  |  |  | 13 | 0.1284 | 117.5906 | 0.1377 | 0.0038908 | 4.8996 | #N/A |  |  |  |  | 13 | 0.17183 | 155.2381 | 0.13672 | 0.0052071 | 6.4683 | #N/A |  |  |  |  | 13 | 0.15749 | 145.07 | 0.13574 | 0.0047723 | 6.0446 | #N/A
| 14 | 0.15415 | 142.1323 | 0.14746 | 0.0046713 | 5.9222 | #N/A |  |  |  |  | 14 | 0.19358 | 171.8376 | 0.14551 | 0.0058662 | 7.1599 | #N/A |  |  |  |  | 14 | 0.14374 | 132.9158 | 0.14746 | 0.0043557 | 5.5382 | #N/A |  |  |  |  | 14 | 0.18777 | 170.7693 | 0.14648 | 0.0056901 | 7.1154 | #N/A |  |  |  |  | 14 | 0.17374 | 160.7006 | 0.14551 | 0.0052649 | 6.6959 | #N/A
| 15 | 0.17038 | 155.694 | 0.15723 | 0.0051631 | 6.4873 | #N/A |  |  |  |  | 15 | 0.21014 | 186.8041 | 0.15527 | 0.0063677 | 7.7835 | #N/A |  |  |  |  | 15 | 0.16142 | 148.7582 | 0.15723 | 0.0048917 | 6.1983 | #N/A |  |  |  |  | 15 | 0.20455 | 185.6279 | 0.15625 | 0.0061986 | 7.7345 | #N/A |  |  |  |  | 15 | 0.19119 | 176.2286 | 0.15527 | 0.0057936 | 7.3429 | #N/A
| 16 | 0.18704 | 170.7972 | 0.16699 | 0.0056678 | 7.1165 | #N/A |  |  |  |  | 16 | 0.22673 | 201.636 | 0.16504 | 0.0068707 | 8.4015 | #N/A |  |  |  |  | 16 | 0.17762 | 163.7212 | 0.16699 | 0.0053825 | 6.8217 | #N/A |  |  |  |  | 16 | 0.22134 | 200.4851 | 0.16602 | 0.0067073 | 8.3535 | #N/A |  |  |  |  | 16 | 0.20737 | 190.1706 | 0.16504 | 0.006284 | 7.9238 | #N/A
| 17 | 0.20234 | 184.4536 | 0.17676 | 0.0061316 | 7.6856 | #N/A |  |  |  |  | 17 | 0.24229 | 215.491 | 0.1748 | 0.007342 | 8.9788 | #N/A |  |  |  |  | 17 | 0.19422 | 178.3366 | 0.17676 | 0.0058855 | 7.4307 | #N/A |  |  |  |  | 17 | 0.23853 | 215.7077 | 0.17578 | 0.0072283 | 8.9878 | #N/A |  |  |  |  | 17 | 0.22357 | 204.6215 | 0.1748 | 0.0067749 | 8.5259 | #N/A
| 18 | 0.21909 | 199.9917 | 0.18652 | 0.0066391 | 8.333 | #N/A |  |  |  |  | 18 | 0.2591 | 229.7414 | 0.18457 | 0.0078514 | 9.5726 | #N/A |  |  |  |  | 18 | 0.20965 | 191.7869 | 0.18652 | 0.0063531 | 7.9911 | #N/A |  |  |  |  | 18 | 0.25555 | 230.2228 | 0.18555 | 0.0077439 | 9.5926 | #N/A |  |  |  |  | 18 | 0.24041 | 219.1398 | 0.18457 | 0.0072852 | 9.1308 | #N/A
| 19 | 0.23579 | 215.0138 | 0.19629 | 0.0071451 | 8.9589 | #N/A |  |  |  |  | 19 | 0.27609 | 244.3965 | 0.19434 | 0.0083663 | 10.1832 | #N/A |  |  |  |  | 19 | 0.22773 | 206.8836 | 0.19629 | 0.0069009 | 8.6202 | #N/A |  |  |  |  | 19 | 0.27185 | 244.6392 | 0.19531 | 0.0082379 | 10.1933 | #N/A |  |  |  |  | 19 | 0.25718 | 234.4687 | 0.19434 | 0.0077934 | 9.7695 | #N/A
| 20 | 0.25184 | 230.0207 | 0.20605 | 0.0076315 | 9.5842 | #N/A |  |  |  |  | 20 | 0.29251 | 258.4405 | 0.2041 | 0.0088639 | 10.7684 | #N/A |  |  |  |  | 20 | 0.24276 | 222.1761 | 0.20605 | 0.0073564 | 9.2573 | #N/A |  |  |  |  | 20 | 0.28808 | 258.9684 | 0.20508 | 0.0087297 | 10.7904 | #N/A |  |  |  |  | 20 | 0.27399 | 249.5512 | 0.2041 | 0.0083026 | 10.398 | #N/A
| 21 | 0.26773 | 244.3937 | 0.21582 | 0.0081129 | 10.1831 | #N/A |  |  |  |  | 21 | 0.30926 | 272.4351 | 0.21387 | 0.0093715 | 11.3515 | #N/A |  |  |  |  | 21 | 0.25939 | 237.051 | 0.21582 | 0.0078602 | 9.8771 | #N/A |  |  |  |  | 21 | 0.30461 | 274.5896 | 0.21484 | 0.0092306 | 11.4412 | #N/A |  |  |  |  | 21 | 0.2898 | 263.3629 | 0.21387 | 0.0087819 | 10.9735 | #N/A
| 22 | 0.28504 | 258.3453 | 0.22559 | 0.0086375 | 10.7644 | #N/A |  |  |  |  | 22 | 0.32662 | 286.997 | 0.22363 | 0.0098974 | 11.9582 | #N/A |  |  |  |  | 22 | 0.27532 | 251.7149 | 0.22559 | 0.0083431 | 10.4881 | #N/A |  |  |  |  | 22 | 0.32161 | 290.1757 | 0.22461 | 0.0097457 | 12.0907 | #N/A |  |  |  |  | 22 | 0.30623 | 278.382 | 0.22363 | 0.0092797 | 11.5992 | #N/A
| 23 | 0.30257 | 273.5314 | 0.23535 | 0.0091688 | 11.3971 | #N/A |  |  |  |  | 23 | 0.34269 | 301.7647 | 0.2334 | 0.010385 | 12.5735 | #N/A |  |  |  |  | 23 | 0.29255 | 266.6251 | 0.23535 | 0.008865 | 11.1094 | #N/A |  |  |  |  | 23 | 0.33814 | 303.7691 | 0.23438 | 0.010247 | 12.657 | #N/A |  |  |  |  | 23 | 0.32287 | 292.4981 | 0.2334 | 0.0097838 | 12.1874 | #N/A
| 24 | 0.31874 | 288.3861 | 0.24512 | 0.0096589 | 12.0161 | #N/A |  |  |  |  | 24 | 0.35974 | 316.2182 | 0.24316 | 0.010901 | 13.1758 | #N/A |  |  |  |  | 24 | 0.30978 | 281.3316 | 0.24512 | 0.0093873 | 11.7221 | #N/A |  |  |  |  | 24 | 0.35412 | 317.5737 | 0.24414 | 0.010731 | 13.2322 | #N/A |  |  |  |  | 24 | 0.33884 | 306.5401 | 0.24316 | 0.010268 | 12.7725 | #N/A
| 25 | 0.33496 | 303.5122 | 0.25488 | 0.01015 | 12.6463 | #N/A |  |  |  |  | 25 | 0.37669 | 330.0188 | 0.25293 | 0.011415 | 13.7508 | #N/A |  |  |  |  | 25 | 0.32652 | 295.4546 | 0.25488 | 0.0098946 | 12.3106 | #N/A |  |  |  |  | 25 | 0.37062 | 330.9913 | 0.25391 | 0.011231 | 13.7913 | #N/A |  |  |  |  | 25 | 0.35613 | 320.6384 | 0.25293 | 0.010792 | 13.3599 | #N/A
| 26 | 0.35088 | 318.2882 | 0.26465 | 0.010633 | 13.262 | #N/A |  |  |  |  | 26 | 0.39247 | 343.7571 | 0.2627 | 0.011893 | 14.3232 | #N/A |  |  |  |  | 26 | 0.34189 | 309.7383 | 0.26465 | 0.01036 | 12.9058 | #N/A |  |  |  |  | 26 | 0.38764 | 346.1057 | 0.26367 | 0.011747 | 14.4211 | #N/A |  |  |  |  | 26 | 0.37223 | 336.0525 | 0.2627 | 0.01128 | 14.0022 | #N/A
| 27 | 0.36824 | 332.2643 | 0.27441 | 0.011159 | 13.8443 | #N/A |  |  |  |  | 27 | 0.40938 | 357.7142 | 0.27246 | 0.012405 | 14.9048 | #N/A |  |  |  |  | 27 | 0.35879 | 324.6893 | 0.27441 | 0.010872 | 13.5287 | #N/A |  |  |  |  | 27 | 0.40407 | 360.3887 | 0.27344 | 0.012245 | 15.0162 | #N/A |  |  |  |  | 27 | 0.38901 | 350.2446 | 0.27246 | 0.011788 | 14.5935 | #N/A
| 28 | 0.38368 | 346.3289 | 0.28418 | 0.011627 | 14.4304 | #N/A |  |  |  |  | 28 | 0.42573 | 372.5093 | 0.28223 | 0.012901 | 15.5212 | #N/A |  |  |  |  | 28 | 0.37474 | 339.1721 | 0.28418 | 0.011356 | 14.1322 | #N/A |  |  |  |  | 28 | 0.42022 | 374.55 | 0.2832 | 0.012734 | 15.6062 | #N/A |  |  |  |  | 28 | 0.40594 | 364.4109 | 0.28223 | 0.012301 | 15.1838 | #N/A
| 29 | 0.4006 | 360.1354 | 0.29395 | 0.012139 | 15.0056 | #N/A |  |  |  |  | 29 | 0.44152 | 386.7751 | 0.29199 | 0.013379 | 16.1156 | #N/A |  |  |  |  | 29 | 0.39077 | 353.5103 | 0.29395 | 0.011842 | 14.7296 | #N/A |  |  |  |  | 29 | 0.43713 | 389.3866 | 0.29297 | 0.013246 | 16.2244 | #N/A |  |  |  |  | 29 | 0.42162 | 378.3589 | 0.29199 | 0.012776 | 15.765 | #N/A
| 30 | 0.41717 | 375.2147 | 0.30371 | 0.012642 | 15.6339 | #N/A |  |  |  |  | 30 | 0.45864 | 400.3677 | 0.30176 | 0.013898 | 16.682 | #N/A |  |  |  |  | 30 | 0.40797 | 367.1209 | 0.30371 | 0.012363 | 15.2967 | #N/A |  |  |  |  | 30 | 0.45389 | 403.2296 | 0.30273 | 0.013754 | 16.8012 | #N/A |  |  |  |  | 30 | 0.43835 | 392.1158 | 0.30176 | 0.013283 | 16.3382 | #N/A
| 31 | 0.43396 | 389.547 | 0.31348 | 0.01315 | 16.2311 | #N/A |  |  |  |  | 31 | 0.47587 | 414.3238 | 0.31152 | 0.01442 | 17.2635 | #N/A |  |  |  |  | 31 | 0.42471 | 381.8298 | 0.31348 | 0.01287 | 15.9096 | #N/A |  |  |  |  | 31 | 0.47007 | 416.5244 | 0.3125 | 0.014245 | 17.3552 | #N/A |  |  |  |  | 31 | 0.45499 | 406.2374 | 0.31152 | 0.013787 | 16.9266 | #N/A
| 32 | 0.44957 | 404.1156 | 0.32324 | 0.013623 | 16.8382 | #N/A |  |  |  |  | 32 | 0.49139 | 427.3148 | 0.32129 | 0.014891 | 17.8048 | #N/A |  |  |  |  | 32 | 0.44172 | 395.5095 | 0.32324 | 0.013385 | 16.4796 | #N/A |  |  |  |  | 32 | 0.48705 | 430.3683 | 0.32227 | 0.014759 | 17.932 | #N/A |  |  |  |  | 32 | 0.47142 | 420.9905 | 0.32129 | 0.014286 | 17.5413 | #N/A
| 33 | 0.46621 | 418.5072 | 0.33301 | 0.014128 | 17.4378 | #N/A |  |  |  |  | 33 | 0.50807 | 441.4145 | 0.33105 | 0.015396 | 18.3923 | #N/A |  |  |  |  | 33 | 0.45764 | 411.1461 | 0.33301 | 0.013868 | 17.1311 | #N/A |  |  |  |  | 33 | 0.50237 | 444.2569 | 0.33203 | 0.015223 | 18.5107 | #N/A |  |  |  |  | 33 | 0.48776 | 435.3625 | 0.33105 | 0.014781 | 18.1401 | #N/A
| 34 | 0.48304 | 432.3715 | 0.34277 | 0.014638 | 18.0155 | #N/A |  |  |  |  | 34 | 0.5242 | 455.6535 | 0.34082 | 0.015885 | 18.9856 | #N/A |  |  |  |  | 34 | 0.47406 | 424.8303 | 0.34277 | 0.014365 | 17.7013 | #N/A |  |  |  |  | 34 | 0.51934 | 458.894 | 0.3418 | 0.015737 | 19.1206 | #N/A |  |  |  |  | 34 | 0.50525 | 450.2461 | 0.34082 | 0.01531 | 18.7603 | #N/A
| 35 | 0.50002 | 446.2009 | 0.35254 | 0.015152 | 18.5917 | #N/A |  |  |  |  | 35 | 0.54095 | 469.3339 | 0.35059 | 0.016392 | 19.5556 | #N/A |  |  |  |  | 35 | 0.49042 | 439.4971 | 0.35254 | 0.014861 | 18.3124 | #N/A |  |  |  |  | 35 | 0.53507 | 473.3004 | 0.35156 | 0.016214 | 19.7208 | #N/A |  |  |  |  | 35 | 0.52172 | 464.1425 | 0.35059 | 0.01581 | 19.3393 | #N/A
| 36 | 0.51634 | 460.5702 | 0.3623 | 0.015647 | 19.1904 | #N/A |  |  |  |  | 36 | 0.55765 | 483.5059 | 0.36035 | 0.016898 | 20.1461 | #N/A |  |  |  |  | 36 | 0.50717 | 453.2774 | 0.3623 | 0.015369 | 18.8866 | #N/A |  |  |  |  | 36 | 0.55249 | 487.0979 | 0.36133 | 0.016742 | 20.2957 | #N/A |  |  |  |  | 36 | 0.53853 | 477.2885 | 0.36035 | 0.016319 | 19.887 | #N/A
| 37 | 0.53224 | 474.572 | 0.37207 | 0.016128 | 19.7738 | #N/A |  |  |  |  | 37 | 0.57411 | 496.7625 | 0.37012 | 0.017397 | 20.6984 | #N/A |  |  |  |  | 37 | 0.52394 | 467.0097 | 0.37207 | 0.015877 | 19.4587 | #N/A |  |  |  |  | 37 | 0.56943 | 500.7786 | 0.37109 | 0.017255 | 20.8658 | #N/A |  |  |  |  | 37 | 0.55393 | 490.9682 | 0.37012 | 0.016786 | 20.457 | #N/A
| 38 | 0.54997 | 489.0533 | 0.38184 | 0.016666 | 20.3772 | #N/A |  |  |  |  | 38 | 0.5907 | 510.0478 | 0.37988 | 0.0179 | 21.252 | #N/A |  |  |  |  | 38 | 0.5402 | 481.1884 | 0.38184 | 0.01637 | 20.0495 | #N/A |  |  |  |  | 38 | 0.58564 | 513.9642 | 0.38086 | 0.017747 | 21.4152 | #N/A |  |  |  |  | 38 | 0.57048 | 504.6601 | 0.37988 | 0.017287 | 21.0275 | #N/A
| 39 | 0.5657 | 503.4046 | 0.3916 | 0.017143 | 20.9752 | #N/A |  |  |  |  | 39 | 0.60842 | 523.9022 | 0.38965 | 0.018437 | 21.8293 | #N/A |  |  |  |  | 39 | 0.55649 | 494.9233 | 0.3916 | 0.016863 | 20.6218 | #N/A |  |  |  |  | 39 | 0.60308 | 527.977 | 0.39062 | 0.018275 | 21.999 | #N/A |  |  |  |  | 39 | 0.58659 | 519.0664 | 0.38965 | 0.017775 | 21.6278 | #N/A
| 40 | 0.58212 | 516.7072 | 0.40137 | 0.01764 | 21.5295 | #N/A |  |  |  |  | 40 | 0.62382 | 537.3601 | 0.39941 | 0.018904 | 22.39 | #N/A |  |  |  |  | 40 | 0.57323 | 509.296 | 0.40137 | 0.017371 | 21.2207 | #N/A |  |  |  |  | 40 | 0.61764 | 542.6924 | 0.40039 | 0.018716 | 22.6122 | #N/A |  |  |  |  | 40 | 0.60349 | 533.4639 | 0.39941 | 0.018287 | 22.2277 | #N/A
| 41 | 0.59846 | 530.1696 | 0.41113 | 0.018135 | 22.0904 | #N/A |  |  |  |  | 41 | 0.63996 | 550.3998 | 0.40918 | 0.019393 | 22.9333 | #N/A |  |  |  |  | 41 | 0.58972 | 523.9279 | 0.41113 | 0.01787 | 21.8303 | #N/A |  |  |  |  | 41 | 0.63482 | 555.379 | 0.41016 | 0.019237 | 23.1408 | #N/A |  |  |  |  | 41 | 0.62044 | 547.0535 | 0.40918 | 0.018801 | 22.7939 | #N/A
| 42 | 0.61488 | 543.3564 | 0.4209 | 0.018633 | 22.6399 | #N/A |  |  |  |  | 42 | 0.65699 | 564.3538 | 0.41895 | 0.019909 | 23.5147 | #N/A |  |  |  |  | 42 | 0.60527 | 537.4284 | 0.4209 | 0.018341 | 22.3929 | #N/A |  |  |  |  | 42 | 0.65152 | 569.0525 | 0.41992 | 0.019743 | 23.7105 | #N/A |  |  |  |  | 42 | 0.63695 | 560.6376 | 0.41895 | 0.019301 | 23.3599 | #N/A
| 43 | 0.6314 | 557.3044 | 0.43066 | 0.019133 | 23.221 | #N/A |  |  |  |  | 43 | 0.67284 | 577.2522 | 0.42871 | 0.020389 | 24.0522 | #N/A |  |  |  |  | 43 | 0.62216 | 550.6274 | 0.43066 | 0.018853 | 22.9428 | #N/A |  |  |  |  | 43 | 0.66783 | 581.8843 | 0.42969 | 0.020237 | 24.2452 | #N/A |  |  |  |  | 43 | 0.65364 | 574.1131 | 0.42871 | 0.019807 | 23.9214 | #N/A
| 44 | 0.64831 | 571.5162 | 0.44043 | 0.019646 | 23.8132 | #N/A |  |  |  |  | 44 | 0.68973 | 590.4292 | 0.43848 | 0.020901 | 24.6012 | #N/A |  |  |  |  | 44 | 0.63961 | 564.3772 | 0.44043 | 0.019382 | 23.5157 | #N/A |  |  |  |  | 44 | 0.6843 | 594.6064 | 0.43945 | 0.020736 | 24.7753 | #N/A |  |  |  |  | 44 | 0.67011 | 588.07 | 0.43848 | 0.020306 | 24.5029 | #N/A
| 45 | 0.66481 | 585.6659 | 0.4502 | 0.020146 | 24.4027 | #N/A |  |  |  |  | 45 | 0.70597 | 603.2948 | 0.44824 | 0.021393 | 25.1373 | #N/A |  |  |  |  | 45 | 0.656 | 577.7318 | 0.4502 | 0.019879 | 24.0722 | #N/A |  |  |  |  | 45 | 0.7009 | 608.7946 | 0.44922 | 0.021239 | 25.3664 | #N/A |  |  |  |  | 45 | 0.68691 | 601.6682 | 0.44824 | 0.020815 | 25.0695 | #N/A
| 46 | 0.68164 | 599.1798 | 0.45996 | 0.020656 | 24.9658 | #N/A |  |  |  |  | 46 | 0.72279 | 616.7084 | 0.45801 | 0.021903 | 25.6962 | #N/A |  |  |  |  | 46 | 0.67184 | 591.6321 | 0.45996 | 0.020359 | 24.6513 | #N/A |  |  |  |  | 46 | 0.71773 | 622.234 | 0.45898 | 0.021749 | 25.9264 | #N/A |  |  |  |  | 46 | 0.70376 | 615.5834 | 0.45801 | 0.021326 | 25.6493 | #N/A
| 47 | 0.69808 | 612.2862 | 0.46973 | 0.021154 | 25.5119 | #N/A |  |  |  |  | 47 | 0.73847 | 630.1834 | 0.46777 | 0.022378 | 26.2576 | #N/A |  |  |  |  | 47 | 0.68831 | 605.4597 | 0.46973 | 0.020858 | 25.2275 | #N/A |  |  |  |  | 47 | 0.73487 | 636.3592 | 0.46875 | 0.022269 | 26.515 | #N/A |  |  |  |  | 47 | 0.72012 | 628.639 | 0.46777 | 0.021822 | 26.1933 | #N/A
| 48 | 0.71548 | 626.1726 | 0.47949 | 0.021681 | 26.0905 | #N/A |  |  |  |  | 48 | 0.75587 | 642.8379 | 0.47754 | 0.022905 | 26.7849 | #N/A |  |  |  |  | 48 | 0.70544 | 619.2453 | 0.47949 | 0.021377 | 25.8019 | #N/A |  |  |  |  | 48 | 0.75062 | 649.5321 | 0.47852 | 0.022746 | 27.0638 | #N/A |  |  |  |  | 48 | 0.73595 | 641.199 | 0.47754 | 0.022302 | 26.7166 | #N/A
| 49 | 0.73171 | 639.7332 | 0.48926 | 0.022173 | 26.6556 | #N/A |  |  |  |  | 49 | 0.77242 | 656.0848 | 0.4873 | 0.023407 | 27.3369 | #N/A |  |  |  |  | 49 | 0.72096 | 632.6578 | 0.48926 | 0.021847 | 26.3607 | #N/A |  |  |  |  | 49 | 0.7671 | 661.4977 | 0.48828 | 0.023245 | 27.5624 | #N/A |  |  |  |  | 49 | 0.75258 | 654.2172 | 0.4873 | 0.022806 | 27.2591 | #N/A
| 50 | 0.74864 | 653.1762 | 0.49902 | 0.022686 | 27.2157 | #N/A |  |  |  |  | 50 | 0.78978 | 669.1319 | 0.49707 | 0.023933 | 27.8805 | #N/A |  |  |  |  | 50 | 0.7387 | 645.7068 | 0.49902 | 0.022385 | 26.9044 | #N/A |  |  |  |  | 50 | 0.78335 | 674.4963 | 0.49805 | 0.023738 | 28.104 | #N/A |  |  |  |  | 50 | 0.76964 | 667.2569 | 0.49707 | 0.023322 | 27.8024 | #N/A
| 51 | 0.76522 | 667.2988 | 0.50879 | 0.023188 | 27.8041 | #N/A |  |  |  |  | 51 | 0.80684 | 681.1386 | 0.50684 | 0.02445 | 28.3808 | #N/A |  |  |  |  | 51 | 0.75502 | 658.8841 | 0.50879 | 0.022879 | 27.4535 | #N/A |  |  |  |  | 51 | 0.80014 | 687.967 | 0.50781 | 0.024247 | 28.6653 | #N/A |  |  |  |  | 51 | 0.78566 | 679.9524 | 0.50684 | 0.023808 | 28.3314 | #N/A
| 52 | 0.7816 | 679.8594 | 0.51855 | 0.023685 | 28.3275 | #N/A |  |  |  |  | 52 | 0.82209 | 695.134 | 0.5166 | 0.024912 | 28.9639 | #N/A |  |  |  |  | 52 | 0.77176 | 672.3498 | 0.51855 | 0.023387 | 28.0146 | #N/A |  |  |  |  | 52 | 0.81755 | 700.6667 | 0.51758 | 0.024774 | 29.1944 | #N/A |  |  |  |  | 52 | 0.80206 | 693.1918 | 0.5166 | 0.024305 | 28.883 | #N/A
| 53 | 0.79798 | 692.3362 | 0.52832 | 0.024181 | 28.8473 | #N/A |  |  |  |  | 53 | 0.83885 | 707.3897 | 0.52637 | 0.02542 | 29.4746 | #N/A |  |  |  |  | 53 | 0.78746 | 685.9605 | 0.52832 | 0.023862 | 28.5817 | #N/A |  |  |  |  | 53 | 0.83297 | 713.7941 | 0.52734 | 0.025242 | 29.7414 | #N/A |  |  |  |  | 53 | 0.81888 | 706.7669 | 0.52637 | 0.024815 | 29.4486 | #N/A
| 54 | 0.81424 | 705.4059 | 0.53809 | 0.024674 | 29.3919 | #N/A |  |  |  |  | 54 | 0.85535 | 720.7699 | 0.53613 | 0.02592 | 30.0321 | #N/A |  |  |  |  | 54 | 0.80439 | 699.4045 | 0.53809 | 0.024375 | 29.1419 | #N/A |  |  |  |  | 54 | 0.84953 | 726.6011 | 0.53711 | 0.025743 | 30.275 | #N/A |  |  |  |  | 54 | 0.83493 | 720.0837 | 0.53613 | 0.025301 | 30.0035 | #N/A
| 55 | 0.83084 | 718.2009 | 0.54785 | 0.025177 | 29.925 | #N/A |  |  |  |  | 55 | 0.87153 | 733.6021 | 0.5459 | 0.02641 | 30.5668 | #N/A |  |  |  |  | 55 | 0.82064 | 711.7435 | 0.54785 | 0.024868 | 29.656 | #N/A |  |  |  |  | 55 | 0.86569 | 739.5566 | 0.54688 | 0.026233 | 30.8149 | #N/A |  |  |  |  | 55 | 0.85263 | 732.5935 | 0.5459 | 0.025837 | 30.5247 | #N/A
| 56 | 0.84745 | 731.4668 | 0.55762 | 0.02568 | 30.4778 | #N/A |  |  |  |  | 56 | 0.88759 | 745.1935 | 0.55566 | 0.026897 | 31.0497 | #N/A |  |  |  |  | 56 | 0.83754 | 724.7171 | 0.55762 | 0.02538 | 30.1965 | #N/A |  |  |  |  | 56 | 0.88239 | 751.9315 | 0.55664 | 0.026739 | 31.3305 | #N/A |  |  |  |  | 56 | 0.86898 | 745.0106 | 0.55566 | 0.026333 | 31.0421 | #N/A
| 57 | 0.86386 | 744.4025 | 0.56738 | 0.026178 | 31.0168 | #N/A |  |  |  |  | 57 | 0.90471 | 758.0054 | 0.56543 | 0.027415 | 31.5836 | #N/A |  |  |  |  | 57 | 0.85449 | 737.9674 | 0.56738 | 0.025894 | 30.7486 | #N/A |  |  |  |  | 57 | 0.89924 | 764.1176 | 0.56641 | 0.02725 | 31.8382 | #N/A |  |  |  |  | 57 | 0.88408 | 757.3027 | 0.56543 | 0.02679 | 31.5543 | #N/A
| 58 | 0.88007 | 757.8682 | 0.57715 | 0.026669 | 31.5778 | #N/A |  |  |  |  | 58 | 0.92033 | 768.943 | 0.5752 | 0.027889 | 32.0393 | #N/A |  |  |  |  | 58 | 0.87131 | 751.2021 | 0.57715 | 0.026403 | 31.3001 | #N/A |  |  |  |  | 58 | 0.91671 | 776.4589 | 0.57617 | 0.027779 | 32.3525 | #N/A |  |  |  |  | 58 | 0.90218 | 770.808 | 0.5752 | 0.027339 | 32.117 | #N/A
| 59 | 0.8977 | 770.1946 | 0.58691 | 0.027203 | 32.0914 | #N/A |  |  |  |  | 59 | 0.9373 | 780.8184 | 0.58496 | 0.028403 | 32.5341 | #N/A |  |  |  |  | 59 | 0.88736 | 764.0513 | 0.58691 | 0.02689 | 31.8355 | #N/A |  |  |  |  | 59 | 0.93224 | 788.9562 | 0.58594 | 0.02825 | 32.8732 | #N/A |  |  |  |  | 59 | 0.91834 | 784.3819 | 0.58496 | 0.027829 | 32.6826 | #N/A
| 60 | 0.9135 | 782.3117 | 0.59668 | 0.027682 | 32.5963 | #N/A |  |  |  |  | 60 | 0.9539 | 793.8531 | 0.59473 | 0.028906 | 33.0772 | #N/A |  |  |  |  | 60 | 0.90457 | 777.0574 | 0.59668 | 0.027411 | 32.3774 | #N/A |  |  |  |  | 60 | 0.94918 | 802.2044 | 0.5957 | 0.028763 | 33.4252 | #N/A |  |  |  |  | 60 | 0.93554 | 796.9067 | 0.59473 | 0.02835 | 33.2044 | #N/A
| 61 | 0.92936 | 794.4196 | 0.60645 | 0.028162 | 33.1008 | #N/A |  |  |  |  | 61 | 0.97124 | 807.0455 | 0.60449 | 0.029431 | 33.6269 | #N/A |  |  |  |  | 61 | 0.92021 | 789.6711 | 0.60645 | 0.027885 | 32.903 | #N/A |  |  |  |  | 61 | 0.96564 | 814.2205 | 0.60547 | 0.029262 | 33.9259 | #N/A |  |  |  |  | 61 | 0.95178 | 808.4272 | 0.60449 | 0.028842 | 33.6845 | #N/A
| 62 | 0.94652 | 808.171 | 0.61621 | 0.028682 | 33.6738 | #N/A |  |  |  |  | 62 | 0.98685 | 818.4375 | 0.61426 | 0.029904 | 34.1016 | #N/A |  |  |  |  | 62 | 0.93743 | 802.173 | 0.61621 | 0.028407 | 33.4239 | #N/A |  |  |  |  | 62 | 0.98211 | 826.9761 | 0.61523 | 0.029761 | 34.4573 | #N/A |  |  |  |  | 62 | 0.96824 | 820.1795 | 0.61426 | 0.029341 | 34.1741 | #N/A
| 63 | 0.96376 | 820.7461 | 0.62598 | 0.029205 | 34.1978 | #N/A |  |  |  |  | 63 | 1.0032 | 829.9484 | 0.62402 | 0.0304 | 34.5812 | #N/A |  |  |  |  | 63 | 0.95429 | 814.118 | 0.62598 | 0.028918 | 33.9216 | #N/A |  |  |  |  | 63 | 0.99794 | 838.3222 | 0.625 | 0.03024 | 34.9301 | #N/A |  |  |  |  | 63 | 0.98422 | 831.8741 | 0.62402 | 0.029825 | 34.6614 | #N/A
| 64 | 0.98078 | 833.246 | 0.63574 | 0.029721 | 34.7186 | #N/A |  |  |  |  | 64 | 1.0205 | 841.9253 | 0.63379 | 0.030924 | 35.0802 | #N/A |  |  |  |  | 64 | 0.96997 | 826.5921 | 0.63574 | 0.029393 | 34.4413 | #N/A |  |  |  |  | 64 | 1.0154 | 850.408 | 0.63477 | 0.03077 | 35.4337 | #N/A |  |  |  |  | 64 | 1.001 | 844.7687 | 0.63379 | 0.030333 | 35.1987 | #N/A
| 65 | 0.99777 | 846.1093 | 0.64551 | 0.030235 | 35.2546 | #N/A |  |  |  |  | 65 | 1.0361 | 854.0956 | 0.64355 | 0.031398 | 35.5873 | #N/A |  |  |  |  | 65 | 0.98663 | 839.3251 | 0.64551 | 0.029898 | 34.9719 | #N/A |  |  |  |  | 65 | 1.032 | 862.8094 | 0.64453 | 0.031274 | 35.9504 | #N/A |  |  |  |  | 65 | 1.0168 | 856.6431 | 0.64355 | 0.030812 | 35.6935 | #N/A
| 66 | 1.0139 | 857.5939 | 0.65527 | 0.030723 | 35.7331 | #N/A |  |  |  |  | 66 | 1.0532 | 866.052 | 0.65332 | 0.031916 | 36.0855 | #N/A |  |  |  |  | 66 | 1.0034 | 851.3368 | 0.65527 | 0.030406 | 35.4724 | #N/A |  |  |  |  | 66 | 1.0495 | 874.9175 | 0.6543 | 0.031803 | 36.4549 | #N/A |  |  |  |  | 66 | 1.0342 | 868.8723 | 0.65332 | 0.031339 | 36.203 | #N/A
| 67 | 1.0306 | 869.6176 | 0.66504 | 0.03123 | 36.2341 | #N/A |  |  |  |  | 67 | 1.0702 | 878.7144 | 0.66309 | 0.032432 | 36.6131 | #N/A |  |  |  |  | 67 | 1.0191 | 863.3271 | 0.66504 | 0.030883 | 35.972 | #N/A |  |  |  |  | 67 | 1.0648 | 887.1147 | 0.66406 | 0.032268 | 36.9631 | #N/A |  |  |  |  | 67 | 1.051 | 880.8953 | 0.66309 | 0.031847 | 36.704 | #N/A
| 68 | 1.0474 | 881.3415 | 0.6748 | 0.03174 | 36.7226 | #N/A |  |  |  |  | 68 | 1.0858 | 889.2203 | 0.67285 | 0.032903 | 37.0508 | #N/A |  |  |  |  | 68 | 1.0356 | 875.03 | 0.6748 | 0.031383 | 36.4596 | #N/A |  |  |  |  | 68 | 1.081 | 898.331 | 0.67383 | 0.032756 | 37.4305 | #N/A |  |  |  |  | 68 | 1.0668 | 892.7255 | 0.67285 | 0.032329 | 37.1969 | #N/A
| 69 | 1.0636 | 893.9129 | 0.68457 | 0.03223 | 37.2464 | #N/A |  |  |  |  | 69 | 1.1028 | 900.684 | 0.68262 | 0.033418 | 37.5285 | #N/A |  |  |  |  | 69 | 1.0521 | 886.6942 | 0.68457 | 0.031881 | 36.9456 | #N/A |  |  |  |  | 69 | 1.0974 | 909.6791 | 0.68359 | 0.033255 | 37.9033 | #N/A |  |  |  |  | 69 | 1.0835 | 903.3742 | 0.68262 | 0.032834 | 37.6406 | #N/A
| 70 | 1.0799 | 905.73 | 0.69434 | 0.032723 | 37.7387 | #N/A |  |  |  |  | 70 | 1.1192 | 911.8108 | 0.69238 | 0.033914 | 37.9921 | #N/A |  |  |  |  | 70 | 1.0693 | 898.4249 | 0.69434 | 0.032403 | 37.4344 | #N/A |  |  |  |  | 70 | 1.1141 | 920.6716 | 0.69336 | 0.033759 | 38.3613 | #N/A |  |  |  |  | 70 | 1.1002 | 915.0225 | 0.69238 | 0.033339 | 38.1259 | #N/A
| 71 | 1.097 | 917.9871 | 0.7041 | 0.033242 | 38.2495 | #N/A |  |  |  |  | 71 | 1.1357 | 922.9427 | 0.70215 | 0.034415 | 38.4559 | #N/A |  |  |  |  | 71 | 1.0862 | 910.7846 | 0.7041 | 0.032915 | 37.9494 | #N/A |  |  |  |  | 71 | 1.1312 | 932.0074 | 0.70312 | 0.034277 | 38.8336 | #N/A |  |  |  |  | 71 | 1.1166 | 926.897 | 0.70215 | 0.033836 | 38.6207 | #N/A
| 72 | 1.1132 | 929.6226 | 0.71387 | 0.033732 | 38.7343 | #N/A |  |  |  |  | 72 | 1.152 | 935.01 | 0.71191 | 0.034908 | 38.9587 | #N/A |  |  |  |  | 72 | 1.1029 | 923.5372 | 0.71387 | 0.033421 | 38.4807 | #N/A |  |  |  |  | 72 | 1.1473 | 943.7433 | 0.71289 | 0.034768 | 39.3226 | #N/A |  |  |  |  | 72 | 1.1334 | 938.3133 | 0.71191 | 0.034346 | 39.0964 | #N/A
| 73 | 1.1298 | 940.5247 | 0.72363 | 0.034236 | 39.1885 | #N/A |  |  |  |  | 73 | 1.1694 | 946.3014 | 0.72168 | 0.035436 | 39.4292 | #N/A |  |  |  |  | 73 | 1.1188 | 934.8242 | 0.72363 | 0.033902 | 38.951 | #N/A |  |  |  |  | 73 | 1.1643 | 954.9003 | 0.72266 | 0.035282 | 39.7875 | #N/A |  |  |  |  | 73 | 1.1489 | 949.7957 | 0.72168 | 0.034815 | 39.5748 | #N/A
| 74 | 1.1458 | 951.243 | 0.7334 | 0.03472 | 39.6351 | #N/A |  |  |  |  | 74 | 1.1867 | 958.138 | 0.73145 | 0.035959 | 39.9224 | #N/A |  |  |  |  | 74 | 1.1355 | 946.4721 | 0.7334 | 0.034409 | 39.4363 | #N/A |  |  |  |  | 74 | 1.1802 | 965.904 | 0.73242 | 0.035764 | 40.246 | #N/A |  |  |  |  | 74 | 1.1654 | 960.638 | 0.73145 | 0.035315 | 40.0266 | #N/A
| 75 | 1.1614 | 962.3526 | 0.74316 | 0.035195 | 40.098 | #N/A |  |  |  |  | 75 | 1.2029 | 968.7054 | 0.74121 | 0.036451 | 40.3627 | #N/A |  |  |  |  | 75 | 1.1528 | 957.8496 | 0.74316 | 0.034934 | 39.9104 | #N/A |  |  |  |  | 75 | 1.1964 | 976.9874 | 0.74219 | 0.036254 | 40.7078 | #N/A |  |  |  |  | 75 | 1.1823 | 970.8644 | 0.74121 | 0.035827 | 40.4527 | #N/A
| 76 | 1.1782 | 973.881 | 0.75293 | 0.035704 | 40.5784 | #N/A |  |  |  |  | 76 | 1.219 | 979.1088 | 0.75098 | 0.036941 | 40.7962 | #N/A |  |  |  |  | 76 | 1.1695 | 968.8102 | 0.75293 | 0.035439 | 40.3671 | #N/A |  |  |  |  | 76 | 1.2133 | 986.6682 | 0.75195 | 0.036766 | 41.1112 | #N/A |  |  |  |  | 76 | 1.1985 | 981.889 | 0.75098 | 0.036318 | 40.912 | #N/A
| 77 | 1.1953 | 985.8556 | 0.7627 | 0.03622 | 41.0773 | #N/A |  |  |  |  | 77 | 1.2359 | 989.8745 | 0.76074 | 0.037452 | 41.2448 | #N/A |  |  |  |  | 77 | 1.185 | 979.8312 | 0.7627 | 0.035911 | 40.8263 | #N/A |  |  |  |  | 77 | 1.2292 | 997.9742 | 0.76172 | 0.03725 | 41.5823 | #N/A |  |  |  |  | 77 | 1.2152 | 993.3207 | 0.76074 | 0.036825 | 41.3884 | #N/A
| 78 | 1.2126 | 997.428 | 0.77246 | 0.036745 | 41.5595 | #N/A |  |  |  |  | 78 | 1.2527 | 1000.3185 | 0.77051 | 0.03796 | 41.6799 | #N/A |  |  |  |  | 78 | 1.2024 | 991.7252 | 0.77246 | 0.036436 | 41.3219 | #N/A |  |  |  |  | 78 | 1.2457 | 1008.6729 | 0.77148 | 0.037749 | 42.028 | #N/A |  |  |  |  | 78 | 1.2326 | 1004.7874 | 0.77051 | 0.037351 | 41.8661 | #N/A
| 79 | 1.229 | 1007.7037 | 0.78223 | 0.037242 | 41.9877 | #N/A |  |  |  |  | 79 | 1.2688 | 1011.4124 | 0.78027 | 0.03845 | 42.1422 | #N/A |  |  |  |  | 79 | 1.2194 | 1003.7179 | 0.78223 | 0.036953 | 41.8216 | #N/A |  |  |  |  | 79 | 1.263 | 1019.6946 | 0.78125 | 0.038272 | 42.4873 | #N/A |  |  |  |  | 79 | 1.2487 | 1015.9602 | 0.78027 | 0.037838 | 42.3317 | #N/A
| 80 | 1.2458 | 1018.0998 | 0.79199 | 0.037751 | 42.4208 | #N/A |  |  |  |  | 80 | 1.2857 | 1022.6166 | 0.79004 | 0.03896 | 42.609 | #N/A |  |  |  |  | 80 | 1.2356 | 1015.0095 | 0.79199 | 0.037444 | 42.2921 | #N/A |  |  |  |  | 80 | 1.28 | 1030.7766 | 0.79102 | 0.038788 | 42.949 | #N/A |  |  |  |  | 80 | 1.2657 | 1026.2788 | 0.79004 | 0.038354 | 42.7616 | #N/A
| 81 | 1.2619 | 1028.741 | 0.80176 | 0.038239 | 42.8642 | #N/A |  |  |  |  | 81 | 1.3026 | 1032.8278 | 0.7998 | 0.039472 | 43.0345 | #N/A |  |  |  |  | 81 | 1.2521 | 1025.3951 | 0.80176 | 0.037943 | 42.7248 | #N/A |  |  |  |  | 81 | 1.2959 | 1041.1587 | 0.80078 | 0.03927 | 43.3816 | #N/A |  |  |  |  | 81 | 1.2824 | 1035.8199 | 0.7998 | 0.038861 | 43.1592 | #N/A
| 82 | 1.2784 | 1039.4833 | 0.81152 | 0.038738 | 43.3118 | #N/A |  |  |  |  | 82 | 1.3189 | 1042.838 | 0.80957 | 0.039968 | 43.4516 | #N/A |  |  |  |  | 82 | 1.2685 | 1035.4417 | 0.81152 | 0.038438 | 43.1434 | #N/A |  |  |  |  | 82 | 1.3128 | 1050.8186 | 0.81055 | 0.039782 | 43.7841 | #N/A |  |  |  |  | 82 | 1.2993 | 1046.9338 | 0.80957 | 0.039372 | 43.6222 | #N/A
| 83 | 1.2952 | 1051.0978 | 0.82129 | 0.039248 | 43.7957 | #N/A |  |  |  |  | 83 | 1.3351 | 1051.9854 | 0.81934 | 0.040458 | 43.8327 | #N/A |  |  |  |  | 83 | 1.2851 | 1045.8347 | 0.82129 | 0.038942 | 43.5764 | #N/A |  |  |  |  | 83 | 1.3296 | 1060.5875 | 0.82031 | 0.040292 | 44.1911 | #N/A |  |  |  |  | 83 | 1.3157 | 1056.8053 | 0.81934 | 0.039868 | 44.0336 | #N/A
| 84 | 1.3107 | 1061.0569 | 0.83105 | 0.039719 | 44.2107 | #N/A |  |  |  |  | 84 | 1.352 | 1061.8665 | 0.8291 | 0.040968 | 44.2444 | #N/A |  |  |  |  | 84 | 1.3016 | 1056.7395 | 0.83105 | 0.039442 | 44.0308 | #N/A |  |  |  |  | 84 | 1.3462 | 1070.8557 | 0.83008 | 0.040794 | 44.619 | #N/A |  |  |  |  | 84 | 1.3319 | 1067.2028 | 0.8291 | 0.040362 | 44.4668 | #N/A
| 85 | 1.3277 | 1070.9884 | 0.84082 | 0.040234 | 44.6245 | #N/A |  |  |  |  | 85 | 1.3684 | 1072.4879 | 0.83887 | 0.041466 | 44.687 | #N/A |  |  |  |  | 85 | 1.3185 | 1067.6083 | 0.84082 | 0.039953 | 44.4837 | #N/A |  |  |  |  | 85 | 1.3629 | 1081.3909 | 0.83984 | 0.041299 | 45.058 | #N/A |  |  |  |  | 85 | 1.3481 | 1077.4512 | 0.83887 | 0.040852 | 44.8938 | #N/A
| 86 | 1.3447 | 1081.5648 | 0.85059 | 0.04075 | 45.0652 | #N/A |  |  |  |  | 86 | 1.3848 | 1082.6296 | 0.84863 | 0.041964 | 45.1096 | #N/A |  |  |  |  | 86 | 1.335 | 1077.7008 | 0.85059 | 0.040454 | 44.9042 | #N/A |  |  |  |  | 86 | 1.3795 | 1091.2633 | 0.84961 | 0.041803 | 45.4693 | #N/A |  |  |  |  | 86 | 1.3657 | 1086.7312 | 0.84863 | 0.041384 | 45.2805 | #N/A
| 87 | 1.361 | 1091.0715 | 0.86035 | 0.041244 | 45.4613 | #N/A |  |  |  |  | 87 | 1.401 | 1092.1868 | 0.8584 | 0.042456 | 45.5078 | #N/A |  |  |  |  | 87 | 1.3514 | 1088.0444 | 0.86035 | 0.040951 | 45.3352 | #N/A |  |  |  |  | 87 | 1.3966 | 1101.0867 | 0.85938 | 0.042322 | 45.8786 | #N/A |  |  |  |  | 87 | 1.3815 | 1096.5511 | 0.8584 | 0.041865 | 45.6896 | #N/A
| 88 | 1.3767 | 1100.9288 | 0.87012 | 0.041719 | 45.872 | #N/A |  |  |  |  | 88 | 1.4173 | 1102.1504 | 0.86816 | 0.042947 | 45.9229 | #N/A |  |  |  |  | 88 | 1.3674 | 1097.244 | 0.87012 | 0.041435 | 45.7185 | #N/A |  |  |  |  | 88 | 1.412 | 1110.3531 | 0.86914 | 0.042787 | 46.2647 | #N/A |  |  |  |  | 88 | 1.3976 | 1105.767 | 0.86816 | 0.042353 | 46.0736 | #N/A
| 89 | 1.3932 | 1111.0437 | 0.87988 | 0.042217 | 46.2935 | #N/A |  |  |  |  | 89 | 1.4347 | 1110.3566 | 0.87793 | 0.043476 | 46.2649 | #N/A |  |  |  |  | 89 | 1.3853 | 1106.9608 | 0.87988 | 0.041978 | 46.1234 | #N/A |  |  |  |  | 89 | 1.429 | 1118.5819 | 0.87891 | 0.043304 | 46.6076 | #N/A |  |  |  |  | 89 | 1.4143 | 1114.9337 | 0.87793 | 0.042858 | 46.4556 | #N/A
| 90 | 1.4102 | 1120.5109 | 0.88965 | 0.042732 | 46.688 | #N/A |  |  |  |  | 90 | 1.4514 | 1119.8899 | 0.8877 | 0.043981 | 46.6621 | #N/A |  |  |  |  | 90 | 1.4007 | 1117.2062 | 0.88965 | 0.042446 | 46.5503 | #N/A |  |  |  |  | 90 | 1.4452 | 1128.14 | 0.88867 | 0.043794 | 47.0058 | #N/A |  |  |  |  | 90 | 1.4315 | 1125.0172 | 0.8877 | 0.043378 | 46.8757 | #N/A
| 91 | 1.4269 | 1130.4114 | 0.89941 | 0.04324 | 47.1005 | #N/A |  |  |  |  | 91 | 1.4687 | 1129.3119 | 0.89746 | 0.044506 | 47.0547 | #N/A |  |  |  |  | 91 | 1.4177 | 1127.2426 | 0.89941 | 0.04296 | 46.9684 | #N/A |  |  |  |  | 91 | 1.4619 | 1137.0551 | 0.89844 | 0.0443 | 47.3773 | #N/A |  |  |  |  | 91 | 1.4481 | 1134.1836 | 0.89746 | 0.043882 | 47.2577 | #N/A
| 92 | 1.4434 | 1139.2023 | 0.90918 | 0.043739 | 47.4668 | #N/A |  |  |  |  | 92 | 1.4851 | 1138.5005 | 0.90723 | 0.045004 | 47.4375 | #N/A |  |  |  |  | 92 | 1.4333 | 1136.6394 | 0.90918 | 0.043435 | 47.36 | #N/A |  |  |  |  | 92 | 1.4786 | 1147.2784 | 0.9082 | 0.044805 | 47.8033 | #N/A |  |  |  |  | 92 | 1.465 | 1143.7896 | 0.90723 | 0.044394 | 47.6579 | #N/A
| 93 | 1.4601 | 1147.9886 | 0.91895 | 0.044245 | 47.8329 | #N/A |  |  |  |  | 93 | 1.5018 | 1148.5116 | 0.91699 | 0.04551 | 47.8546 | #N/A |  |  |  |  | 93 | 1.4508 | 1146.4696 | 0.91895 | 0.043963 | 47.7696 | #N/A |  |  |  |  | 93 | 1.4949 | 1155.7693 | 0.91797 | 0.0453 | 48.1571 | #N/A |  |  |  |  | 93 | 1.4823 | 1152.0588 | 0.91699 | 0.044917 | 48.0025 | #N/A
| 94 | 1.4766 | 1157.6802 | 0.92871 | 0.044746 | 48.2367 | #N/A |  |  |  |  | 94 | 1.5189 | 1157.4075 | 0.92676 | 0.046028 | 48.2253 | #N/A |  |  |  |  | 94 | 1.4666 | 1154.9867 | 0.92871 | 0.044443 | 48.1244 | #N/A |  |  |  |  | 94 | 1.5119 | 1163.7749 | 0.92773 | 0.045816 | 48.4906 | #N/A |  |  |  |  | 94 | 1.4992 | 1160.4271 | 0.92676 | 0.04543 | 48.3511 | #N/A
| 95 | 1.4929 | 1166.6926 | 0.93848 | 0.045241 | 48.6122 | #N/A |  |  |  |  | 95 | 1.5365 | 1166.2615 | 0.93652 | 0.04656 | 48.5942 | #N/A |  |  |  |  | 95 | 1.4833 | 1164.1681 | 0.93848 | 0.044947 | 48.507 | #N/A |  |  |  |  | 95 | 1.5281 | 1172.0825 | 0.9375 | 0.046306 | 48.8368 | #N/A |  |  |  |  | 95 | 1.5151 | 1168.9438 | 0.93652 | 0.045912 | 48.706 | #N/A
| 96 | 1.509 | 1175.4453 | 0.94824 | 0.045728 | 48.9769 | #N/A |  |  |  |  | 96 | 1.5523 | 1173.5431 | 0.94629 | 0.047039 | 48.8976 | #N/A |  |  |  |  | 96 | 1.5002 | 1172.8744 | 0.94824 | 0.045461 | 48.8698 | #N/A |  |  |  |  | 96 | 1.5455 | 1180.1118 | 0.94727 | 0.046833 | 49.1713 | #N/A |  |  |  |  | 96 | 1.5321 | 1177.0664 | 0.94629 | 0.046427 | 49.0444 | #N/A
| 97 | 1.5259 | 1184.0173 | 0.95801 | 0.046238 | 49.3341 | #N/A |  |  |  |  | 97 | 1.5683 | 1181.8285 | 0.95605 | 0.047525 | 49.2429 | #N/A |  |  |  |  | 97 | 1.5165 | 1181.7266 | 0.95801 | 0.045954 | 49.2386 | #N/A |  |  |  |  | 97 | 1.5618 | 1188.3595 | 0.95703 | 0.047328 | 49.515 | #N/A |  |  |  |  | 97 | 1.5482 | 1185.9338 | 0.95605 | 0.046914 | 49.4139 | #N/A
| 98 | 1.5419 | 1192.2688 | 0.96777 | 0.046724 | 49.6779 | #N/A |  |  |  |  | 98 | 1.5855 | 1190.3519 | 0.96582 | 0.048044 | 49.598 | #N/A |  |  |  |  | 98 | 1.5334 | 1190.71 | 0.96777 | 0.046468 | 49.6129 | #N/A |  |  |  |  | 98 | 1.5778 | 1196.4938 | 0.9668 | 0.047812 | 49.8539 | #N/A |  |  |  |  | 98 | 1.5649 | 1194.0417 | 0.96582 | 0.047421 | 49.7517 | #N/A
| 99 | 1.5586 | 1199.2617 | 0.97754 | 0.047229 | 49.9692 | #N/A |  |  |  |  | 99 | 1.6025 | 1198.5098 | 0.97559 | 0.048562 | 49.9379 | #N/A |  |  |  |  | 99 | 1.5498 | 1200.0133 | 0.97754 | 0.046963 | 50.0006 | #N/A |  |  |  |  | 99 | 1.5945 | 1203.9468 | 0.97656 | 0.048319 | 50.1644 | #N/A |  |  |  |  | 99 | 1.5816 | 1201.3861 | 0.97559 | 0.047927 | 50.0578 | #N/A
| 100 | 1.5756 | 1208.2351 | 0.9873 | 0.047744 | 50.3431 | #N/A |  |  |  |  | 100 | 1.6185 | 1206.4398 | 0.98535 | 0.049046 | 50.2683 | #N/A |  |  |  |  | 100 | 1.5666 | 1207.5098 | 0.9873 | 0.047474 | 50.3129 | #N/A |  |  |  |  | 100 | 1.6107 | 1211.1555 | 0.98633 | 0.048808 | 50.4648 | #N/A |  |  |  |  | 100 | 1.5981 | 1208.538 | 0.98535 | 0.048428 | 50.3558 | #N/A
| 101 | 1.5923 | 1216.5706 | 0.99707 | 0.048251 | 50.6904 | #N/A |  |  |  |  | 101 | 1.6353 | 1213.0859 | 0.99512 | 0.049555 | 50.5452 | #N/A |  |  |  |  | 101 | 1.5823 | 1215.1444 | 0.99707 | 0.047947 | 50.631 | #N/A |  |  |  |  | 101 | 1.6275 | 1218.3428 | 0.99609 | 0.049319 | 50.7643 | #N/A |  |  |  |  | 101 | 1.6147 | 1215.3994 | 0.99512 | 0.048929 | 50.6416 | #N/A
| 102 | 1.6094 | 1224.8005 | 1.0068 | 0.048769 | 51.0334 | #N/A |  |  |  |  | 102 | 1.652 | 1220.5474 | 1.0049 | 0.050062 | 50.8561 | #N/A |  |  |  |  | 102 | 1.5995 | 1223.1849 | 1.0068 | 0.04847 | 50.966 | #N/A |  |  |  |  | 102 | 1.6435 | 1225.6144 | 1.0059 | 0.049803 | 51.0673 | #N/A |  |  |  |  | 102 | 1.6315 | 1222.8065 | 1.0049 | 0.049439 | 50.9503 | #N/A
| 103 | 1.6256 | 1232.5013 | 1.0166 | 0.049261 | 51.3542 | #N/A |  |  |  |  | 103 | 1.6679 | 1227.3949 | 1.0146 | 0.050542 | 51.1415 | #N/A |  |  |  |  | 103 | 1.6159 | 1231.3922 | 1.0166 | 0.048966 | 51.308 | #N/A |  |  |  |  | 103 | 1.6611 | 1232.5127 | 1.0156 | 0.050335 | 51.3547 | #N/A |  |  |  |  | 103 | 1.6476 | 1230.5343 | 1.0146 | 0.049927 | 51.2723 | #N/A
| 104 | 1.6418 | 1239.5946 | 1.0264 | 0.049751 | 51.6498 | #N/A |  |  |  |  | 104 | 1.6848 | 1234.2623 | 1.0244 | 0.051055 | 51.4276 | #N/A |  |  |  |  | 104 | 1.6326 | 1239.6761 | 1.0264 | 0.049472 | 51.6532 | #N/A |  |  |  |  | 104 | 1.6777 | 1239.6511 | 1.0254 | 0.05084 | 51.6521 | #N/A |  |  |  |  | 104 | 1.6641 | 1236.9827 | 1.0244 | 0.050427 | 51.5409 | #N/A
| 105 | 1.6579 | 1246.3097 | 1.0361 | 0.050239 | 51.9296 | #N/A |  |  |  |  | 105 | 1.7012 | 1241.351 | 1.0342 | 0.051552 | 51.723 | #N/A |  |  |  |  | 105 | 1.6493 | 1247.4779 | 1.0361 | 0.04998 | 51.9782 | #N/A |  |  |  |  | 105 | 1.695 | 1246.791 | 1.0352 | 0.051364 | 51.9496 | #N/A |  |  |  |  | 105 | 1.6812 | 1243.6868 | 1.0342 | 0.050946 | 51.8203 | #N/A
| 106 | 1.6744 | 1253.2914 | 1.0459 | 0.050741 | 52.2205 | #N/A |  |  |  |  | 106 | 1.7176 | 1247.587 | 1.0439 | 0.052047 | 51.9828 | #N/A |  |  |  |  | 106 | 1.6655 | 1254.917 | 1.0459 | 0.050469 | 52.2882 | #N/A |  |  |  |  | 106 | 1.711 | 1252.6675 | 1.0449 | 0.051848 | 52.1945 | #N/A |  |  |  |  | 106 | 1.6986 | 1250.1565 | 1.0439 | 0.051472 | 52.0899 | #N/A
| 107 | 1.6917 | 1259.8418 | 1.0557 | 0.051265 | 52.4934 | #N/A |  |  |  |  | 107 | 1.7343 | 1254.3052 | 1.0537 | 0.052553 | 52.2627 | #N/A |  |  |  |  | 107 | 1.6812 | 1261.42 | 1.0557 | 0.050946 | 52.5592 | #N/A |  |  |  |  | 107 | 1.7277 | 1258.3257 | 1.0547 | 0.052355 | 52.4302 | #N/A |  |  |  |  | 107 | 1.7137 | 1255.3374 | 1.0537 | 0.051932 | 52.3057 | #N/A
| 108 | 1.7082 | 1267.0959 | 1.0654 | 0.051763 | 52.7957 | #N/A |  |  |  |  | 108 | 1.7509 | 1259.4523 | 1.0635 | 0.053058 | 52.4772 | #N/A |  |  |  |  | 108 | 1.6982 | 1267.3489 | 1.0654 | 0.051459 | 52.8062 | #N/A |  |  |  |  | 108 | 1.744 | 1264.1847 | 1.0645 | 0.052848 | 52.6744 | #N/A |  |  |  |  | 108 | 1.7305 | 1261.1429 | 1.0635 | 0.052441 | 52.5476 | #N/A
| 109 | 1.7252 | 1274.0699 | 1.0752 | 0.052278 | 53.0862 | #N/A |  |  |  |  | 109 | 1.767 | 1264.963 | 1.0732 | 0.053546 | 52.7068 | #N/A |  |  |  |  | 109 | 1.7153 | 1274.5647 | 1.0752 | 0.051977 | 53.1069 | #N/A |  |  |  |  | 109 | 1.761 | 1268.5291 | 1.0742 | 0.053362 | 52.8554 | #N/A |  |  |  |  | 109 | 1.7473 | 1266.2902 | 1.0732 | 0.052949 | 52.7621 | #N/A
| 110 | 1.7415 | 1279.7291 | 1.085 | 0.052773 | 53.322 | #N/A |  |  |  |  | 110 | 1.783 | 1270.743 | 1.083 | 0.054031 | 52.9476 | #N/A |  |  |  |  | 110 | 1.7321 | 1281.3344 | 1.085 | 0.052489 | 53.3889 | #N/A |  |  |  |  | 110 | 1.7768 | 1274.1472 | 1.084 | 0.053844 | 53.0895 | #N/A |  |  |  |  | 110 | 1.7632 | 1271.9222 | 1.083 | 0.053431 | 52.9968 | #N/A
| 111 | 1.7579 | 1285.3208 | 1.0947 | 0.05327 | 53.555 | #N/A |  |  |  |  | 111 | 1.8002 | 1276.6704 | 1.0928 | 0.05455 | 53.1946 | #N/A |  |  |  |  | 111 | 1.7482 | 1288.0825 | 1.0947 | 0.052975 | 53.6701 | #N/A |  |  |  |  | 111 | 1.7934 | 1279.3905 | 1.0938 | 0.054344 | 53.3079 | #N/A |  |  |  |  | 111 | 1.78 | 1277.0651 | 1.0928 | 0.05394 | 53.211 | #N/A
| 112 | 1.7744 | 1290.77 | 1.1045 | 0.05377 | 53.7821 | #N/A |  |  |  |  | 112 | 1.8173 | 1281.8563 | 1.1025 | 0.05507 | 53.4107 | #N/A |  |  |  |  | 112 | 1.7659 | 1294.127 | 1.1045 | 0.053511 | 53.922 | #N/A |  |  |  |  | 112 | 1.8098 | 1283.7427 | 1.1035 | 0.054841 | 53.4893 | #N/A |  |  |  |  | 112 | 1.7967 | 1281.7362 | 1.1025 | 0.054447 | 53.4057 | #N/A
| 113 | 1.7905 | 1295.5206 | 1.1143 | 0.054258 | 53.98 | #N/A |  |  |  |  | 113 | 1.8338 | 1286.474 | 1.1123 | 0.055569 | 53.6031 | #N/A |  |  |  |  | 113 | 1.7807 | 1300.0935 | 1.1143 | 0.053961 | 54.1706 | #N/A |  |  |  |  | 113 | 1.8271 | 1287.9055 | 1.1133 | 0.055367 | 53.6627 | #N/A |  |  |  |  | 113 | 1.8132 | 1285.1218 | 1.1123 | 0.054946 | 53.5467 | #N/A
| 114 | 1.8076 | 1301.3645 | 1.124 | 0.054777 | 54.2235 | #N/A |  |  |  |  | 114 | 1.8502 | 1290.4984 | 1.1221 | 0.056066 | 53.7708 | #N/A |  |  |  |  | 114 | 1.7985 | 1305.197 | 1.124 | 0.054499 | 54.3832 | #N/A |  |  |  |  | 114 | 1.8438 | 1291.338 | 1.123 | 0.055874 | 53.8057 | #N/A |  |  |  |  | 114 | 1.8301 | 1289.0138 | 1.1221 | 0.055458 | 53.7089 | #N/A
| 115 | 1.8235 | 1306.3781 | 1.1338 | 0.055259 | 54.4324 | #N/A |  |  |  |  | 115 | 1.8671 | 1294.3171 | 1.1318 | 0.056578 | 53.9299 | #N/A |  |  |  |  | 115 | 1.8143 | 1310.3771 | 1.1338 | 0.05498 | 54.599 | #N/A |  |  |  |  | 115 | 1.8612 | 1294.5531 | 1.1328 | 0.056399 | 53.9397 | #N/A |  |  |  |  | 115 | 1.847 | 1292.2209 | 1.1318 | 0.055968 | 53.8425 | #N/A
| 116 | 1.8405 | 1310.9237 | 1.1436 | 0.055771 | 54.6218 | #N/A |  |  |  |  | 116 | 1.884 | 1297.4666 | 1.1416 | 0.057092 | 54.0611 | #N/A |  |  |  |  | 116 | 1.8312 | 1315.9009 | 1.1436 | 0.05549 | 54.8292 | #N/A |  |  |  |  | 116 | 1.8775 | 1297.7483 | 1.1426 | 0.056895 | 54.0728 | #N/A |  |  |  |  | 116 | 1.8631 | 1295.9132 | 1.1416 | 0.056458 | 53.9964 | #N/A
| 117 | 1.8571 | 1315.321 | 1.1533 | 0.056275 | 54.805 | #N/A |  |  |  |  | 117 | 1.8996 | 1301.5677 | 1.1514 | 0.057563 | 54.232 | #N/A |  |  |  |  | 117 | 1.8477 | 1320.7123 | 1.1533 | 0.05599 | 55.0297 | #N/A |  |  |  |  | 117 | 1.8937 | 1301.1449 | 1.1523 | 0.057385 | 54.2144 | #N/A |  |  |  |  | 117 | 1.8801 | 1298.991 | 1.1514 | 0.056973 | 54.1246 | #N/A
| 118 | 1.8737 | 1318.3984 | 1.1631 | 0.05678 | 54.9333 | #N/A |  |  |  |  | 118 | 1.9169 | 1305.2903 | 1.1611 | 0.058087 | 54.3871 | #N/A |  |  |  |  | 118 | 1.8645 | 1325.6776 | 1.1631 | 0.056499 | 55.2366 | #N/A |  |  |  |  | 118 | 1.9107 | 1302.7598 | 1.1621 | 0.057899 | 54.2817 | #N/A |  |  |  |  | 118 | 1.8963 | 1300.7625 | 1.1611 | 0.057465 | 54.1984 | #N/A
| 119 | 1.8905 | 1321.5605 | 1.1729 | 0.057288 | 55.065 | #N/A |  |  |  |  | 119 | 1.9329 | 1307.4441 | 1.1709 | 0.058572 | 54.4768 | #N/A |  |  |  |  | 119 | 1.8816 | 1329.4883 | 1.1729 | 0.057017 | 55.3953 | #N/A |  |  |  |  | 119 | 1.9279 | 1303.5126 | 1.1719 | 0.05842 | 54.313 | #N/A |  |  |  |  | 119 | 1.913 | 1301.8053 | 1.1709 | 0.05797 | 54.2419 | #N/A
| 120 | 1.9077 | 1325.5483 | 1.1826 | 0.057808 | 55.2312 | #N/A |  |  |  |  | 120 | 1.9494 | 1310.3878 | 1.1807 | 0.059072 | 54.5995 | #N/A |  |  |  |  | 120 | 1.8981 | 1333.6398 | 1.1826 | 0.057517 | 55.5683 | #N/A |  |  |  |  | 120 | 1.9444 | 1303.8726 | 1.1816 | 0.058922 | 54.328 | 54.328 |  |  |  |  | 120 | 1.9293 | 1302.468 | 1.1807 | 0.058464 | 54.2695 | 54.2695
| 121 | 1.9237 | 1329.0916 | 1.1924 | 0.058294 | 55.3788 | #N/A |  |  |  |  | 121 | 1.9663 | 1310.5808 | 1.1904 | 0.059584 | 54.6075 | #N/A |  |  |  |  | 121 | 1.9149 | 1336.9224 | 1.1924 | 0.058027 | 55.7051 | #N/A |  |  |  |  | 121 | 1.9607 | 1302.76 | 1.1914 | 0.059416 | 54.2817 | #N/A |  |  |  |  | 121 | 1.9457 | 1302.0647 | 1.1904 | 0.058961 | 54.2527 | #N/A
| 122 | 1.9405 | 1331.8141 | 1.2021 | 0.058804 | 55.4923 | #N/A |  |  |  |  | 122 | 1.9822 | 1312.1234 | 1.2002 | 0.060066 | 54.6718 | #N/A |  |  |  |  | 122 | 1.9305 | 1340.248 | 1.2021 | 0.0585 | 55.8437 | #N/A |  |  |  |  | 122 | 1.9773 | 1300.2809 | 1.2012 | 0.059918 | 54.1784 | #N/A |  |  |  |  | 122 | 1.9628 | 1301.053 | 1.2002 | 0.05948 | 54.2105 | #N/A
| 123 | 1.9569 | 1333.3507 | 1.2119 | 0.059299 | 55.5563 | #N/A |  |  |  |  | 123 | 1.999 | 1312.4823 | 1.21 | 0.060577 | 54.6868 | 54.6868 |  |  |  |  | 123 | 1.9482 | 1343.8138 | 1.2119 | 0.059036 | 55.9922 | #N/A |  |  |  |  | 123 | 1.9939 | 1295.6968 | 1.2109 | 0.06042 | 53.9874 | #N/A |  |  |  |  | 123 | 1.9794 | 1298.6866 | 1.21 | 0.059983 | 54.1119 | #N/A
| 124 | 1.9729 | 1334.8433 | 1.2217 | 0.059784 | 55.6185 | #N/A |  |  |  |  | 124 | 2.0158 | 1312.174 | 1.2197 | 0.061085 | 54.6739 | #N/A |  |  |  |  | 124 | 1.9642 | 1346.4962 | 1.2217 | 0.059521 | 56.104 | #N/A |  |  |  |  | 124 | 2.0099 | 1288.7813 | 1.2207 | 0.060905 | 53.6992 | #N/A |  |  |  |  | 124 | 1.9965 | 1293.9874 | 1.2197 | 0.0605 | 53.9161 | #N/A
| 125 | 1.9907 | 1335.699 | 1.2314 | 0.060323 | 55.6541 | #N/A |  |  |  |  | 125 | 2.0323 | 1311.0422 | 1.2295 | 0.061585 | 54.6268 | #N/A |  |  |  |  | 125 | 1.9805 | 1348.4459 | 1.2314 | 0.060014 | 56.1852 | #N/A |  |  |  |  | 125 | 2.0273 | 1276.6558 | 1.2305 | 0.061434 | 53.194 | #N/A |  |  |  |  | 125 | 2.0132 | 1285.6433 | 1.2295 | 0.061007 | 53.5685 | #N/A
| 126 | 2.0078 | 1335.9299 | 1.2412 | 0.060841 | 55.6637 | #N/A |  |  |  |  | 126 | 2.0495 | 1306.8384 | 1.2393 | 0.062106 | 54.4516 | #N/A |  |  |  |  | 126 | 1.997 | 1350.6328 | 1.2412 | 0.060514 | 56.2764 | #N/A |  |  |  |  | 126 | 2.0434 | 1250.9333 | 1.2402 | 0.061921 | 52.1222 | #N/A |  |  |  |  | 126 | 2.03 | 1271.6929 | 1.2393 | 0.061516 | 52.9872 | #N/A
| 127 | 2.0238 | 1336.6196 | 1.251 | 0.061327 | 55.6925 | 55.6925 |  |  |  |  | 127 | 2.0661 | 1301.5499 | 1.249 | 0.06261 | 54.2312 | #N/A |  |  |  |  | 127 | 2.0143 | 1351.0865 | 1.251 | 0.061039 | 56.2953 | #N/A | [15 empty] | 127 | 2.0474 | 1247.8459 | 1.249 | 0.062042 | 51.9936 | #N/A
| 128 | 2.0399 | 1336.3738 | 1.2607 | 0.061815 | 55.6822 | #N/A |  |  |  |  | 128 | 2.0827 | 1293.0492 | 1.2588 | 0.063112 | 53.877 | #N/A |  |  |  |  | 128 | 2.0319 | 1352.7937 | 1.2607 | 0.061574 | 56.3664 | #N/A | [15 empty] | 128 | 2.0641 | 1204.3094 | 1.2588 | 0.062549 | 50.1796 | #N/A
| 129 | 2.0573 | 1334.1443 | 1.2705 | 0.062344 | 55.5893 | #N/A |  |  |  |  | 129 | 2.0995 | 1279.5765 | 1.2686 | 0.063621 | 53.3157 | #N/A |  |  |  |  | 129 | 2.0486 | 1353.7032 | 1.2705 | 0.062079 | 56.4043 | 56.4043
| 130 | 2.0737 | 1330.8331 | 1.2803 | 0.062839 | 55.4514 | #N/A |  |  |  |  | 130 | 2.1168 | 1258.0287 | 1.2783 | 0.064146 | 52.4179 | #N/A |  |  |  |  | 130 | 2.0649 | 1353.6301 | 1.2803 | 0.062574 | 56.4013 | #N/A
| 131 | 2.09 | 1325.4337 | 1.29 | 0.063335 | 55.2264 | #N/A |  |  |  |  | 131 | 2.1347 | 1219.1263 | 1.2881 | 0.064688 | 50.7969 | #N/A |  |  |  |  | 131 | 2.0818 | 1352.7126 | 1.29 | 0.063086 | 56.363 | #N/A
| 132 | 2.1069 | 1317.7717 | 1.2998 | 0.063846 | 54.9072 | #N/A |  |  |  |  | 132 | 2.1514 | 1155.771 | 1.2979 | 0.065194 | 48.1571 | #N/A |  |  |  |  | 132 | 2.0978 | 1349.2225 | 1.2998 | 0.063568 | 56.2176 | #N/A
| 133 | 2.1239 | 1306.6012 | 1.3096 | 0.06436 | 54.4417 | #N/A | [15 empty] | 133 | 2.1145 | 1344.7115 | 1.3096 | 0.064077 | 56.0296 | #N/A
| 134 | 2.1406 | 1288.6178 | 1.3193 | 0.064865 | 53.6924 | #N/A | [15 empty] | 134 | 2.1315 | 1337.3668 | 1.3193 | 0.064591 | 55.7236 | #N/A
| 135 | 2.1575 | 1257.5134 | 1.3291 | 0.06538 | 52.3964 | #N/A | [15 empty] | 135 | 2.1493 | 1327.7959 | 1.3291 | 0.065131 | 55.3248 | #N/A
| 136 | 2.1752 | 1203.5782 | 1.3389 | 0.065915 | 50.1491 | #N/A | [15 empty] | 136 | 2.1649 | 1311.9603 | 1.3389 | 0.065602 | 54.665 | #N/A
[23 empty] | 137 | 2.1817 | 1283.8052 | 1.3486 | 0.066112 | 53.4919 | #N/A
[23 empty] | 138 | 2.1992 | 1231.8154 | 1.3584 | 0.066642 | 51.3256 | #N/A

## 11_PE_100_90
|  | Lt Long. Total Real (mm) | 115 |  | Ltf Long. Total final Real (mm)
|  | Lc Long, Calibrada (mm) | 33 |  | Lcf Long, Calibrada (mm)
|  | W Base (mm) | 6 |  | Wf Base (mm) |  | w
|  | e altura (mm) | 4 |  | ef altura (mm) |  |  | e
|  | A. Area (mm)^2 | 24 |  | Af. Area (mm)
PETG 100% 90° PETG 100% 90° PETG 100% 90° PETG 100% 90° PETG 100% 90° PETG 100% 90° PETG 100% 90° PETG 100% 90° PETG 100% 90° PETG 100% 90° PETG 100% 90° PETG 100% 90° PETG 100% 90° PETG 100% 90° PETG 100% 90°
| 1 | [10 empty] | 2 | [10 empty] | 3 | [10 empty] | 4 | [10 empty] | 5
|  | MTS793¦BTW¦ENU¦1¦0¦.¦/¦:¦1¦0¦0¦A | [10 empty] | MTS793¦BTW¦ENU¦1¦0¦.¦/¦:¦1¦0¦0¦A | [10 empty] | MTS793¦BTW¦ENU¦1¦0¦.¦/¦:¦1¦0¦0¦A | [10 empty] | MTS793¦BTW¦ENU¦1¦0¦.¦/¦:¦1¦0¦0¦A | [10 empty] | MTS793¦BTW¦ENU¦1¦0¦.¦/¦:¦1¦0¦0¦A
|  | Data | Header: | Time: | 3.5811 | s | 3/30/2023 | 10:25 | AM |  |  |  | Data | Header: | Time: | 2.75 | s | 3/30/2023 | 10:28 | AM |  |  |  | Data | Header: | Time: | 4.1104 | s | 3/30/2023 | 10:30 | AM |  |  |  | Data | Header: | Time: | 2.3955 | s | 3/30/2023 | 10:32 | AM |  |  |  | Data | Header: | Time: | 2.6221 | s | 3/30/2023 | 10:34 | AM
|  | Data | Acquisition: | Timed | [8 empty] | Data | Acquisition: | Timed | [8 empty] | Data | Acquisition: | Timed | [8 empty] | Data | Acquisition: | Timed | [8 empty] | Data | Acquisition: | Timed
|  | Station | Name: | 10504712.cfg | [8 empty] | Station | Name: | 10504712.cfg | [8 empty] | Station | Name: | 10504712.cfg | [8 empty] | Station | Name: | 10504712.cfg | [8 empty] | Station | Name: | 10504712.cfg
|  | Test | File | Name: | Tracci.tst | [7 empty] | Test | File | Name: | Tracci.tst | [7 empty] | Test | File | Name: | Tracci.tst | [7 empty] | Test | File | Name: | Tracci.tst | [7 empty] | Test | File | Name: | Tracci.tst
|  | Axial | Displacement | Axial | Force | Running | Time | [5 empty] | Axial | Displacement | Axial | Force | Running | Time | [5 empty] | Axial | Displacement | Axial | Force | Running | Time | [5 empty] | Axial | Displacement | Axial | Force | Running | Time | [5 empty] | Axial | Displacement | Axial | Force | Running | Time
CELL MAX | # | Alargamiento (mm) | Fuerza (N) | Segundos | ε Deformación (mm/mm) | σ Esfuerzo (N/mm^2) (MPa) | Máx (MPa) | Resistecia a la Tracción (MPa) | Limite Elastico (MPa) | Módulo Young (MPa) | Ruptura (MPa) | # | Alargamiento (mm) | Fuerza (N) | Segundos | ε Deformación (mm/mm) | σ Esfuerzo (N/mm^2) (MPa) | Máx (MPa) | Resistecia a la Tracción (MPa) | Limite Elastico (MPa) | Módulo Young (MPa) | Ruptura (MPa) | # | Alargamiento (mm) | Fuerza (N) | Segundos | ε Deformación (mm/mm) | σ Esfuerzo (N/mm^2) (MPa) | Máx (MPa) | Resistecia a la Tracción (MPa) | Limite Elastico (MPa) | Módulo Young (MPa) | Ruptura (MPa) | # | Alargamiento (mm) | Fuerza (N) | Segundos | ε Deformación (mm/mm) | σ Esfuerzo (N/mm^2) (MPa) | Máx (MPa) | Resistecia a la Tracción (MPa) | Limite Elastico (MPa) | Módulo Young (MPa) | Ruptura (MPa) | # | Alargamiento (mm) | Fuerza (N) | Segundos | ε Deformación (mm/mm) | σ Esfuerzo (N/mm^2) (MPa) | Máx (MPa) | Resistecia a la Tracción (MPa) | Limite Elastico (MPa) | Módulo Young (MPa) | Ruptura (MPa)
174 | 1 | -0.00025223 | 0.26919 | 0.046875 | -7.6432e-06 | 0.011216 | #N/A | 58.2996 | 48.5809 | 1111.9 | 47.64 | 1 | 0.0016758 | -0.057146 | 0.019531 | 5.0782e-05 | -0.0023811 | #N/A | 57.9099 | 47.7828 | 1116.5 | 50.33 | 1 | -0.0011695 | -0.83141 | 0.019531 | -3.5438e-05 | -0.034642 | #N/A | 59.117 | 44.31 | 1150.6 | 51.4715 | 1 | 0.0012089 | 2.1898 | 0.015625 | 3.6633e-05 | 0.091242 | #N/A | 57.3475 | 49.0903 | 1098.8 | 51.7126 | 1 | -0.00090115 | 0.5804 | 0.019531 | -2.7308e-05 | 0.024183 | #N/A | 56.8439 | 44.1215 | 1095.42 | 50.2045
| 2 | -0.00065729 | -0.0091642 | 0.056641 | -1.9918e-05 | -0.00038184 | #N/A |  |  |  |  | 2 | 0.0065706 | 4.9917 | 0.029297 | 0.00019911 | 0.20799 | #N/A |  |  |  |  | 2 | -0.0012178 | -1.4222 | 0.029297 | -3.6903e-05 | -0.05926 | #N/A |  |  |  |  | 2 | 0.00029824 | 1.6995 | 0.025391 | 9.0375e-06 | 0.070812 | #N/A |  |  |  |  | 2 | -0.00024252 | -0.063553 | 0.029297 | -7.349e-06 | -0.0026481 | #N/A
| 3 | 0.0078963 | 7.2217 | 0.066406 | 0.00023928 | 0.3009 | #N/A |  |  |  |  | 3 | 0.021251 | 19.7403 | 0.039062 | 0.00064398 | 0.82251 | #N/A |  |  |  |  | 3 | 0.0058517 | 5.0768 | 0.039062 | 0.00017733 | 0.21153 | #N/A |  |  |  |  | 3 | 0.0067101 | 7.1251 | 0.035156 | 0.00020334 | 0.29688 | #N/A |  |  |  |  | 3 | -0.0010271 | -0.94496 | 0.039062 | -3.1123e-05 | -0.039373 | #N/A
| 4 | 0.022253 | 21.938 | 0.076172 | 0.00067434 | 0.91408 | #N/A |  |  |  |  | 4 | 0.037798 | 36.6151 | 0.048828 | 0.0011454 | 1.5256 | #N/A |  |  |  |  | 4 | 0.021762 | 20.2484 | 0.048828 | 0.00065946 | 0.84369 | #N/A |  |  |  |  | 4 | 0.022124 | 20.4588 | 0.044922 | 0.00067042 | 0.85245 | #N/A |  |  |  |  | 4 | 0.0050958 | 4.7357 | 0.048828 | 0.00015442 | 0.19732 | #N/A
| 5 | 0.03742 | 35.9036 | 0.085938 | 0.0011339 | 1.496 | #N/A |  |  |  |  | 5 | 0.054131 | 51.19 | 0.058594 | 0.0016403 | 2.1329 | #N/A |  |  |  |  | 5 | 0.037886 | 35.7056 | 0.058594 | 0.001148 | 1.4877 | #N/A |  |  |  |  | 5 | 0.038227 | 36.2462 | 0.054688 | 0.0011584 | 1.5103 | #N/A |  |  |  |  | 5 | 0.018521 | 17.8292 | 0.058594 | 0.00056124 | 0.74288 | #N/A
| 6 | 0.055412 | 51.4551 | 0.095703 | 0.0016791 | 2.144 | #N/A |  |  |  |  | 6 | 0.071393 | 66.5846 | 0.068359 | 0.0021634 | 2.7744 | #N/A |  |  |  |  | 6 | 0.056291 | 53.1959 | 0.068359 | 0.0017058 | 2.2165 | #N/A |  |  |  |  | 6 | 0.056902 | 53.2044 | 0.064453 | 0.0017243 | 2.2169 | #N/A |  |  |  |  | 6 | 0.036064 | 33.2368 | 0.068359 | 0.0010928 | 1.3849 | #N/A
| 7 | 0.072307 | 67.1936 | 0.10547 | 0.0021911 | 2.7997 | #N/A |  |  |  |  | 7 | 0.087229 | 80.777 | 0.078125 | 0.0026433 | 3.3657 | #N/A |  |  |  |  | 7 | 0.072833 | 69.8767 | 0.078125 | 0.0022071 | 2.9115 | #N/A |  |  |  |  | 7 | 0.073552 | 69.8718 | 0.074219 | 0.0022289 | 2.9113 | #N/A |  |  |  |  | 7 | 0.052725 | 50.2066 | 0.078125 | 0.0015977 | 2.0919 | #N/A
| 8 | 0.088859 | 81.8597 | 0.11523 | 0.0026927 | 3.4108 | #N/A |  |  |  |  | 8 | 0.10455 | 97.8369 | 0.087891 | 0.0031682 | 4.0765 | #N/A |  |  |  |  | 8 | 0.091465 | 85.3583 | 0.087891 | 0.0027717 | 3.5566 | #N/A |  |  |  |  | 8 | 0.09094 | 86.9536 | 0.083984 | 0.0027558 | 3.6231 | #N/A |  |  |  |  | 8 | 0.070287 | 64.0302 | 0.087891 | 0.0021299 | 2.6679 | #N/A
| 9 | 0.10478 | 96.2246 | 0.125 | 0.0031752 | 4.0094 | #N/A |  |  |  |  | 9 | 0.12096 | 113.6313 | 0.097656 | 0.0036656 | 4.7346 | #N/A |  |  |  |  | 9 | 0.10529 | 100.2584 | 0.097656 | 0.0031905 | 4.1774 | #N/A |  |  |  |  | 9 | 0.10748 | 100.4194 | 0.09375 | 0.0032571 | 4.1841 | #N/A |  |  |  |  | 9 | 0.085747 | 79.513 | 0.097656 | 0.0025984 | 3.313 | #N/A
| 10 | 0.12051 | 110.5466 | 0.13477 | 0.0036518 | 4.6061 | #N/A |  |  |  |  | 10 | 0.13653 | 128.7461 | 0.10742 | 0.0041374 | 5.3644 | #N/A |  |  |  |  | 10 | 0.1239 | 114.9119 | 0.10742 | 0.0037546 | 4.788 | #N/A |  |  |  |  | 10 | 0.12291 | 114.4754 | 0.10352 | 0.0037245 | 4.7698 | #N/A |  |  |  |  | 10 | 0.10366 | 92.8752 | 0.10742 | 0.0031412 | 3.8698 | #N/A
| 11 | 0.13721 | 128.8242 | 0.14453 | 0.0041578 | 5.3677 | #N/A |  |  |  |  | 11 | 0.15345 | 143.0498 | 0.11719 | 0.0046499 | 5.9604 | #N/A |  |  |  |  | 11 | 0.13876 | 130.4217 | 0.11719 | 0.0042047 | 5.4342 | #N/A |  |  |  |  | 11 | 0.14007 | 129.9288 | 0.11328 | 0.0042445 | 5.4137 | #N/A |  |  |  |  | 11 | 0.11946 | 109.027 | 0.11719 | 0.0036199 | 4.5428 | #N/A
| 12 | 0.15427 | 142.7545 | 0.1543 | 0.0046749 | 5.9481 | #N/A |  |  |  |  | 12 | 0.16891 | 157.8099 | 0.12695 | 0.0051186 | 6.5754 | #N/A |  |  |  |  | 12 | 0.15579 | 145.8343 | 0.12695 | 0.0047208 | 6.0764 | #N/A |  |  |  |  | 12 | 0.15658 | 146.4239 | 0.12305 | 0.0047449 | 6.101 | #N/A |  |  |  |  | 12 | 0.13722 | 125.6995 | 0.12695 | 0.0041581 | 5.2375 | #N/A
| 13 | 0.17106 | 159.8215 | 0.16406 | 0.0051838 | 6.6592 | #N/A |  |  |  |  | 13 | 0.18631 | 172.9535 | 0.13672 | 0.0056457 | 7.2064 | #N/A |  |  |  |  | 13 | 0.17109 | 161.5997 | 0.13672 | 0.0051845 | 6.7333 | #N/A |  |  |  |  | 13 | 0.17218 | 160.8632 | 0.13281 | 0.0052174 | 6.7026 | #N/A |  |  |  |  | 13 | 0.15433 | 140.4544 | 0.13672 | 0.0046765 | 5.8523 | #N/A
| 14 | 0.18839 | 175.2091 | 0.17383 | 0.0057086 | 7.3004 | #N/A |  |  |  |  | 14 | 0.20294 | 188.33 | 0.14648 | 0.0061497 | 7.8471 | #N/A |  |  |  |  | 14 | 0.18842 | 176.558 | 0.14648 | 0.0057098 | 7.3566 | #N/A |  |  |  |  | 14 | 0.19037 | 175.5836 | 0.14258 | 0.0057687 | 7.316 | #N/A |  |  |  |  | 14 | 0.17029 | 155.0432 | 0.14648 | 0.0051603 | 6.4601 | #N/A
| 15 | 0.2051 | 189.4685 | 0.18359 | 0.006215 | 7.8945 | #N/A |  |  |  |  | 15 | 0.21944 | 203.084 | 0.15625 | 0.0066498 | 8.4618 | #N/A |  |  |  |  | 15 | 0.20562 | 192.3564 | 0.15625 | 0.0062308 | 8.0149 | #N/A |  |  |  |  | 15 | 0.20674 | 191.0649 | 0.15234 | 0.0062649 | 7.961 | #N/A |  |  |  |  | 15 | 0.18685 | 168.8234 | 0.15625 | 0.0056622 | 7.0343 | #N/A
| 16 | 0.22197 | 206.0828 | 0.19336 | 0.0067263 | 8.5868 | #N/A |  |  |  |  | 16 | 0.23539 | 218.2199 | 0.16602 | 0.007133 | 9.0925 | #N/A |  |  |  |  | 16 | 0.2207 | 206.8675 | 0.16602 | 0.006688 | 8.6195 | #N/A |  |  |  |  | 16 | 0.22165 | 203.7063 | 0.16211 | 0.0067167 | 8.4878 | #N/A |  |  |  |  | 16 | 0.20355 | 182.9629 | 0.16602 | 0.0061683 | 7.6235 | #N/A
| 17 | 0.23923 | 221.1917 | 0.20312 | 0.0072495 | 9.2163 | #N/A |  |  |  |  | 17 | 0.25172 | 233.5326 | 0.17578 | 0.0076278 | 9.7305 | #N/A |  |  |  |  | 17 | 0.23683 | 220.1748 | 0.17578 | 0.0071767 | 9.1739 | #N/A |  |  |  |  | 17 | 0.23819 | 218.3162 | 0.17188 | 0.007218 | 9.0965 | #N/A |  |  |  |  | 17 | 0.21787 | 196.145 | 0.17578 | 0.0066021 | 8.1727 | #N/A
| 18 | 0.25535 | 236.7019 | 0.21289 | 0.0077379 | 9.8626 | #N/A |  |  |  |  | 18 | 0.26895 | 249.1213 | 0.18555 | 0.0081499 | 10.3801 | #N/A |  |  |  |  | 18 | 0.2548 | 235.1248 | 0.18555 | 0.0077211 | 9.7969 | #N/A |  |  |  |  | 18 | 0.25645 | 235.4239 | 0.18164 | 0.0077712 | 9.8093 | #N/A |  |  |  |  | 18 | 0.23443 | 210.8584 | 0.18555 | 0.0071039 | 8.7858 | #N/A
| 19 | 0.27075 | 251.4499 | 0.22266 | 0.0082046 | 10.4771 | #N/A |  |  |  |  | 19 | 0.2846 | 262.0403 | 0.19531 | 0.0086242 | 10.9183 | #N/A |  |  |  |  | 19 | 0.26989 | 250.9737 | 0.19531 | 0.0081784 | 10.4572 | #N/A |  |  |  |  | 19 | 0.27201 | 250.6078 | 0.19141 | 0.0082428 | 10.442 | #N/A |  |  |  |  | 19 | 0.252 | 225.8371 | 0.19531 | 0.0076363 | 9.4099 | #N/A
| 20 | 0.28762 | 264.7311 | 0.23242 | 0.0087158 | 11.0305 | #N/A |  |  |  |  | 20 | 0.30221 | 277.5949 | 0.20508 | 0.0091578 | 11.5665 | #N/A |  |  |  |  | 20 | 0.2863 | 264.8017 | 0.20508 | 0.0086757 | 11.0334 | #N/A |  |  |  |  | 20 | 0.2885 | 264.2018 | 0.20117 | 0.0087425 | 11.0084 | #N/A |  |  |  |  | 20 | 0.26956 | 242.7945 | 0.20508 | 0.0081686 | 10.1164 | #N/A
| 21 | 0.30427 | 279.7813 | 0.24219 | 0.0092204 | 11.6576 | #N/A |  |  |  |  | 21 | 0.31808 | 292.0113 | 0.21484 | 0.0096388 | 12.1671 | #N/A |  |  |  |  | 21 | 0.30344 | 280.1002 | 0.21484 | 0.0091951 | 11.6708 | #N/A |  |  |  |  | 21 | 0.30224 | 279.2767 | 0.21094 | 0.0091587 | 11.6365 | #N/A |  |  |  |  | 21 | 0.28625 | 256.7375 | 0.21484 | 0.0086742 | 10.6974 | #N/A
| 22 | 0.31907 | 294.6922 | 0.25195 | 0.0096687 | 12.2788 | #N/A |  |  |  |  | 22 | 0.33536 | 308.4266 | 0.22461 | 0.010162 | 12.8511 | #N/A |  |  |  |  | 22 | 0.31954 | 294.5355 | 0.22461 | 0.0096831 | 12.2723 | #N/A |  |  |  |  | 22 | 0.32111 | 293.6116 | 0.2207 | 0.0097306 | 12.2338 | #N/A |  |  |  |  | 22 | 0.30228 | 270.6089 | 0.22461 | 0.00916 | 11.2754 | #N/A
| 23 | 0.3362 | 308.2332 | 0.26172 | 0.010188 | 12.843 | #N/A |  |  |  |  | 23 | 0.35279 | 322.5973 | 0.23438 | 0.010691 | 13.4416 | #N/A |  |  |  |  | 23 | 0.33658 | 309.3405 | 0.23438 | 0.010199 | 12.8892 | #N/A |  |  |  |  | 23 | 0.3383 | 308.2244 | 0.23047 | 0.010252 | 12.8427 | #N/A |  |  |  |  | 23 | 0.31918 | 284.7826 | 0.23438 | 0.009672 | 11.8659 | #N/A
| 24 | 0.3528 | 324.2955 | 0.27148 | 0.010691 | 13.5123 | #N/A |  |  |  |  | 24 | 0.36896 | 338.4776 | 0.24414 | 0.011181 | 14.1032 | #N/A |  |  |  |  | 24 | 0.35426 | 325.805 | 0.24414 | 0.010735 | 13.5752 | #N/A |  |  |  |  | 24 | 0.35373 | 321.4689 | 0.24023 | 0.010719 | 13.3945 | #N/A |  |  |  |  | 24 | 0.33533 | 299.6495 | 0.24414 | 0.010162 | 12.4854 | #N/A
| 25 | 0.36985 | 337.1509 | 0.28125 | 0.011208 | 14.048 | #N/A |  |  |  |  | 25 | 0.38616 | 350.8015 | 0.25391 | 0.011702 | 14.6167 | #N/A |  |  |  |  | 25 | 0.37086 | 338.99 | 0.25391 | 0.011238 | 14.1246 | #N/A |  |  |  |  | 25 | 0.37065 | 337.3438 | 0.25 | 0.011232 | 14.056 | #N/A |  |  |  |  | 25 | 0.35143 | 313.2881 | 0.25391 | 0.01065 | 13.0537 | #N/A
| 26 | 0.38561 | 352.4488 | 0.29102 | 0.011685 | 14.6854 | #N/A |  |  |  |  | 26 | 0.40063 | 364.5789 | 0.26367 | 0.01214 | 15.1908 | #N/A |  |  |  |  | 26 | 0.38607 | 353.9672 | 0.26367 | 0.011699 | 14.7486 | #N/A |  |  |  |  | 26 | 0.38847 | 353.103 | 0.25977 | 0.011772 | 14.7126 | #N/A |  |  |  |  | 26 | 0.36775 | 327.7738 | 0.26367 | 0.011144 | 13.6572 | #N/A
| 27 | 0.4027 | 365.4818 | 0.30078 | 0.012203 | 15.2284 | #N/A |  |  |  |  | 27 | 0.41777 | 378.9288 | 0.27344 | 0.01266 | 15.7887 | #N/A |  |  |  |  | 27 | 0.40195 | 367.8612 | 0.27344 | 0.01218 | 15.3275 | #N/A |  |  |  |  | 27 | 0.40406 | 367.6984 | 0.26953 | 0.012244 | 15.3208 | #N/A |  |  |  |  | 27 | 0.38627 | 342.7461 | 0.27344 | 0.011705 | 14.2811 | #N/A
| 28 | 0.41913 | 380.0746 | 0.31055 | 0.012701 | 15.8364 | #N/A |  |  |  |  | 28 | 0.43313 | 393.4504 | 0.2832 | 0.013125 | 16.3938 | #N/A |  |  |  |  | 28 | 0.41952 | 384.1084 | 0.2832 | 0.012713 | 16.0045 | #N/A |  |  |  |  | 28 | 0.42181 | 382.4763 | 0.2793 | 0.012782 | 15.9365 | #N/A |  |  |  |  | 28 | 0.40195 | 357.6461 | 0.2832 | 0.01218 | 14.9019 | #N/A
| 29 | 0.43317 | 393.438 | 0.32031 | 0.013126 | 16.3933 | #N/A |  |  |  |  | 29 | 0.45054 | 409.3126 | 0.29297 | 0.013653 | 17.0547 | #N/A |  |  |  |  | 29 | 0.43703 | 399.6368 | 0.29297 | 0.013243 | 16.6515 | #N/A |  |  |  |  | 29 | 0.43613 | 395.6857 | 0.28906 | 0.013216 | 16.4869 | #N/A |  |  |  |  | 29 | 0.41715 | 370.1887 | 0.29297 | 0.012641 | 15.4245 | #N/A
| 30 | 0.45111 | 407.9642 | 0.33008 | 0.01367 | 16.9985 | #N/A |  |  |  |  | 30 | 0.46712 | 424.8386 | 0.30273 | 0.014155 | 17.7016 | #N/A |  |  |  |  | 30 | 0.45283 | 413.877 | 0.30273 | 0.013722 | 17.2449 | #N/A |  |  |  |  | 30 | 0.45293 | 408.5941 | 0.29883 | 0.013725 | 17.0248 | #N/A |  |  |  |  | 30 | 0.4348 | 383.8638 | 0.30273 | 0.013176 | 15.9943 | #N/A
| 31 | 0.4667 | 421.4191 | 0.33984 | 0.014142 | 17.5591 | #N/A |  |  |  |  | 31 | 0.48342 | 439.6054 | 0.3125 | 0.014649 | 18.3169 | #N/A |  |  |  |  | 31 | 0.46867 | 427.7348 | 0.3125 | 0.014202 | 17.8223 | #N/A |  |  |  |  | 31 | 0.46983 | 422.5737 | 0.30859 | 0.014237 | 17.6072 | #N/A |  |  |  |  | 31 | 0.44998 | 399.565 | 0.3125 | 0.013636 | 16.6485 | #N/A
| 32 | 0.48232 | 435.1559 | 0.34961 | 0.014616 | 18.1315 | #N/A |  |  |  |  | 32 | 0.5009 | 452.9087 | 0.32227 | 0.015179 | 18.8712 | #N/A |  |  |  |  | 32 | 0.48485 | 442.8016 | 0.32227 | 0.014692 | 18.4501 | #N/A |  |  |  |  | 32 | 0.48529 | 438.0371 | 0.31836 | 0.014706 | 18.2515 | #N/A |  |  |  |  | 32 | 0.46711 | 413.2948 | 0.32227 | 0.014155 | 17.2206 | #N/A
| 33 | 0.50199 | 452.2014 | 0.35938 | 0.015212 | 18.8417 | #N/A |  |  |  |  | 33 | 0.51692 | 466.9308 | 0.33203 | 0.015664 | 19.4554 | #N/A |  |  |  |  | 33 | 0.50179 | 457.2143 | 0.33203 | 0.015206 | 19.0506 | #N/A |  |  |  |  | 33 | 0.50466 | 453.2689 | 0.32812 | 0.015293 | 18.8862 | #N/A |  |  |  |  | 33 | 0.48402 | 428.1136 | 0.33203 | 0.014667 | 17.8381 | #N/A
| 34 | 0.51781 | 464.9103 | 0.36914 | 0.015691 | 19.3713 | #N/A |  |  |  |  | 34 | 0.53367 | 482.1483 | 0.3418 | 0.016172 | 20.0895 | #N/A |  |  |  |  | 34 | 0.51791 | 470.4413 | 0.3418 | 0.015694 | 19.6017 | #N/A |  |  |  |  | 34 | 0.52046 | 470.3125 | 0.33789 | 0.015771 | 19.5964 | #N/A |  |  |  |  | 34 | 0.49983 | 439.8517 | 0.3418 | 0.015146 | 18.3272 | #N/A
| 35 | 0.53432 | 480.4349 | 0.37891 | 0.016191 | 20.0181 | #N/A |  |  |  |  | 35 | 0.54978 | 494.323 | 0.35156 | 0.01666 | 20.5968 | #N/A |  |  |  |  | 35 | 0.53496 | 483.8166 | 0.35156 | 0.016211 | 20.159 | #N/A |  |  |  |  | 35 | 0.53849 | 483.146 | 0.34766 | 0.016318 | 20.1311 | #N/A |  |  |  |  | 35 | 0.51693 | 453.859 | 0.35156 | 0.015665 | 18.9108 | #N/A
| 36 | 0.55044 | 496.1987 | 0.38867 | 0.01668 | 20.6749 | #N/A |  |  |  |  | 36 | 0.56544 | 509.0915 | 0.36133 | 0.017135 | 21.2121 | #N/A |  |  |  |  | 36 | 0.55081 | 500.1184 | 0.36133 | 0.016691 | 20.8383 | #N/A |  |  |  |  | 36 | 0.55338 | 497.1056 | 0.35742 | 0.016769 | 20.7127 | #N/A |  |  |  |  | 36 | 0.53356 | 467.27 | 0.36133 | 0.016168 | 19.4696 | #N/A
| 37 | 0.56772 | 508.9141 | 0.39844 | 0.017204 | 21.2048 | #N/A |  |  |  |  | 37 | 0.58324 | 524.0013 | 0.37109 | 0.017674 | 21.8334 | #N/A |  |  |  |  | 37 | 0.56993 | 513.5425 | 0.37109 | 0.017271 | 21.3976 | #N/A |  |  |  |  | 37 | 0.57122 | 511.0614 | 0.36719 | 0.01731 | 21.2942 | #N/A |  |  |  |  | 37 | 0.54833 | 480.5534 | 0.37109 | 0.016616 | 20.0231 | #N/A
| 38 | 0.58416 | 524.5196 | 0.4082 | 0.017702 | 21.855 | #N/A |  |  |  |  | 38 | 0.59919 | 538.1022 | 0.38086 | 0.018157 | 22.4209 | #N/A |  |  |  |  | 38 | 0.58448 | 528.9689 | 0.38086 | 0.017712 | 22.0404 | #N/A |  |  |  |  | 38 | 0.58764 | 526.2078 | 0.37695 | 0.017807 | 21.9253 | #N/A |  |  |  |  | 38 | 0.56541 | 494.791 | 0.38086 | 0.017134 | 20.6163 | #N/A
| 39 | 0.60204 | 538.2653 | 0.41797 | 0.018244 | 22.4277 | #N/A |  |  |  |  | 39 | 0.61617 | 551.8041 | 0.39062 | 0.018672 | 22.9918 | #N/A |  |  |  |  | 39 | 0.60141 | 542.805 | 0.39062 | 0.018225 | 22.6169 | #N/A |  |  |  |  | 39 | 0.60383 | 540.5259 | 0.38672 | 0.018298 | 22.5219 | #N/A |  |  |  |  | 39 | 0.5833 | 509.264 | 0.39062 | 0.017676 | 21.2193 | #N/A
| 40 | 0.61742 | 553.7894 | 0.42773 | 0.01871 | 23.0746 | #N/A |  |  |  |  | 40 | 0.63207 | 564.9526 | 0.40039 | 0.019154 | 23.5397 | #N/A |  |  |  |  | 40 | 0.61916 | 557.2442 | 0.40039 | 0.018762 | 23.2185 | #N/A |  |  |  |  | 40 | 0.61998 | 552.9737 | 0.39648 | 0.018787 | 23.0406 | #N/A |  |  |  |  | 40 | 0.59965 | 522.6371 | 0.40039 | 0.018171 | 21.7765 | #N/A
| 41 | 0.63401 | 565.2698 | 0.4375 | 0.019212 | 23.5529 | #N/A |  |  |  |  | 41 | 0.64799 | 581.1758 | 0.41016 | 0.019636 | 24.2157 | #N/A |  |  |  |  | 41 | 0.63517 | 572.2155 | 0.41016 | 0.019248 | 23.8423 | #N/A |  |  |  |  | 41 | 0.63568 | 567.0714 | 0.40625 | 0.019263 | 23.628 | #N/A |  |  |  |  | 41 | 0.6147 | 535.1317 | 0.41016 | 0.018627 | 22.2972 | #N/A
| 42 | 0.64998 | 580.3656 | 0.44727 | 0.019696 | 24.1819 | #N/A |  |  |  |  | 42 | 0.66654 | 594.8729 | 0.41992 | 0.020198 | 24.7864 | #N/A |  |  |  |  | 42 | 0.65202 | 584.4951 | 0.41992 | 0.019758 | 24.354 | #N/A |  |  |  |  | 42 | 0.65107 | 577.8164 | 0.41602 | 0.019729 | 24.0757 | #N/A |  |  |  |  | 42 | 0.63124 | 548.8581 | 0.41992 | 0.019129 | 22.8691 | #N/A
| 43 | 0.66722 | 594.496 | 0.45703 | 0.020219 | 24.7707 | #N/A |  |  |  |  | 43 | 0.68279 | 609.5816 | 0.42969 | 0.020691 | 25.3992 | #N/A |  |  |  |  | 43 | 0.66739 | 597.2183 | 0.42969 | 0.020224 | 24.8841 | #N/A |  |  |  |  | 43 | 0.66846 | 592.8228 | 0.42578 | 0.020256 | 24.701 | #N/A |  |  |  |  | 43 | 0.64783 | 564.0015 | 0.42969 | 0.019631 | 23.5001 | #N/A
| 44 | 0.68278 | 606.9421 | 0.4668 | 0.02069 | 25.2893 | #N/A |  |  |  |  | 44 | 0.69934 | 621.5476 | 0.43945 | 0.021192 | 25.8978 | #N/A |  |  |  |  | 44 | 0.68318 | 611.8944 | 0.43945 | 0.020702 | 25.4956 | #N/A |  |  |  |  | 44 | 0.68479 | 605.0055 | 0.43555 | 0.020751 | 25.2086 | #N/A |  |  |  |  | 44 | 0.66401 | 576.508 | 0.43945 | 0.020122 | 24.0212 | #N/A
| 45 | 0.69954 | 620.7377 | 0.47656 | 0.021198 | 25.8641 | #N/A |  |  |  |  | 45 | 0.71463 | 634.2671 | 0.44922 | 0.021655 | 26.4278 | #N/A |  |  |  |  | 45 | 0.6999 | 625.731 | 0.44922 | 0.021209 | 26.0721 | #N/A |  |  |  |  | 45 | 0.70086 | 619.9889 | 0.44531 | 0.021238 | 25.8329 | #N/A |  |  |  |  | 45 | 0.68144 | 590.8922 | 0.44922 | 0.02065 | 24.6205 | #N/A
| 46 | 0.71423 | 633.1647 | 0.48633 | 0.021643 | 26.3819 | #N/A |  |  |  |  | 46 | 0.73097 | 646.1957 | 0.45898 | 0.02215 | 26.9248 | #N/A |  |  |  |  | 46 | 0.71703 | 640.5043 | 0.45898 | 0.021728 | 26.6877 | #N/A |  |  |  |  | 46 | 0.71806 | 632.6317 | 0.45508 | 0.021759 | 26.3597 | #N/A |  |  |  |  | 46 | 0.69813 | 604.5199 | 0.45898 | 0.021155 | 25.1883 | #N/A
| 47 | 0.73292 | 646.4359 | 0.49609 | 0.02221 | 26.9348 | #N/A |  |  |  |  | 47 | 0.74682 | 660.2512 | 0.46875 | 0.022631 | 27.5105 | #N/A |  |  |  |  | 47 | 0.73219 | 652.7929 | 0.46875 | 0.022188 | 27.1997 | #N/A |  |  |  |  | 47 | 0.73428 | 647.2721 | 0.46484 | 0.022251 | 26.9697 | #N/A |  |  |  |  | 47 | 0.71458 | 617.6624 | 0.46875 | 0.021654 | 25.7359 | #N/A
| 48 | 0.74932 | 662.2371 | 0.50586 | 0.022707 | 27.5932 | #N/A |  |  |  |  | 48 | 0.76489 | 675.4943 | 0.47852 | 0.023178 | 28.1456 | #N/A |  |  |  |  | 48 | 0.74741 | 664.6109 | 0.47852 | 0.022649 | 27.6921 | #N/A |  |  |  |  | 48 | 0.75056 | 660.7364 | 0.47461 | 0.022744 | 27.5307 | #N/A |  |  |  |  | 48 | 0.73037 | 630.356 | 0.47852 | 0.022132 | 26.2648 | #N/A
| 49 | 0.76651 | 675.6497 | 0.51562 | 0.023228 | 28.1521 | #N/A |  |  |  |  | 49 | 0.78134 | 689.0716 | 0.48828 | 0.023677 | 28.7113 | #N/A |  |  |  |  | 49 | 0.76482 | 678.2131 | 0.48828 | 0.023176 | 28.2589 | #N/A |  |  |  |  | 49 | 0.76784 | 673.7607 | 0.48438 | 0.023268 | 28.0734 | #N/A |  |  |  |  | 49 | 0.74812 | 641.7507 | 0.48828 | 0.02267 | 26.7396 | #N/A
| 50 | 0.78247 | 687.7613 | 0.52539 | 0.023711 | 28.6567 | #N/A |  |  |  |  | 50 | 0.79807 | 702.3067 | 0.49805 | 0.024184 | 29.2628 | #N/A |  |  |  |  | 50 | 0.7837 | 694.4434 | 0.49805 | 0.023749 | 28.9351 | #N/A |  |  |  |  | 50 | 0.78486 | 688.427 | 0.49414 | 0.023784 | 28.6845 | #N/A |  |  |  |  | 50 | 0.76281 | 653.7308 | 0.49805 | 0.023115 | 27.2388 | #N/A
| 51 | 0.79991 | 701.8601 | 0.53516 | 0.02424 | 29.2442 | #N/A |  |  |  |  | 51 | 0.81468 | 715.408 | 0.50781 | 0.024687 | 29.8087 | #N/A |  |  |  |  | 51 | 0.80085 | 707.9581 | 0.50781 | 0.024268 | 29.4983 | #N/A |  |  |  |  | 51 | 0.80093 | 701.0444 | 0.50391 | 0.024271 | 29.2102 | #N/A |  |  |  |  | 51 | 0.77992 | 669.4645 | 0.50781 | 0.023634 | 27.8944 | #N/A
| 52 | 0.81622 | 714.7975 | 0.54492 | 0.024734 | 29.7832 | #N/A |  |  |  |  | 52 | 0.83151 | 728.6867 | 0.51758 | 0.025197 | 30.3619 | #N/A |  |  |  |  | 52 | 0.81721 | 720.7377 | 0.51758 | 0.024764 | 30.0307 | #N/A |  |  |  |  | 52 | 0.81768 | 714.7334 | 0.51367 | 0.024778 | 29.7806 | #N/A |  |  |  |  | 52 | 0.7963 | 681.3477 | 0.51758 | 0.02413 | 28.3895 | #N/A
| 53 | 0.83274 | 727.3451 | 0.55469 | 0.025235 | 30.306 | #N/A |  |  |  |  | 53 | 0.84796 | 742.2313 | 0.52734 | 0.025696 | 30.9263 | #N/A |  |  |  |  | 53 | 0.83138 | 733.7517 | 0.52734 | 0.025193 | 30.573 | #N/A |  |  |  |  | 53 | 0.83332 | 728.2236 | 0.52344 | 0.025252 | 30.3426 | #N/A |  |  |  |  | 53 | 0.8137 | 695.0121 | 0.52734 | 0.024658 | 28.9588 | #N/A
| 54 | 0.84729 | 740.3993 | 0.56445 | 0.025675 | 30.85 | #N/A |  |  |  |  | 54 | 0.86488 | 754.1487 | 0.53711 | 0.026208 | 31.4229 | #N/A |  |  |  |  | 54 | 0.849 | 746.0506 | 0.53711 | 0.025727 | 31.0854 | #N/A |  |  |  |  | 54 | 0.85011 | 740.9151 | 0.5332 | 0.025761 | 30.8715 | #N/A |  |  |  |  | 54 | 0.8287 | 707.6205 | 0.53711 | 0.025112 | 29.4842 | #N/A
| 55 | 0.86403 | 753.7124 | 0.57422 | 0.026183 | 31.4047 | #N/A |  |  |  |  | 55 | 0.88106 | 768.2126 | 0.54688 | 0.026699 | 32.0089 | #N/A |  |  |  |  | 55 | 0.86698 | 760.4401 | 0.54688 | 0.026272 | 31.685 | #N/A |  |  |  |  | 55 | 0.8679 | 752.6589 | 0.54297 | 0.0263 | 31.3608 | #N/A |  |  |  |  | 55 | 0.84584 | 719.1924 | 0.54688 | 0.025632 | 29.9664 | #N/A
| 56 | 0.88022 | 766.687 | 0.58398 | 0.026673 | 31.9453 | #N/A |  |  |  |  | 56 | 0.89833 | 781.7242 | 0.55664 | 0.027222 | 32.5718 | #N/A |  |  |  |  | 56 | 0.88355 | 773.0221 | 0.55664 | 0.026774 | 32.2093 | #N/A |  |  |  |  | 56 | 0.88602 | 766.6576 | 0.55273 | 0.026849 | 31.9441 | #N/A |  |  |  |  | 56 | 0.86331 | 731.9075 | 0.55664 | 0.026161 | 30.4961 | #N/A
| 57 | 0.89864 | 779.8643 | 0.59375 | 0.027232 | 32.4943 | #N/A |  |  |  |  | 57 | 0.91461 | 793.9039 | 0.56641 | 0.027715 | 33.0793 | #N/A |  |  |  |  | 57 | 0.90054 | 785.9737 | 0.56641 | 0.027289 | 32.7489 | #N/A |  |  |  |  | 57 | 0.90043 | 780.0121 | 0.5625 | 0.027286 | 32.5005 | #N/A |  |  |  |  | 57 | 0.87861 | 745.9196 | 0.56641 | 0.026625 | 31.08 | #N/A
| 58 | 0.91425 | 792.4121 | 0.60352 | 0.027704 | 33.0172 | #N/A |  |  |  |  | 58 | 0.92994 | 805.4229 | 0.57617 | 0.02818 | 33.5593 | #N/A |  |  |  |  | 58 | 0.91703 | 799.2761 | 0.57617 | 0.027789 | 33.3032 | #N/A |  |  |  |  | 58 | 0.91665 | 791.2226 | 0.57227 | 0.027777 | 32.9676 | #N/A |  |  |  |  | 58 | 0.89605 | 758.096 | 0.57617 | 0.027153 | 31.5873 | #N/A
| 59 | 0.93036 | 805.144 | 0.61328 | 0.028193 | 33.5477 | #N/A |  |  |  |  | 59 | 0.94831 | 818.5176 | 0.58594 | 0.028737 | 34.1049 | #N/A |  |  |  |  | 59 | 0.93342 | 812.3283 | 0.58594 | 0.028285 | 33.847 | #N/A |  |  |  |  | 59 | 0.9333 | 804.2842 | 0.58203 | 0.028282 | 33.5118 | #N/A |  |  |  |  | 59 | 0.91514 | 772.457 | 0.58594 | 0.027732 | 32.1857 | #N/A
| 60 | 0.94715 | 817.212 | 0.62305 | 0.028701 | 34.0505 | #N/A |  |  |  |  | 60 | 0.96298 | 830.834 | 0.5957 | 0.029181 | 34.6181 | #N/A |  |  |  |  | 60 | 0.94977 | 823.6771 | 0.5957 | 0.028781 | 34.3199 | #N/A |  |  |  |  | 60 | 0.94962 | 817.0571 | 0.5918 | 0.028776 | 34.044 | #N/A |  |  |  |  | 60 | 0.93114 | 784.8231 | 0.5957 | 0.028216 | 32.701 | #N/A
| 61 | 0.96494 | 831.8972 | 0.63281 | 0.029241 | 34.6624 | #N/A |  |  |  |  | 61 | 0.98057 | 843.5525 | 0.60547 | 0.029714 | 35.148 | #N/A |  |  |  |  | 61 | 0.96613 | 837.1984 | 0.60547 | 0.029277 | 34.8833 | #N/A |  |  |  |  | 61 | 0.96646 | 828.7297 | 0.60156 | 0.029287 | 34.5304 | #N/A |  |  |  |  | 61 | 0.94651 | 796.0373 | 0.60547 | 0.028682 | 33.1682 | #N/A
| 62 | 0.98127 | 844.4088 | 0.64258 | 0.029735 | 35.1837 | #N/A |  |  |  |  | 62 | 0.99553 | 854.7747 | 0.61523 | 0.030168 | 35.6156 | #N/A |  |  |  |  | 62 | 0.98135 | 848.4706 | 0.61523 | 0.029738 | 35.3529 | #N/A |  |  |  |  | 62 | 0.98322 | 841.6685 | 0.61133 | 0.029795 | 35.0695 | #N/A |  |  |  |  | 62 | 0.96292 | 808.2037 | 0.61523 | 0.029179 | 33.6752 | #N/A
| 63 | 0.9986 | 856.5865 | 0.65234 | 0.03026 | 35.6911 | #N/A |  |  |  |  | 63 | 1.0119 | 866.7025 | 0.625 | 0.030664 | 36.1126 | #N/A |  |  |  |  | 63 | 0.99928 | 861.4315 | 0.625 | 0.030281 | 35.893 | #N/A |  |  |  |  | 63 | 0.99891 | 852.9803 | 0.62109 | 0.03027 | 35.5408 | #N/A |  |  |  |  | 63 | 0.97909 | 820.0284 | 0.625 | 0.029669 | 34.1678 | #N/A
| 64 | 1.0125 | 867.3578 | 0.66211 | 0.030682 | 36.1399 | #N/A |  |  |  |  | 64 | 1.0295 | 879.1354 | 0.63477 | 0.031196 | 36.6306 | #N/A |  |  |  |  | 64 | 1.0141 | 874.2354 | 0.63477 | 0.030729 | 36.4265 | #N/A |  |  |  |  | 64 | 1.0171 | 866.3737 | 0.63086 | 0.030822 | 36.0989 | #N/A |  |  |  |  | 64 | 0.99423 | 832.7378 | 0.63477 | 0.030128 | 34.6974 | #N/A
| 65 | 1.029 | 877.3572 | 0.67188 | 0.031181 | 36.5566 | #N/A |  |  |  |  | 65 | 1.0465 | 892.0411 | 0.64453 | 0.031713 | 37.1684 | #N/A |  |  |  |  | 65 | 1.0327 | 888.1615 | 0.64453 | 0.031293 | 37.0067 | #N/A |  |  |  |  | 65 | 1.0336 | 878.5116 | 0.64062 | 0.031321 | 36.6046 | #N/A |  |  |  |  | 65 | 1.0118 | 845.3845 | 0.64453 | 0.030659 | 35.2244 | #N/A
| 66 | 1.046 | 891.0465 | 0.68164 | 0.031697 | 37.1269 | #N/A |  |  |  |  | 66 | 1.0632 | 903.8346 | 0.6543 | 0.032218 | 37.6598 | #N/A |  |  |  |  | 66 | 1.0486 | 899.8182 | 0.6543 | 0.031777 | 37.4924 | #N/A |  |  |  |  | 66 | 1.0501 | 890.7754 | 0.65039 | 0.031821 | 37.1156 | #N/A |  |  |  |  | 66 | 1.0301 | 858.0828 | 0.6543 | 0.031215 | 35.7535 | #N/A
| 67 | 1.063 | 904.7802 | 0.69141 | 0.032211 | 37.6992 | #N/A |  |  |  |  | 67 | 1.0787 | 915.3649 | 0.66406 | 0.032687 | 38.1402 | #N/A |  |  |  |  | 67 | 1.065 | 911.6978 | 0.66406 | 0.032274 | 37.9874 | #N/A |  |  |  |  | 67 | 1.0667 | 902.0021 | 0.66016 | 0.032324 | 37.5834 | #N/A |  |  |  |  | 67 | 1.0463 | 870.0175 | 0.66406 | 0.031706 | 36.2507 | #N/A
| 68 | 1.078 | 915.9747 | 0.70117 | 0.032668 | 38.1656 | #N/A |  |  |  |  | 68 | 1.0951 | 928.7146 | 0.67383 | 0.033186 | 38.6964 | #N/A |  |  |  |  | 68 | 1.0816 | 923.7147 | 0.67383 | 0.032776 | 38.4881 | #N/A |  |  |  |  | 68 | 1.0821 | 913.7221 | 0.66992 | 0.03279 | 38.0718 | #N/A |  |  |  |  | 68 | 1.0621 | 880.8513 | 0.67383 | 0.032185 | 36.7021 | #N/A
| 69 | 1.0964 | 929.449 | 0.71094 | 0.033225 | 38.727 | #N/A |  |  |  |  | 69 | 1.1123 | 939.8529 | 0.68359 | 0.033707 | 39.1605 | #N/A |  |  |  |  | 69 | 1.0961 | 934.1782 | 0.68359 | 0.033215 | 38.9241 | #N/A |  |  |  |  | 69 | 1.0999 | 926.118 | 0.67969 | 0.033332 | 38.5883 | #N/A |  |  |  |  | 69 | 1.0793 | 893.1916 | 0.68359 | 0.032705 | 37.2163 | #N/A
| 70 | 1.1149 | 941.6774 | 0.7207 | 0.033786 | 39.2366 | #N/A |  |  |  |  | 70 | 1.1287 | 951.5447 | 0.69336 | 0.034203 | 39.6477 | #N/A |  |  |  |  | 70 | 1.1148 | 947.0874 | 0.69336 | 0.033781 | 39.462 | #N/A |  |  |  |  | 70 | 1.1148 | 937.6959 | 0.68945 | 0.033783 | 39.0707 | #N/A |  |  |  |  | 70 | 1.095 | 905.3588 | 0.69336 | 0.033182 | 37.7233 | #N/A
| 71 | 1.1311 | 954.12 | 0.73047 | 0.034277 | 39.755 | #N/A |  |  |  |  | 71 | 1.1455 | 963.0112 | 0.70312 | 0.034712 | 40.1255 | #N/A |  |  |  |  | 71 | 1.1311 | 960.1818 | 0.70312 | 0.034277 | 40.0076 | #N/A |  |  |  |  | 71 | 1.1312 | 950.7958 | 0.69922 | 0.034278 | 39.6165 | #N/A |  |  |  |  | 71 | 1.1122 | 918.0749 | 0.70312 | 0.033703 | 38.2531 | #N/A
| 72 | 1.1475 | 963.914 | 0.74023 | 0.034774 | 40.1631 | #N/A |  |  |  |  | 72 | 1.1615 | 974.6743 | 0.71289 | 0.035196 | 40.6114 | #N/A |  |  |  |  | 72 | 1.1484 | 971.6221 | 0.71289 | 0.0348 | 40.4843 | #N/A |  |  |  |  | 72 | 1.1475 | 961.2415 | 0.70898 | 0.034774 | 40.0517 | #N/A |  |  |  |  | 72 | 1.1283 | 929.1358 | 0.71289 | 0.03419 | 38.714 | #N/A
| 73 | 1.1645 | 976.3288 | 0.75 | 0.035287 | 40.6804 | #N/A |  |  |  |  | 73 | 1.1788 | 986.9082 | 0.72266 | 0.035721 | 41.1212 | #N/A |  |  |  |  | 73 | 1.1628 | 982.2226 | 0.72266 | 0.035237 | 40.9259 | #N/A |  |  |  |  | 73 | 1.1632 | 972.2174 | 0.71875 | 0.03525 | 40.5091 | #N/A |  |  |  |  | 73 | 1.1447 | 939.6258 | 0.72266 | 0.034688 | 39.1511 | #N/A
| 74 | 1.179 | 987.3865 | 0.75977 | 0.035727 | 41.1411 | #N/A |  |  |  |  | 74 | 1.1944 | 998.169 | 0.73242 | 0.036193 | 41.5904 | #N/A |  |  |  |  | 74 | 1.1802 | 993.6718 | 0.73242 | 0.035763 | 41.403 | #N/A |  |  |  |  | 74 | 1.1815 | 983.8494 | 0.72852 | 0.035804 | 40.9937 | #N/A |  |  |  |  | 74 | 1.1624 | 949.6497 | 0.73242 | 0.035224 | 39.5687 | #N/A
| 75 | 1.1971 | 999.4915 | 0.76953 | 0.036276 | 41.6455 | #N/A |  |  |  |  | 75 | 1.2124 | 1010.3732 | 0.74219 | 0.036739 | 42.0989 | #N/A |  |  |  |  | 75 | 1.1965 | 1005.1287 | 0.74219 | 0.036258 | 41.8804 | #N/A |  |  |  |  | 75 | 1.1987 | 994.2106 | 0.73828 | 0.036324 | 41.4254 | #N/A |  |  |  |  | 75 | 1.1775 | 961.1487 | 0.74219 | 0.035681 | 40.0479 | #N/A
| 76 | 1.214 | 1010.1422 | 0.7793 | 0.036787 | 42.0893 | #N/A |  |  |  |  | 76 | 1.2279 | 1020.752 | 0.75195 | 0.03721 | 42.5313 | #N/A |  |  |  |  | 76 | 1.2121 | 1015.3177 | 0.75195 | 0.03673 | 42.3049 | #N/A |  |  |  |  | 76 | 1.2149 | 1006.845 | 0.74805 | 0.036815 | 41.9519 | #N/A |  |  |  |  | 76 | 1.1935 | 971.545 | 0.75195 | 0.036166 | 40.481 | #N/A
| 77 | 1.2309 | 1021.8339 | 0.78906 | 0.037299 | 42.5764 | #N/A |  |  |  |  | 77 | 1.2441 | 1032.1527 | 0.76172 | 0.037701 | 43.0064 | #N/A |  |  |  |  | 77 | 1.2306 | 1029.2371 | 0.76172 | 0.037291 | 42.8849 | #N/A |  |  |  |  | 77 | 1.2322 | 1018.3657 | 0.75781 | 0.037339 | 42.4319 | #N/A |  |  |  |  | 77 | 1.2118 | 982.347 | 0.76172 | 0.03672 | 40.9311 | #N/A
| 78 | 1.2464 | 1031.0981 | 0.79883 | 0.037769 | 42.9624 | #N/A |  |  |  |  | 78 | 1.2609 | 1042.7224 | 0.77148 | 0.038209 | 43.4468 | #N/A |  |  |  |  | 78 | 1.2481 | 1041.501 | 0.77148 | 0.037821 | 43.3959 | #N/A |  |  |  |  | 78 | 1.2476 | 1029.762 | 0.76758 | 0.037806 | 42.9067 | #N/A |  |  |  |  | 78 | 1.2266 | 993.999 | 0.77148 | 0.037169 | 41.4166 | #N/A
| 79 | 1.263 | 1043.6221 | 0.80859 | 0.038274 | 43.4843 | #N/A |  |  |  |  | 79 | 1.2783 | 1054.0095 | 0.78125 | 0.038737 | 43.9171 | #N/A |  |  |  |  | 79 | 1.2666 | 1052.5128 | 0.78125 | 0.03838 | 43.8547 | #N/A |  |  |  |  | 79 | 1.2646 | 1039.494 | 0.77734 | 0.038322 | 43.3122 | #N/A |  |  |  |  | 79 | 1.2433 | 1004.6522 | 0.78125 | 0.037677 | 41.8605 | #N/A
| 80 | 1.279 | 1055.2788 | 0.81836 | 0.038759 | 43.97 | #N/A |  |  |  |  | 80 | 1.2931 | 1065.6823 | 0.79102 | 0.039186 | 44.4034 | #N/A |  |  |  |  | 80 | 1.2819 | 1063.6107 | 0.79102 | 0.038845 | 44.3171 | #N/A |  |  |  |  | 80 | 1.2812 | 1050.0393 | 0.78711 | 0.038824 | 43.7516 | #N/A |  |  |  |  | 80 | 1.2594 | 1014.2958 | 0.79102 | 0.038164 | 42.2623 | #N/A
| 81 | 1.2963 | 1066.8193 | 0.82812 | 0.039281 | 44.4508 | #N/A |  |  |  |  | 81 | 1.3116 | 1076.0848 | 0.80078 | 0.039746 | 44.8369 | #N/A |  |  |  |  | 81 | 1.2969 | 1072.8762 | 0.80078 | 0.039299 | 44.7032 | #N/A |  |  |  |  | 81 | 1.2973 | 1060.8221 | 0.79688 | 0.039312 | 44.2009 | #N/A |  |  |  |  | 81 | 1.2767 | 1025.1465 | 0.80078 | 0.038687 | 42.7144 | #N/A
| 82 | 1.313 | 1076.5333 | 0.83789 | 0.039788 | 44.8556 | #N/A |  |  |  |  | 82 | 1.3268 | 1085.8579 | 0.81055 | 0.040205 | 45.2441 | #N/A |  |  |  |  | 82 | 1.3138 | 1083.4448 | 0.81055 | 0.039811 | 45.1435 | #N/A |  |  |  |  | 82 | 1.3157 | 1072.3508 | 0.80664 | 0.039871 | 44.6813 | #N/A |  |  |  |  | 82 | 1.2935 | 1036.3622 | 0.81055 | 0.039198 | 43.1818 | #N/A
| 83 | 1.3288 | 1087.4193 | 0.84766 | 0.040267 | 45.3091 | #N/A |  |  |  |  | 83 | 1.3445 | 1097.2671 | 0.82031 | 0.040741 | 45.7195 | #N/A |  |  |  |  | 83 | 1.33 | 1094.7139 | 0.82031 | 0.040303 | 45.6131 | #N/A |  |  |  |  | 83 | 1.3302 | 1081.7483 | 0.81641 | 0.040308 | 45.0728 | #N/A |  |  |  |  | 83 | 1.3096 | 1047.6088 | 0.82031 | 0.039685 | 43.6504 | #N/A
| 84 | 1.3456 | 1096.6873 | 0.85742 | 0.040775 | 45.6953 | #N/A |  |  |  |  | 84 | 1.3601 | 1107.4635 | 0.83008 | 0.041216 | 46.1443 | #N/A |  |  |  |  | 84 | 1.3463 | 1105.1655 | 0.83008 | 0.040797 | 46.0486 | #N/A |  |  |  |  | 84 | 1.3452 | 1092.4108 | 0.82617 | 0.040764 | 45.5171 | #N/A |  |  |  |  | 84 | 1.3275 | 1058.9152 | 0.83008 | 0.040229 | 44.1215 | #N/A
| 85 | 1.3616 | 1107.1774 | 0.86719 | 0.041261 | 46.1324 | #N/A |  |  |  |  | 85 | 1.3768 | 1115.278 | 0.83984 | 0.041722 | 46.4699 | #N/A |  |  |  |  | 85 | 1.364 | 1117.2655 | 0.83984 | 0.041332 | 46.5527 | #N/A |  |  |  |  | 85 | 1.3632 | 1102.4048 | 0.83594 | 0.04131 | 45.9335 | #N/A |  |  |  |  | 85 | 1.344 | 1069.0229 | 0.83984 | 0.040728 | 44.5426 | #N/A
| 86 | 1.3787 | 1118.397 | 0.87695 | 0.04178 | 46.5999 | #N/A |  |  |  |  | 86 | 1.3927 | 1127.1149 | 0.84961 | 0.042202 | 46.9631 | #N/A |  |  |  |  | 86 | 1.3809 | 1126.514 | 0.84961 | 0.041845 | 46.9381 | #N/A |  |  |  |  | 86 | 1.379 | 1113.5323 | 0.8457 | 0.041788 | 46.3972 | #N/A |  |  |  |  | 86 | 1.3598 | 1078.4301 | 0.84961 | 0.041207 | 44.9346 | #N/A
| 87 | 1.3953 | 1128.703 | 0.88672 | 0.042281 | 47.0293 | #N/A |  |  |  |  | 87 | 1.4104 | 1135.3917 | 0.85938 | 0.042738 | 47.308 | #N/A |  |  |  |  | 87 | 1.3969 | 1135.4017 | 0.85938 | 0.04233 | 47.3084 | #N/A |  |  |  |  | 87 | 1.3973 | 1123.0342 | 0.85547 | 0.042343 | 46.7931 | #N/A |  |  |  |  | 87 | 1.3756 | 1087.0243 | 0.85938 | 0.041683 | 45.2927 | #N/A
| 88 | 1.4103 | 1136.5555 | 0.89648 | 0.042737 | 47.3565 | #N/A |  |  |  |  | 88 | 1.427 | 1146.787 | 0.86914 | 0.043241 | 47.7828 | #N/A |  |  |  |  | 88 | 1.4142 | 1147.0786 | 0.86914 | 0.042854 | 47.7949 | #N/A |  |  |  |  | 88 | 1.4138 | 1131.5436 | 0.86523 | 0.042841 | 47.1476 | #N/A |  |  |  |  | 88 | 1.3905 | 1097.1212 | 0.86914 | 0.042137 | 45.7134 | #N/A
| 89 | 1.4277 | 1147.2343 | 0.90625 | 0.043264 | 47.8014 | #N/A |  |  |  |  | 89 | 1.4444 | 1157.8324 | 0.87891 | 0.043769 | 48.243 | #N/A |  |  |  |  | 89 | 1.4309 | 1155.6586 | 0.87891 | 0.043361 | 48.1524 | #N/A |  |  |  |  | 89 | 1.429 | 1141.7133 | 0.875 | 0.043304 | 47.5714 | #N/A |  |  |  |  | 89 | 1.4092 | 1107.6111 | 0.87891 | 0.042704 | 46.1505 | #N/A
| 90 | 1.4438 | 1157.0984 | 0.91602 | 0.043751 | 48.2124 | #N/A |  |  |  |  | 90 | 1.4596 | 1164.1229 | 0.88867 | 0.044229 | 48.5051 | #N/A |  |  |  |  | 90 | 1.4454 | 1165.8043 | 0.88867 | 0.043801 | 48.5752 | #N/A |  |  |  |  | 90 | 1.4471 | 1152.0968 | 0.88477 | 0.043853 | 48.004 | #N/A |  |  |  |  | 90 | 1.4268 | 1119.0763 | 0.88867 | 0.043237 | 46.6282 | #N/A
| 91 | 1.4632 | 1165.9418 | 0.92578 | 0.044339 | 48.5809 | #N/A |  |  |  |  | 91 | 1.4761 | 1174.7366 | 0.89844 | 0.044731 | 48.9474 | #N/A |  |  |  |  | 91 | 1.4626 | 1175.6189 | 0.89844 | 0.044323 | 48.9841 | #N/A |  |  |  |  | 91 | 1.4618 | 1160.4091 | 0.89453 | 0.044297 | 48.3504 | #N/A |  |  |  |  | 91 | 1.4435 | 1130.1851 | 0.89844 | 0.043743 | 47.091 | #N/A
| 92 | 1.479 | 1177.9343 | 0.93555 | 0.044818 | 49.0806 | #N/A |  |  |  |  | 92 | 1.4936 | 1184.4878 | 0.9082 | 0.045261 | 49.3537 | #N/A |  |  |  |  | 92 | 1.4792 | 1185.7622 | 0.9082 | 0.044824 | 49.4068 | #N/A |  |  |  |  | 92 | 1.4787 | 1169.998 | 0.9043 | 0.04481 | 48.7499 | #N/A |  |  |  |  | 92 | 1.4605 | 1138.746 | 0.9082 | 0.044258 | 47.4478 | #N/A
| 93 | 1.4975 | 1186.0221 | 0.94531 | 0.045378 | 49.4176 | #N/A |  |  |  |  | 93 | 1.5103 | 1193.8298 | 0.91797 | 0.045767 | 49.7429 | #N/A |  |  |  |  | 93 | 1.4967 | 1194.8433 | 0.91797 | 0.045355 | 49.7851 | #N/A |  |  |  |  | 93 | 1.4957 | 1178.1665 | 0.91406 | 0.045324 | 49.0903 | #N/A |  |  |  |  | 93 | 1.476 | 1147.1361 | 0.91797 | 0.044727 | 47.7973 | #N/A
| 94 | 1.5126 | 1196.2983 | 0.95508 | 0.045836 | 49.8458 | #N/A |  |  |  |  | 94 | 1.5253 | 1203.9736 | 0.92773 | 0.046222 | 50.1656 | #N/A |  |  |  |  | 94 | 1.514 | 1203.9323 | 0.92773 | 0.045877 | 50.1638 | #N/A |  |  |  |  | 94 | 1.512 | 1188.0671 | 0.92383 | 0.04582 | 49.5028 | #N/A |  |  |  |  | 94 | 1.4926 | 1155.9622 | 0.92773 | 0.045231 | 48.1651 | #N/A
| 95 | 1.5276 | 1204.5938 | 0.96484 | 0.046291 | 50.1914 | #N/A |  |  |  |  | 95 | 1.5416 | 1212.0724 | 0.9375 | 0.046714 | 50.503 | #N/A |  |  |  |  | 95 | 1.5291 | 1214.048 | 0.9375 | 0.046336 | 50.5853 | #N/A |  |  |  |  | 95 | 1.528 | 1196.8604 | 0.93359 | 0.046304 | 49.8692 | #N/A |  |  |  |  | 95 | 1.51 | 1166.1176 | 0.9375 | 0.045757 | 48.5882 | #N/A
| 96 | 1.5452 | 1212.6276 | 0.97461 | 0.046824 | 50.5262 | #N/A |  |  |  |  | 96 | 1.5588 | 1219.4547 | 0.94727 | 0.047237 | 50.8106 | #N/A |  |  |  |  | 96 | 1.5435 | 1220.0656 | 0.94727 | 0.046774 | 50.8361 | #N/A |  |  |  |  | 96 | 1.5435 | 1206.2178 | 0.94336 | 0.046771 | 50.2591 | #N/A |  |  |  |  | 96 | 1.5258 | 1175.5848 | 0.94727 | 0.046235 | 48.9827 | #N/A
| 97 | 1.5617 | 1222.949 | 0.98438 | 0.047324 | 50.9562 | #N/A |  |  |  |  | 97 | 1.5752 | 1227.834 | 0.95703 | 0.047733 | 51.1598 | #N/A |  |  |  |  | 97 | 1.5597 | 1229.4855 | 0.95703 | 0.047265 | 51.2286 | #N/A |  |  |  |  | 97 | 1.5608 | 1216.0682 | 0.95312 | 0.047298 | 50.6695 | #N/A |  |  |  |  | 97 | 1.5428 | 1184.2163 | 0.95703 | 0.046752 | 49.3423 | #N/A
| 98 | 1.5794 | 1232.5306 | 0.99414 | 0.04786 | 51.3554 | #N/A |  |  |  |  | 98 | 1.5928 | 1236.7175 | 0.9668 | 0.048266 | 51.5299 | #N/A |  |  |  |  | 98 | 1.5785 | 1240.0736 | 0.9668 | 0.047835 | 51.6697 | #N/A |  |  |  |  | 98 | 1.5778 | 1223.6572 | 0.96289 | 0.047813 | 50.9857 | #N/A |  |  |  |  | 98 | 1.5585 | 1192.627 | 0.9668 | 0.047228 | 49.6928 | #N/A
| 99 | 1.5934 | 1239.6929 | 1.0039 | 0.048285 | 51.6539 | #N/A |  |  |  |  | 99 | 1.6089 | 1246.0067 | 0.97656 | 0.048754 | 51.9169 | #N/A |  |  |  |  | 99 | 1.594 | 1247.0665 | 0.97656 | 0.048303 | 51.9611 | #N/A |  |  |  |  | 99 | 1.5956 | 1232.2875 | 0.97266 | 0.04835 | 51.3453 | #N/A |  |  |  |  | 99 | 1.5765 | 1200.1837 | 0.97656 | 0.047773 | 50.0077 | #N/A
| 100 | 1.609 | 1249.6354 | 1.0137 | 0.048759 | 52.0681 | #N/A |  |  |  |  | 100 | 1.6261 | 1252.8551 | 0.98633 | 0.049276 | 52.2023 | #N/A |  |  |  |  | 100 | 1.6108 | 1257.3657 | 0.98633 | 0.048814 | 52.3902 | #N/A |  |  |  |  | 100 | 1.6125 | 1239.1605 | 0.98242 | 0.048863 | 51.6317 | #N/A |  |  |  |  | 100 | 1.5925 | 1209.085 | 0.98633 | 0.048257 | 50.3785 | #N/A
| 101 | 1.6272 | 1256.314 | 1.0234 | 0.04931 | 52.3464 | #N/A |  |  |  |  | 101 | 1.6424 | 1262.1581 | 0.99609 | 0.04977 | 52.5899 | #N/A |  |  |  |  | 101 | 1.6283 | 1264.5854 | 0.99609 | 0.049342 | 52.6911 | #N/A |  |  |  |  | 101 | 1.6295 | 1247.317 | 0.99219 | 0.049378 | 51.9715 | #N/A |  |  |  |  | 101 | 1.6087 | 1217.3949 | 0.99609 | 0.048749 | 50.7248 | #N/A
| 102 | 1.6445 | 1263.9213 | 1.0332 | 0.049834 | 52.6634 | #N/A |  |  |  |  | 102 | 1.6583 | 1268.9899 | 1.0059 | 0.050252 | 52.8746 | #N/A |  |  |  |  | 102 | 1.6439 | 1273.9584 | 1.0059 | 0.049816 | 53.0816 | #N/A |  |  |  |  | 102 | 1.6449 | 1253.6715 | 1.002 | 0.049845 | 52.2363 | #N/A |  |  |  |  | 102 | 1.6256 | 1226.0945 | 1.0059 | 0.04926 | 51.0873 | #N/A
| 103 | 1.6606 | 1272.3308 | 1.043 | 0.050322 | 53.0138 | #N/A |  |  |  |  | 103 | 1.6748 | 1276.7944 | 1.0156 | 0.050753 | 53.1998 | #N/A |  |  |  |  | 103 | 1.6621 | 1282.696 | 1.0156 | 0.050367 | 53.4457 | #N/A |  |  |  |  | 103 | 1.6601 | 1263.4923 | 1.0117 | 0.050306 | 52.6455 | #N/A |  |  |  |  | 103 | 1.6398 | 1233.2592 | 1.0156 | 0.049692 | 51.3858 | #N/A
| 104 | 1.6787 | 1279.4963 | 1.0527 | 0.05087 | 53.3123 | #N/A |  |  |  |  | 104 | 1.6915 | 1284.1538 | 1.0254 | 0.051257 | 53.5064 | #N/A |  |  |  |  | 104 | 1.6772 | 1288.6711 | 1.0254 | 0.050825 | 53.6946 | #N/A |  |  |  |  | 104 | 1.6777 | 1269.7515 | 1.0215 | 0.050841 | 52.9063 | #N/A |  |  |  |  | 104 | 1.6574 | 1239.7776 | 1.0254 | 0.050224 | 51.6574 | #N/A
| 105 | 1.6939 | 1287.6553 | 1.0625 | 0.051331 | 53.6523 | #N/A |  |  |  |  | 105 | 1.7104 | 1292.4379 | 1.0352 | 0.051832 | 53.8516 | #N/A |  |  |  |  | 105 | 1.6942 | 1296.735 | 1.0352 | 0.051339 | 54.0306 | #N/A |  |  |  |  | 105 | 1.6936 | 1277.5566 | 1.0312 | 0.051321 | 53.2315 | #N/A |  |  |  |  | 105 | 1.6743 | 1247.1094 | 1.0352 | 0.050738 | 51.9629 | #N/A
| 106 | 1.7096 | 1295.4904 | 1.0723 | 0.051807 | 53.9788 | #N/A |  |  |  |  | 106 | 1.7256 | 1299.2598 | 1.0449 | 0.05229 | 54.1358 | #N/A |  |  |  |  | 106 | 1.7108 | 1303.0305 | 1.0449 | 0.051843 | 54.2929 | #N/A |  |  |  |  | 106 | 1.7096 | 1281.3082 | 1.041 | 0.051807 | 53.3878 | #N/A |  |  |  |  | 106 | 1.6913 | 1255.2501 | 1.0449 | 0.051252 | 52.3021 | #N/A
| 107 | 1.7267 | 1301.0542 | 1.082 | 0.052324 | 54.2106 | #N/A |  |  |  |  | 107 | 1.7424 | 1305.35 | 1.0547 | 0.0528 | 54.3896 | #N/A |  |  |  |  | 107 | 1.7281 | 1310.6296 | 1.0547 | 0.052366 | 54.6096 | #N/A |  |  |  |  | 107 | 1.7262 | 1291.0425 | 1.0508 | 0.05231 | 53.7934 | #N/A |  |  |  |  | 107 | 1.7082 | 1262.1384 | 1.0547 | 0.051763 | 52.5891 | #N/A
| 108 | 1.7439 | 1308.774 | 1.0918 | 0.052846 | 54.5322 | #N/A |  |  |  |  | 108 | 1.7576 | 1311.3647 | 1.0645 | 0.053262 | 54.6402 | #N/A |  |  |  |  | 108 | 1.7449 | 1317.262 | 1.0645 | 0.052877 | 54.8859 | #N/A |  |  |  |  | 108 | 1.7425 | 1295.7791 | 1.0605 | 0.052803 | 53.9908 | #N/A |  |  |  |  | 108 | 1.7237 | 1269.5775 | 1.0645 | 0.052234 | 52.8991 | #N/A
| 109 | 1.7597 | 1313.3171 | 1.1016 | 0.053323 | 54.7215 | #N/A |  |  |  |  | 109 | 1.7739 | 1317.4729 | 1.0742 | 0.053755 | 54.8947 | #N/A |  |  |  |  | 109 | 1.7603 | 1324.7153 | 1.0742 | 0.053342 | 55.1965 | #N/A |  |  |  |  | 109 | 1.7597 | 1303.6952 | 1.0703 | 0.053324 | 54.3206 | #N/A |  |  |  |  | 109 | 1.7411 | 1275.6343 | 1.0742 | 0.052761 | 53.1514 | #N/A
| 110 | 1.7757 | 1319.8103 | 1.1113 | 0.05381 | 54.9921 | #N/A |  |  |  |  | 110 | 1.7912 | 1323.0071 | 1.084 | 0.05428 | 55.1253 | #N/A |  |  |  |  | 110 | 1.777 | 1330.7434 | 1.084 | 0.053849 | 55.4476 | #N/A |  |  |  |  | 110 | 1.7766 | 1311.2148 | 1.0801 | 0.053836 | 54.6339 | #N/A |  |  |  |  | 110 | 1.7579 | 1282.9331 | 1.084 | 0.053269 | 53.4555 | #N/A
| 111 | 1.7933 | 1326.6237 | 1.1211 | 0.054341 | 55.276 | #N/A |  |  |  |  | 111 | 1.8078 | 1330.4622 | 1.0938 | 0.054781 | 55.4359 | #N/A |  |  |  |  | 111 | 1.794 | 1337.7242 | 1.0938 | 0.054364 | 55.7385 | #N/A |  |  |  |  | 111 | 1.7936 | 1315.3519 | 1.0898 | 0.054352 | 54.8063 | #N/A |  |  |  |  | 111 | 1.7736 | 1288.2933 | 1.0938 | 0.053746 | 53.6789 | #N/A
| 112 | 1.8095 | 1333.6963 | 1.1309 | 0.054832 | 55.5707 | #N/A |  |  |  |  | 112 | 1.825 | 1335.05 | 1.1035 | 0.055302 | 55.6271 | #N/A |  |  |  |  | 112 | 1.8092 | 1343.2386 | 1.1035 | 0.054823 | 55.9683 | #N/A |  |  |  |  | 112 | 1.8106 | 1321.2833 | 1.0996 | 0.054865 | 55.0535 | #N/A |  |  |  |  | 112 | 1.7911 | 1296.2142 | 1.1035 | 0.054276 | 54.0089 | #N/A
| 113 | 1.8267 | 1340.099 | 1.1406 | 0.055353 | 55.8375 | #N/A |  |  |  |  | 113 | 1.842 | 1341.3618 | 1.1133 | 0.055817 | 55.8901 | #N/A |  |  |  |  | 113 | 1.8246 | 1347.7655 | 1.1133 | 0.055291 | 56.1569 | #N/A |  |  |  |  | 113 | 1.8274 | 1326.1194 | 1.1094 | 0.055376 | 55.255 | #N/A |  |  |  |  | 113 | 1.806 | 1299.8945 | 1.1133 | 0.054728 | 54.1623 | #N/A
| 114 | 1.842 | 1344.499 | 1.1504 | 0.05582 | 56.0208 | #N/A |  |  |  |  | 114 | 1.8571 | 1346.0319 | 1.123 | 0.056275 | 56.0847 | #N/A |  |  |  |  | 114 | 1.8436 | 1355.6354 | 1.123 | 0.055865 | 56.4848 | #N/A |  |  |  |  | 114 | 1.8439 | 1332.0878 | 1.1191 | 0.055877 | 55.5037 | #N/A |  |  |  |  | 114 | 1.8248 | 1307.0929 | 1.123 | 0.055296 | 54.4622 | #N/A
| 115 | 1.8591 | 1349.4611 | 1.1602 | 0.056337 | 56.2275 | #N/A |  |  |  |  | 115 | 1.8748 | 1349.6874 | 1.1328 | 0.056811 | 56.237 | #N/A |  |  |  |  | 115 | 1.8605 | 1361.056 | 1.1328 | 0.056378 | 56.7107 | #N/A |  |  |  |  | 115 | 1.8596 | 1336.7394 | 1.1289 | 0.056351 | 55.6975 | #N/A |  |  |  |  | 115 | 1.8413 | 1312.8663 | 1.1328 | 0.055798 | 54.7028 | #N/A
| 116 | 1.8765 | 1354.1119 | 1.1699 | 0.056862 | 56.4213 | #N/A |  |  |  |  | 116 | 1.8911 | 1354.0177 | 1.1426 | 0.057307 | 56.4174 | #N/A |  |  |  |  | 116 | 1.8757 | 1367.3701 | 1.1426 | 0.056841 | 56.9738 | #N/A |  |  |  |  | 116 | 1.8757 | 1341.5935 | 1.1387 | 0.056839 | 55.8997 | #N/A |  |  |  |  | 116 | 1.8569 | 1318.3052 | 1.1426 | 0.05627 | 54.9294 | #N/A
| 117 | 1.8931 | 1359.8806 | 1.1797 | 0.057366 | 56.6617 | #N/A |  |  |  |  | 117 | 1.9077 | 1358.4817 | 1.1523 | 0.05781 | 56.6034 | #N/A |  |  |  |  | 117 | 1.8945 | 1373.0408 | 1.1523 | 0.057408 | 57.21 | #N/A |  |  |  |  | 117 | 1.892 | 1347.9641 | 1.1484 | 0.057334 | 56.1652 | #N/A |  |  |  |  | 117 | 1.8743 | 1322.3827 | 1.1523 | 0.056797 | 55.0993 | #N/A
| 118 | 1.91 | 1365.0569 | 1.1895 | 0.05788 | 56.8774 | #N/A |  |  |  |  | 118 | 1.9249 | 1364.7595 | 1.1621 | 0.058329 | 56.865 | #N/A |  |  |  |  | 118 | 1.9103 | 1377.3269 | 1.1621 | 0.057888 | 57.3886 | #N/A |  |  |  |  | 118 | 1.91 | 1350.2294 | 1.1582 | 0.057879 | 56.2596 | #N/A |  |  |  |  | 118 | 1.8911 | 1327.0896 | 1.1621 | 0.057305 | 55.2954 | #N/A
| 119 | 1.9261 | 1370.5762 | 1.1992 | 0.058367 | 57.1073 | #N/A |  |  |  |  | 119 | 1.9416 | 1368.8972 | 1.1719 | 0.058835 | 57.0374 | #N/A |  |  |  |  | 119 | 1.9275 | 1381.6206 | 1.1719 | 0.058409 | 57.5675 | #N/A |  |  |  |  | 119 | 1.9257 | 1354.5547 | 1.168 | 0.058354 | 56.4398 | #N/A |  |  |  |  | 119 | 1.9062 | 1331.5479 | 1.1719 | 0.057765 | 55.4812 | #N/A
| 120 | 1.9442 | 1373.9614 | 1.209 | 0.058915 | 57.2484 | #N/A |  |  |  |  | 120 | 1.9576 | 1371.9166 | 1.1816 | 0.059321 | 57.1632 | #N/A |  |  |  |  | 120 | 1.9419 | 1384.2633 | 1.1816 | 0.058844 | 57.6776 | #N/A |  |  |  |  | 120 | 1.9424 | 1358.1071 | 1.1777 | 0.058859 | 56.5878 | #N/A |  |  |  |  | 120 | 1.923 | 1335.2921 | 1.1816 | 0.058272 | 55.6372 | #N/A
| 121 | 1.9588 | 1376.9003 | 1.2188 | 0.059358 | 57.3708 | #N/A |  |  |  |  | 121 | 1.9745 | 1375.3003 | 1.1914 | 0.059833 | 57.3042 | #N/A |  |  |  |  | 121 | 1.9583 | 1389.8903 | 1.1914 | 0.059343 | 57.9121 | #N/A |  |  |  |  | 121 | 1.9603 | 1362.8711 | 1.1875 | 0.059404 | 56.7863 | #N/A |  |  |  |  | 121 | 1.9397 | 1340.5292 | 1.1914 | 0.058778 | 55.8554 | #N/A
| 122 | 1.976 | 1380.6257 | 1.2285 | 0.05988 | 57.5261 | #N/A |  |  |  |  | 122 | 1.9911 | 1377.6494 | 1.2012 | 0.060335 | 57.4021 | #N/A |  |  |  |  | 122 | 1.9757 | 1391.9093 | 1.2012 | 0.059869 | 57.9962 | #N/A |  |  |  |  | 122 | 1.9772 | 1365.2875 | 1.1973 | 0.059916 | 56.887 | #N/A |  |  |  |  | 122 | 1.9564 | 1345.3143 | 1.2012 | 0.059285 | 56.0548 | #N/A
| 123 | 1.9926 | 1383.3499 | 1.2383 | 0.060382 | 57.6396 | #N/A |  |  |  |  | 123 | 2.0082 | 1379.8164 | 1.2109 | 0.060855 | 57.4923 | #N/A |  |  |  |  | 123 | 1.9923 | 1397.0327 | 1.2109 | 0.060374 | 58.2097 | #N/A |  |  |  |  | 123 | 1.9938 | 1367.7336 | 1.207 | 0.060417 | 56.9889 | #N/A |  |  |  |  | 123 | 1.9742 | 1346.9652 | 1.2109 | 0.059824 | 56.1236 | #N/A
| 124 | 2.0077 | 1387.3616 | 1.248 | 0.060839 | 57.8067 | #N/A |  |  |  |  | 124 | 2.0239 | 1382.3285 | 1.2207 | 0.061331 | 57.597 | #N/A |  |  |  |  | 124 | 2.0086 | 1400.275 | 1.2207 | 0.060867 | 58.3448 | #N/A |  |  |  |  | 124 | 2.0093 | 1369.2943 | 1.2168 | 0.060888 | 57.0539 | #N/A |  |  |  |  | 124 | 1.9905 | 1350.6569 | 1.2207 | 0.060317 | 56.2774 | #N/A
| 125 | 2.0267 | 1387.946 | 1.2578 | 0.061416 | 57.8311 | #N/A |  |  |  |  | 125 | 2.041 | 1384.4135 | 1.2305 | 0.06185 | 57.6839 | #N/A |  |  |  |  | 125 | 2.0265 | 1402.6606 | 1.2305 | 0.061409 | 58.4442 | #N/A |  |  |  |  | 125 | 2.0257 | 1370.8043 | 1.2266 | 0.061385 | 57.1168 | #N/A |  |  |  |  | 125 | 2.0071 | 1353.3141 | 1.2305 | 0.060822 | 56.3881 | #N/A
| 126 | 2.0434 | 1393.9691 | 1.2676 | 0.06192 | 58.082 | #N/A |  |  |  |  | 126 | 2.058 | 1386.6063 | 1.2402 | 0.062363 | 57.7753 | #N/A |  |  |  |  | 126 | 2.044 | 1405.7825 | 1.2402 | 0.061939 | 58.5743 | #N/A |  |  |  |  | 126 | 2.0432 | 1372.0013 | 1.2363 | 0.061915 | 57.1667 | #N/A |  |  |  |  | 126 | 2.0233 | 1355.1428 | 1.2402 | 0.061311 | 56.4643 | #N/A
| 127 | 2.0605 | 1394.4298 | 1.2773 | 0.06244 | 58.1012 | #N/A |  |  |  |  | 127 | 2.0753 | 1387.4417 | 1.25 | 0.062888 | 57.8101 | #N/A |  |  |  |  | 127 | 2.0602 | 1408.1519 | 1.25 | 0.06243 | 58.673 | #N/A |  |  |  |  | 127 | 2.0592 | 1374.7301 | 1.2461 | 0.062399 | 57.2804 | #N/A |  |  |  |  | 127 | 2.0408 | 1358.1781 | 1.25 | 0.061841 | 56.5908 | #N/A
| 128 | 2.077 | 1395.3342 | 1.2871 | 0.062939 | 58.1389 | #N/A |  |  |  |  | 128 | 2.0908 | 1387.6378 | 1.2598 | 0.063359 | 57.8182 | #N/A |  |  |  |  | 128 | 2.0769 | 1411.0115 | 1.2598 | 0.062936 | 58.7921 | #N/A |  |  |  |  | 128 | 2.0757 | 1375.7474 | 1.2559 | 0.0629 | 57.3228 | #N/A |  |  |  |  | 128 | 2.0577 | 1362.3431 | 1.2598 | 0.062354 | 56.7643 | #N/A
| 129 | 2.0927 | 1396.6338 | 1.2969 | 0.063414 | 58.1931 | #N/A |  |  |  |  | 129 | 2.1073 | 1388.8795 | 1.2695 | 0.063857 | 57.87 | #N/A |  |  |  |  | 129 | 2.0924 | 1413.411 | 1.2695 | 0.063407 | 58.8921 | #N/A |  |  |  |  | 129 | 2.0927 | 1376.3263 | 1.2656 | 0.063416 | 57.3469 | #N/A |  |  |  |  | 129 | 2.0736 | 1361.7789 | 1.2695 | 0.062837 | 56.7408 | #N/A
| 130 | 2.1089 | 1396.8696 | 1.3066 | 0.063906 | 58.2029 | #N/A |  |  |  |  | 130 | 2.123 | 1388.9884 | 1.2793 | 0.064332 | 57.8745 | #N/A |  |  |  |  | 130 | 2.1096 | 1414.0471 | 1.2793 | 0.063928 | 58.9186 | #N/A |  |  |  |  | 130 | 2.1106 | 1376.3403 | 1.2754 | 0.063957 | 57.3475 | 57.3475 |  |  |  |  | 130 | 2.0906 | 1363.5167 | 1.2793 | 0.063352 | 56.8132 | #N/A
| 131 | 2.1236 | 1397.8065 | 1.3164 | 0.064352 | 58.2419 | #N/A |  |  |  |  | 131 | 2.1402 | 1389.8381 | 1.2891 | 0.064856 | 57.9099 | 57.9099 |  |  |  |  | 131 | 2.1256 | 1416.74 | 1.2891 | 0.064411 | 59.0308 | #N/A |  |  |  |  | 131 | 2.1251 | 1375.8395 | 1.2852 | 0.064397 | 57.3266 | #N/A |  |  |  |  | 131 | 2.1067 | 1363.962 | 1.2891 | 0.063838 | 56.8317 | #N/A
| 132 | 2.1419 | 1398.8315 | 1.3262 | 0.064906 | 58.2846 | #N/A |  |  |  |  | 132 | 2.1574 | 1389.6093 | 1.2988 | 0.065375 | 57.9004 | #N/A |  |  |  |  | 132 | 2.1419 | 1415.3374 | 1.2988 | 0.064906 | 58.9724 | #N/A |  |  |  |  | 132 | 2.1404 | 1375.0925 | 1.2949 | 0.064861 | 57.2955 | #N/A |  |  |  |  | 132 | 2.1229 | 1363.7355 | 1.2988 | 0.064331 | 56.8223 | #N/A
| 133 | 2.1583 | 1399.1902 | 1.3359 | 0.065402 | 58.2996 | 58.2996 |  |  |  |  | 133 | 2.1745 | 1389.1252 | 1.3086 | 0.065893 | 57.8802 | #N/A |  |  |  |  | 133 | 2.1579 | 1417.3712 | 1.3086 | 0.065391 | 59.0571 | #N/A |  |  |  |  | 133 | 2.1567 | 1372.9207 | 1.3047 | 0.065354 | 57.205 | #N/A |  |  |  |  | 133 | 2.1396 | 1364.2533 | 1.3086 | 0.064837 | 56.8439 | 56.8439
| 134 | 2.1753 | 1398.5543 | 1.3457 | 0.065918 | 58.2731 | #N/A |  |  |  |  | 134 | 2.1899 | 1387.7118 | 1.3184 | 0.066361 | 57.8213 | #N/A |  |  |  |  | 134 | 2.1761 | 1418.8085 | 1.3184 | 0.065942 | 59.117 | 59.117 |  |  |  |  | 134 | 2.1741 | 1374.1022 | 1.3145 | 0.065881 | 57.2543 | #N/A |  |  |  |  | 134 | 2.1561 | 1363.4093 | 1.3184 | 0.065335 | 56.8087 | #N/A
| 135 | 2.1925 | 1397.9235 | 1.3555 | 0.06644 | 58.2468 | #N/A |  |  |  |  | 135 | 2.2074 | 1385.28 | 1.3281 | 0.06689 | 57.72 | #N/A |  |  |  |  | 135 | 2.1928 | 1417.9547 | 1.3281 | 0.066449 | 59.0814 | #N/A |  |  |  |  | 135 | 2.1918 | 1372.7451 | 1.3242 | 0.066419 | 57.1977 | #N/A |  |  |  |  | 135 | 2.1723 | 1363.9122 | 1.3281 | 0.065827 | 56.8297 | #N/A
| 136 | 2.2094 | 1395.2166 | 1.3652 | 0.066951 | 58.134 | #N/A |  |  |  |  | 136 | 2.2232 | 1382.9873 | 1.3379 | 0.06737 | 57.6245 | #N/A |  |  |  |  | 136 | 2.2093 | 1418.4691 | 1.3379 | 0.066948 | 59.1029 | #N/A |  |  |  |  | 136 | 2.2091 | 1370.7655 | 1.334 | 0.066941 | 57.1152 | #N/A |  |  |  |  | 136 | 2.1895 | 1362.4445 | 1.3379 | 0.066349 | 56.7685 | #N/A
| 137 | 2.2256 | 1394.4912 | 1.375 | 0.067443 | 58.1038 | #N/A |  |  |  |  | 137 | 2.2406 | 1382.4315 | 1.3477 | 0.067897 | 57.6013 | #N/A |  |  |  |  | 137 | 2.2255 | 1417.3616 | 1.3477 | 0.067439 | 59.0567 | #N/A |  |  |  |  | 137 | 2.2247 | 1367.0513 | 1.3438 | 0.067416 | 56.9605 | #N/A |  |  |  |  | 137 | 2.207 | 1360.745 | 1.3477 | 0.06688 | 56.6977 | #N/A
| 138 | 2.2401 | 1391.8468 | 1.3848 | 0.067881 | 57.9936 | #N/A |  |  |  |  | 138 | 2.2578 | 1377.7347 | 1.3574 | 0.068417 | 57.4056 | #N/A |  |  |  |  | 138 | 2.2432 | 1416.3408 | 1.3574 | 0.067975 | 59.0142 | #N/A |  |  |  |  | 138 | 2.2421 | 1361.2032 | 1.3535 | 0.067943 | 56.7168 | #N/A |  |  |  |  | 138 | 2.2238 | 1358.7281 | 1.3574 | 0.067388 | 56.6137 | #N/A
| 139 | 2.2582 | 1390.3054 | 1.3945 | 0.068431 | 57.9294 | #N/A |  |  |  |  | 139 | 2.2726 | 1376.4723 | 1.3672 | 0.068867 | 57.353 | #N/A |  |  |  |  | 139 | 2.258 | 1415.6614 | 1.3672 | 0.068425 | 58.9859 | #N/A |  |  |  |  | 139 | 2.2581 | 1357.7369 | 1.3633 | 0.068429 | 56.5724 | #N/A |  |  |  |  | 139 | 2.2407 | 1355.411 | 1.3672 | 0.067901 | 56.4755 | #N/A
| 140 | 2.2745 | 1387.7979 | 1.4043 | 0.068925 | 57.8249 | #N/A |  |  |  |  | 140 | 2.2899 | 1369.2473 | 1.377 | 0.069391 | 57.052 | #N/A |  |  |  |  | 140 | 2.2751 | 1413.0219 | 1.377 | 0.068941 | 58.8759 | #N/A |  |  |  |  | 140 | 2.2763 | 1353.8389 | 1.373 | 0.068979 | 56.41 | #N/A |  |  |  |  | 140 | 2.2562 | 1354.3625 | 1.377 | 0.068371 | 56.4318 | #N/A
| 141 | 2.2918 | 1384.2008 | 1.4141 | 0.069448 | 57.675 | #N/A |  |  |  |  | 141 | 2.3078 | 1365.1952 | 1.3867 | 0.069933 | 56.8831 | #N/A |  |  |  |  | 141 | 2.2926 | 1412.4095 | 1.3867 | 0.069471 | 58.8504 | #N/A |  |  |  |  | 141 | 2.2928 | 1346.561 | 1.3828 | 0.069479 | 56.1067 | #N/A |  |  |  |  | 141 | 2.2733 | 1351.2495 | 1.3867 | 0.068889 | 56.3021 | #N/A
| 142 | 2.3086 | 1381.1313 | 1.4238 | 0.069958 | 57.5471 | #N/A |  |  |  |  | 142 | 2.3233 | 1359.8527 | 1.3965 | 0.070402 | 56.6605 | #N/A |  |  |  |  | 142 | 2.3094 | 1410.2402 | 1.3965 | 0.069981 | 58.76 | #N/A |  |  |  |  | 142 | 2.308 | 1338.5977 | 1.3926 | 0.069939 | 55.7749 | #N/A |  |  |  |  | 142 | 2.2896 | 1347.4585 | 1.3965 | 0.069382 | 56.1441 | #N/A
| 143 | 2.3235 | 1377.1881 | 1.4336 | 0.070408 | 57.3828 | #N/A |  |  |  |  | 143 | 2.3405 | 1352.0465 | 1.4062 | 0.070923 | 56.3353 | #N/A |  |  |  |  | 143 | 2.3244 | 1407.4196 | 1.4062 | 0.070437 | 58.6425 | #N/A |  |  |  |  | 143 | 2.3241 | 1327.6005 | 1.4023 | 0.070426 | 55.3167 | #N/A |  |  |  |  | 143 | 2.3063 | 1343.046 | 1.4062 | 0.069889 | 55.9603 | #N/A
| 144 | 2.342 | 1372.3236 | 1.4434 | 0.07097 | 57.1801 | #N/A |  |  |  |  | 144 | 2.3573 | 1348.5714 | 1.416 | 0.071433 | 56.1905 | #N/A |  |  |  |  | 144 | 2.3411 | 1403.389 | 1.416 | 0.070942 | 58.4745 | #N/A |  |  |  |  | 144 | 2.3409 | 1312.777 | 1.4121 | 0.070937 | 54.699 | #N/A |  |  |  |  | 144 | 2.3237 | 1337.5791 | 1.416 | 0.070416 | 55.7325 | #N/A
| 145 | 2.3589 | 1368.3721 | 1.4531 | 0.07148 | 57.0155 | #N/A |  |  |  |  | 145 | 2.3748 | 1338.4287 | 1.4258 | 0.071965 | 55.7679 | #N/A |  |  |  |  | 145 | 2.3576 | 1399.1359 | 1.4258 | 0.071443 | 58.2973 | #N/A |  |  |  |  | 145 | 2.3594 | 1287.0458 | 1.4219 | 0.071496 | 53.6269 | #N/A |  |  |  |  | 145 | 2.3388 | 1332.7286 | 1.4258 | 0.070874 | 55.5304 | #N/A
| 146 | 2.3756 | 1362.8689 | 1.4629 | 0.071989 | 56.7862 | #N/A |  |  |  |  | 146 | 2.3899 | 1327.4553 | 1.4355 | 0.072422 | 55.3106 | #N/A |  |  |  |  | 146 | 2.3744 | 1396.5767 | 1.4355 | 0.07195 | 58.1907 | #N/A |  |  |  |  | 146 | 2.3756 | 1241.1031 | 1.4316 | 0.071989 | 51.7126 | #N/A |  |  |  |  | 146 | 2.3568 | 1326.1014 | 1.4355 | 0.071418 | 55.2542 | #N/A
| 147 | 2.3912 | 1356.8104 | 1.4727 | 0.07246 | 56.5338 | #N/A |  |  |  |  | 147 | 2.4061 | 1312.3959 | 1.4453 | 0.072913 | 54.6832 | #N/A |  |  |  |  | 147 | 2.3912 | 1391.8105 | 1.4453 | 0.072461 | 57.9921 | #N/A | [15 empty] | 147 | 2.3724 | 1321.1797 | 1.4453 | 0.07189 | 55.0492 | #N/A
| 148 | 2.4085 | 1346.976 | 1.4824 | 0.072986 | 56.124 | #N/A |  |  |  |  | 148 | 2.4238 | 1292.7792 | 1.4551 | 0.073447 | 53.8658 | #N/A |  |  |  |  | 148 | 2.4066 | 1388.0387 | 1.4551 | 0.072927 | 57.8349 | #N/A | [15 empty] | 148 | 2.3891 | 1314.0483 | 1.4551 | 0.072396 | 54.752 | #N/A
| 149 | 2.4244 | 1339.9508 | 1.4922 | 0.073468 | 55.8313 | #N/A |  |  |  |  | 149 | 2.441 | 1263.019 | 1.4648 | 0.073969 | 52.6258 | #N/A |  |  |  |  | 149 | 2.4237 | 1382.0309 | 1.4648 | 0.073444 | 57.5846 | #N/A | [15 empty] | 149 | 2.4067 | 1305.2424 | 1.4648 | 0.07293 | 54.3851 | #N/A
| 150 | 2.4405 | 1329.74 | 1.502 | 0.073954 | 55.4058 | #N/A |  |  |  |  | 150 | 2.4586 | 1208.1539 | 1.4746 | 0.074504 | 50.3397 | #N/A |  |  |  |  | 150 | 2.4422 | 1376.5013 | 1.4746 | 0.074006 | 57.3542 | #N/A | [15 empty] | 150 | 2.4233 | 1293.9803 | 1.4746 | 0.073432 | 53.9158 | #N/A
| 151 | 2.4579 | 1320.4331 | 1.5117 | 0.074481 | 55.018 | #N/A | [15 empty] | 151 | 2.4593 | 1369.3129 | 1.4844 | 0.074524 | 57.0547 | #N/A | [15 empty] | 151 | 2.441 | 1280.0592 | 1.4844 | 0.07397 | 53.3358 | #N/A
| 152 | 2.4748 | 1305.7563 | 1.5215 | 0.074995 | 54.4065 | #N/A | [15 empty] | 152 | 2.4756 | 1359.707 | 1.4941 | 0.075017 | 56.6545 | #N/A | [15 empty] | 152 | 2.4571 | 1263.7562 | 1.4941 | 0.074458 | 52.6565 | #N/A
| 153 | 2.4926 | 1290.0126 | 1.5312 | 0.075535 | 53.7505 | #N/A | [15 empty] | 153 | 2.4911 | 1348.4897 | 1.5039 | 0.075487 | 56.1871 | #N/A | [15 empty] | 153 | 2.4731 | 1240.2795 | 1.5039 | 0.074942 | 51.6783 | #N/A
| 154 | 2.5084 | 1268.3961 | 1.541 | 0.076013 | 52.8498 | #N/A | [15 empty] | 154 | 2.5096 | 1335.1196 | 1.5137 | 0.076048 | 55.63 | #N/A | [15 empty] | 154 | 2.4909 | 1204.9081 | 1.5137 | 0.075483 | 50.2045 | #N/A
| 155 | 2.5252 | 1238.952 | 1.5508 | 0.07652 | 51.623 | #N/A | [15 empty] | 155 | 2.5257 | 1315.2834 | 1.5234 | 0.076535 | 54.8035 | #N/A
| 156 | 2.5437 | 1202.6086 | 1.5605 | 0.077082 | 50.1087 | #N/A | [15 empty] | 156 | 2.5424 | 1286.0731 | 1.5332 | 0.077041 | 53.5864 | #N/A
| 157 | 2.5623 | 1143.5811 | 1.5703 | 0.077645 | 47.6492 | #N/A | [15 empty] | 157 | 2.5599 | 1235.3156 | 1.543 | 0.077572 | 51.4715 | #N/A

## 12_PE_100_VER
|  | Lt Long. Total Real (mm) | 115 |  | Ltf Long. Total final Real (mm) | [49 empty] | PETG 100% Vertical PETG 100% Vertical PETG 100% Vertical PETG 100% Vertical PETG 100% Vertical PETG 100% Vertical PETG 100% Vertical PETG 100% Vertical PETG 100% Vertical PETG 100% Vertical PETG 100% Vertical PETG 100% Vertical PETG 100% Vertical PETG 100% Vertical PETG 100% Vertical
|  | Lc Long, Calibrada (mm) | 33 |  | Lcf Long, Calibrada (mm)
|  | W Base (mm) | 6 |  | Wf Base (mm) |  | w
|  | e altura (mm) | 4 |  | ef altura (mm) |  |  | e
|  | A. Area (mm)^2 | 24 |  | Af. Area (mm)
PETG al 100% a Vertical
PETG 100% Vertical PETG 100% Vertical PETG 100% Vertical PETG 100% Vertical PETG 100% Vertical PETG 100% Vertical PETG 100% Vertical PETG 100% Vertical PETG 100% Vertical PETG 100% Vertical PETG 100% Vertical PETG 100% Vertical PETG 100% Vertical
| 1 | [10 empty] | 2 | [10 empty] | 3 | [10 empty] | 4 | [10 empty] | 5
|  | MTS793¦BTW¦ENU¦1¦0¦.¦/¦:¦1¦0¦0¦A | [10 empty] | MTS793¦BTW¦ENU¦1¦0¦.¦/¦:¦1¦0¦0¦A | [10 empty] | MTS793¦BTW¦ENU¦1¦0¦.¦/¦:¦1¦0¦0¦A | [10 empty] | MTS793¦BTW¦ENU¦1¦0¦.¦/¦:¦1¦0¦0¦A | [10 empty] | MTS793¦BTW¦ENU¦1¦0¦.¦/¦:¦1¦0¦0¦A
|  | Data | Header: | Time: | 1.1826 | s | 4/25/2023 | 2:13 | PM |  |  |  | Data | Header: | Time: | 1.2295 | s | 4/25/2023 | 2:16 | PM |  |  |  | Data | Header: | Time: | 0.94922 | s | 4/25/2023 | 2:17 | PM |  |  |  | Data | Header: | Time: | 0.95801 | s | 2023-08-05 | 9:57 | AM |  |  |  | Data | Header: | Time: | 1.1582 | s | 2023-08-05 | 10:00 | AM
|  | Data | Acquisition: | Timed | [8 empty] | Data | Acquisition: | Timed | [8 empty] | Data | Acquisition: | Timed | [8 empty] | Data | Acquisition: | Timed | [8 empty] | Data | Acquisition: | Timed
|  | Station | Name: | 10504712.cfg | [8 empty] | Station | Name: | 10504712.cfg | [8 empty] | Station | Name: | 10504712.cfg | [8 empty] | Station | Name: | 10504712.cfg | [8 empty] | Station | Name: | 10504712.cfg
|  | Test | File | Name: | Tracción.tst | [7 empty] | Test | File | Name: | Tracción.tst | [7 empty] | Test | File | Name: | Tracción.tst | [7 empty] | Test | File | Name: | Tracción.tst | [7 empty] | Test | File | Name: | Tracción.tst
|  | Axial | Displacement | Axial | Force | Running | Time | [5 empty] | Axial | Displacement | Axial | Force | Running | Time | [5 empty] | Axial | Displacement | Axial | Force | Running | Time | [5 empty] | Axial | Displacement | Axial | Force | Running | Time | [5 empty] | Axial | Displacement | Axial | Force | Running | Time
CELL MAX | # | Alargamiento (mm) | Fuerza (N) | Segundos | ε Deformación (mm/mm) | σ Esfuerzo (N/mm^2) (MPa) | Máx (MPa) | Resistecia a la Tracción (MPa) | Limite Elastico (MPa) | Módulo Young (MPa) | Ruptura (MPa) | # | Alargamiento (mm) | Fuerza (N) | Segundos | ε Deformación (mm/mm) | σ Esfuerzo (N/mm^2) (MPa) | Máx (MPa) | Resistecia a la Tracción (MPa) | Limite Elastico (MPa) | Módulo Young (MPa) | Ruptura (MPa) | # | Alargamiento (mm) | Fuerza (N) | Segundos | ε Deformación (mm/mm) | σ Esfuerzo (N/mm^2) (MPa) | Máx (MPa) | Resistecia a la Tracción (MPa) | Limite Elastico (MPa) | Módulo Young (MPa) | Ruptura (MPa) | # | Alargamiento (mm) | Fuerza (N) | Segundos | ε Deformación (mm/mm) | σ Esfuerzo (N/mm^2) (MPa) | Máx (MPa) | Resistecia a la Tracción (MPa) | Limite Elastico (MPa) | Módulo Young (MPa) | Ruptura (MPa) | # | Alargamiento (mm) | Fuerza (N) | Segundos | ε Deformación (mm/mm) | σ Esfuerzo (N/mm^2) (MPa) | Máx (MPa) | Resistecia a la Tracción (MPa) | Limite Elastico (MPa) | Módulo Young (MPa) | Ruptura (MPa)
141 | 1 | 4.4261e-05 | 1.0649 | 0.020508 | 1.3412e-06 | 0.044371 | #N/A | 25.9687 | 25.96 | 915.95 | 25.96 | 1 | 0.00118 | 0.070482 | 0.019531 | 3.5756e-05 | 0.0029368 | #N/A | 21.1375 | 21.13 | 925.84 | 21.13 | 1 | -0.0012192 | 0.89481 | 0.019531 | -3.6946e-05 | 0.037284 | #N/A | 26.9302 | 26.93 | 861.76 | 26.93 | 1 | -0.00070842 | -0.28893 | 0.020508 | -2.1467e-05 | -0.012039 | #N/A | 24.388 | 24.38 | 882.01 | 24.38 | 1 | -0.00036923 | 0.07458 | 0.020508 | -1.1189e-05 | 0.0031075 | #N/A | 14.6511 | 14.65 | 572.29 | 14.65
| 2 | -0.00065314 | 0.34131 | 0.030273 | -1.9792e-05 | 0.014221 | #N/A |  |  |  |  | 2 | 0.00068985 | 0.91143 | 0.029297 | 2.0905e-05 | 0.037976 | #N/A |  |  |  |  | 2 | -0.0013438 | 0.38169 | 0.029297 | -4.0722e-05 | 0.015904 | #N/A |  |  |  |  | 2 | -0.00026128 | -0.65684 | 0.030273 | -7.9177e-06 | -0.027368 | #N/A |  |  |  |  | 2 | -6.8464e-05 | -0.36709 | 0.030273 | -2.0747e-06 | -0.015295 | #N/A
| 3 | 0.00036353 | -0.0071526 | 0.040039 | 1.1016e-05 | -0.00029802 | #N/A |  |  |  |  | 3 | 0.00072945 | 1.069 | 0.039062 | 2.2105e-05 | 0.044542 | #N/A |  |  |  |  | 3 | -0.0015919 | 0.11072 | 0.039062 | -4.8241e-05 | 0.0046132 | #N/A |  |  |  |  | 3 | 0.000834 | -0.083223 | 0.040039 | 2.5273e-05 | -0.0034676 | #N/A |  |  |  |  | 3 | -0.0002238 | -0.31136 | 0.040039 | -6.7817e-06 | -0.012973 | #N/A
| 4 | 0.0051577 | 3.5602 | 0.049805 | 0.0001563 | 0.14834 | #N/A |  |  |  |  | 4 | -0.00031393 | 0.92469 | 0.048828 | -9.5129e-06 | 0.038529 | #N/A |  |  |  |  | 4 | 0.0055602 | 5.0268 | 0.048828 | 0.00016849 | 0.20945 | #N/A |  |  |  |  | 4 | 0.011088 | 7.2943 | 0.049805 | 0.00033601 | 0.30393 | #N/A |  |  |  |  | 4 | 0.00086561 | 0.24483 | 0.049805 | 2.623e-05 | 0.010201 | #N/A
| 5 | 0.018454 | 14.1819 | 0.05957 | 0.00055922 | 0.59091 | #N/A |  |  |  |  | 5 | 0.003643 | 2.1728 | 0.058594 | 0.0001104 | 0.090534 | #N/A |  |  |  |  | 5 | 0.020811 | 16.578 | 0.058594 | 0.00063063 | 0.69075 | #N/A |  |  |  |  | 5 | 0.026889 | 19.2397 | 0.05957 | 0.00081481 | 0.80165 | #N/A |  |  |  |  | 5 | 0.0087751 | 4.4474 | 0.05957 | 0.00026591 | 0.18531 | #N/A
| 6 | 0.035739 | 26.8645 | 0.069336 | 0.001083 | 1.1194 | #N/A |  |  |  |  | 6 | 0.01582 | 10.9058 | 0.068359 | 0.00047939 | 0.45441 | #N/A |  |  |  |  | 6 | 0.038216 | 29.7079 | 0.068359 | 0.0011581 | 1.2378 | #N/A |  |  |  |  | 6 | 0.044241 | 31.6561 | 0.069336 | 0.0013407 | 1.319 | #N/A |  |  |  |  | 6 | 0.025575 | 11.5551 | 0.069336 | 0.00077499 | 0.48146 | #N/A
| 7 | 0.052213 | 39.0309 | 0.079102 | 0.0015822 | 1.6263 | #N/A |  |  |  |  | 7 | 0.032509 | 23.5637 | 0.078125 | 0.00098513 | 0.98182 | #N/A |  |  |  |  | 7 | 0.055328 | 41.5546 | 0.078125 | 0.0016766 | 1.7314 | #N/A |  |  |  |  | 7 | 0.06054 | 43.5285 | 0.079102 | 0.0018345 | 1.8137 | #N/A |  |  |  |  | 7 | 0.041628 | 19.4972 | 0.079102 | 0.0012615 | 0.81238 | #N/A
| 8 | 0.069053 | 50.7895 | 0.088867 | 0.0020925 | 2.1162 | #N/A |  |  |  |  | 8 | 0.050095 | 36.1942 | 0.087891 | 0.001518 | 1.5081 | #N/A |  |  |  |  | 8 | 0.072025 | 53.0766 | 0.087891 | 0.0021826 | 2.2115 | #N/A |  |  |  |  | 8 | 0.078495 | 55.0987 | 0.088867 | 0.0023786 | 2.2958 | #N/A |  |  |  |  | 8 | 0.05982 | 27.1637 | 0.088867 | 0.0018127 | 1.1318 | #N/A
| 9 | 0.085022 | 62.2827 | 0.098633 | 0.0025764 | 2.5951 | #N/A |  |  |  |  | 9 | 0.06723 | 48.9657 | 0.097656 | 0.0020373 | 2.0402 | #N/A |  |  |  |  | 9 | 0.088078 | 63.3347 | 0.097656 | 0.002669 | 2.6389 | #N/A |  |  |  |  | 9 | 0.09419 | 66.7682 | 0.098633 | 0.0028543 | 2.782 | #N/A |  |  |  |  | 9 | 0.076321 | 34.5928 | 0.098633 | 0.0023128 | 1.4414 | #N/A
| 10 | 0.10237 | 73.928 | 0.1084 | 0.003102 | 3.0803 | #N/A |  |  |  |  | 10 | 0.082678 | 60.6519 | 0.10742 | 0.0025054 | 2.5272 | #N/A |  |  |  |  | 10 | 0.10422 | 75.1332 | 0.10742 | 0.0031582 | 3.1306 | #N/A |  |  |  |  | 10 | 0.11224 | 78.7067 | 0.1084 | 0.0034013 | 3.2794 | #N/A |  |  |  |  | 10 | 0.092825 | 42.3143 | 0.1084 | 0.0028129 | 1.7631 | #N/A
| 11 | 0.11849 | 86.7625 | 0.11816 | 0.0035906 | 3.6151 | #N/A |  |  |  |  | 11 | 0.099378 | 71.4498 | 0.11719 | 0.0030115 | 2.9771 | #N/A |  |  |  |  | 11 | 0.12108 | 86.6825 | 0.11719 | 0.0036691 | 3.6118 | #N/A |  |  |  |  | 11 | 0.12766 | 90.6454 | 0.11816 | 0.0038685 | 3.7769 | #N/A |  |  |  |  | 11 | 0.10943 | 50.0697 | 0.11816 | 0.0033159 | 2.0862 | #N/A
| 12 | 0.13517 | 98.9677 | 0.12793 | 0.004096 | 4.1237 | #N/A |  |  |  |  | 12 | 0.11664 | 82.844 | 0.12695 | 0.0035344 | 3.4518 | #N/A |  |  |  |  | 12 | 0.13722 | 98.7598 | 0.12695 | 0.0041581 | 4.115 | #N/A |  |  |  |  | 12 | 0.1447 | 102.2798 | 0.12793 | 0.0043849 | 4.2617 | #N/A |  |  |  |  | 12 | 0.1255 | 57.7626 | 0.12793 | 0.0038032 | 2.4068 | #N/A
| 13 | 0.15165 | 111.0966 | 0.1377 | 0.0045955 | 4.629 | #N/A |  |  |  |  | 13 | 0.13224 | 94.3408 | 0.13672 | 0.0040073 | 3.9309 | #N/A |  |  |  |  | 13 | 0.1542 | 111.1156 | 0.13672 | 0.0046726 | 4.6298 | #N/A |  |  |  |  | 13 | 0.16154 | 113.7817 | 0.1377 | 0.0048951 | 4.7409 | #N/A |  |  |  |  | 13 | 0.14198 | 65.1462 | 0.1377 | 0.0043024 | 2.7144 | #N/A
| 14 | 0.16807 | 122.6042 | 0.14746 | 0.0050929 | 5.1085 | #N/A |  |  |  |  | 14 | 0.14931 | 106.4762 | 0.14648 | 0.0045246 | 4.4365 | #N/A |  |  |  |  | 14 | 0.17021 | 121.3985 | 0.14648 | 0.0051579 | 5.0583 | #N/A |  |  |  |  | 14 | 0.17807 | 125.0281 | 0.14746 | 0.005396 | 5.2095 | #N/A |  |  |  |  | 14 | 0.15908 | 72.3679 | 0.14746 | 0.0048208 | 3.0153 | #N/A
| 15 | 0.18484 | 134.0424 | 0.15723 | 0.0056012 | 5.5851 | #N/A |  |  |  |  | 15 | 0.16542 | 118.6311 | 0.15625 | 0.0050128 | 4.943 | #N/A |  |  |  |  | 15 | 0.18673 | 132.8886 | 0.15625 | 0.0056585 | 5.537 | #N/A |  |  |  |  | 15 | 0.19448 | 136.1699 | 0.15723 | 0.0058935 | 5.6737 | #N/A |  |  |  |  | 15 | 0.17581 | 79.6632 | 0.15723 | 0.0053276 | 3.3193 | #N/A
| 16 | 0.20129 | 145.6386 | 0.16699 | 0.0060998 | 6.0683 | #N/A |  |  |  |  | 16 | 0.18293 | 130.5074 | 0.16602 | 0.0055434 | 5.4378 | #N/A |  |  |  |  | 16 | 0.20366 | 144.0012 | 0.16602 | 0.0061716 | 6.0001 | #N/A |  |  |  |  | 16 | 0.21158 | 147.4988 | 0.16699 | 0.0064114 | 6.1458 | #N/A |  |  |  |  | 16 | 0.19225 | 87.1287 | 0.16699 | 0.0058258 | 3.6304 | #N/A
| 17 | 0.21818 | 157.1619 | 0.17676 | 0.0066116 | 6.5484 | #N/A |  |  |  |  | 17 | 0.19903 | 141.9675 | 0.17578 | 0.0060311 | 5.9153 | #N/A |  |  |  |  | 17 | 0.22006 | 155.5179 | 0.17578 | 0.0066686 | 6.4799 | #N/A |  |  |  |  | 17 | 0.22744 | 159.1062 | 0.17676 | 0.0068922 | 6.6294 | #N/A |  |  |  |  | 17 | 0.20959 | 94.9576 | 0.17676 | 0.0063512 | 3.9566 | #N/A
| 18 | 0.23493 | 169.2078 | 0.18652 | 0.0071192 | 7.0503 | #N/A |  |  |  |  | 18 | 0.21536 | 152.5596 | 0.18555 | 0.0065262 | 6.3566 | #N/A |  |  |  |  | 18 | 0.23638 | 167.3789 | 0.18555 | 0.0071629 | 6.9741 | #N/A |  |  |  |  | 18 | 0.24438 | 170.6503 | 0.18652 | 0.0074053 | 7.1104 | #N/A |  |  |  |  | 18 | 0.22574 | 102.3073 | 0.18652 | 0.0068405 | 4.2628 | #N/A
| 19 | 0.25086 | 181.2412 | 0.19629 | 0.0076019 | 7.5517 | #N/A |  |  |  |  | 19 | 0.23239 | 164.3913 | 0.19531 | 0.0070421 | 6.8496 | #N/A |  |  |  |  | 19 | 0.25314 | 178.8744 | 0.19531 | 0.007671 | 7.4531 | #N/A |  |  |  |  | 19 | 0.26034 | 182.1761 | 0.19629 | 0.0078892 | 7.5907 | #N/A |  |  |  |  | 19 | 0.24177 | 109.3454 | 0.19629 | 0.0073265 | 4.5561 | #N/A
| 20 | 0.26698 | 193.4046 | 0.20605 | 0.0080902 | 8.0585 | #N/A |  |  |  |  | 20 | 0.24847 | 175.7542 | 0.20508 | 0.0075293 | 7.3231 | #N/A |  |  |  |  | 20 | 0.27001 | 190.5751 | 0.20508 | 0.0081823 | 7.9406 | #N/A |  |  |  |  | 20 | 0.27737 | 193.099 | 0.20605 | 0.0084052 | 8.0458 | #N/A |  |  |  |  | 20 | 0.25896 | 116.4194 | 0.20605 | 0.0078474 | 4.8508 | #N/A
| 21 | 0.28398 | 203.9623 | 0.21582 | 0.0086054 | 8.4984 | #N/A |  |  |  |  | 21 | 0.26501 | 187.4422 | 0.21484 | 0.0080307 | 7.8101 | #N/A |  |  |  |  | 21 | 0.28618 | 201.2453 | 0.21484 | 0.008672 | 8.3852 | #N/A |  |  |  |  | 21 | 0.29366 | 203.7708 | 0.21582 | 0.0088987 | 8.4904 | #N/A |  |  |  |  | 21 | 0.27477 | 123.284 | 0.21582 | 0.0083263 | 5.1368 | #N/A
| 22 | 0.30036 | 215.2454 | 0.22559 | 0.0091017 | 8.9686 | #N/A |  |  |  |  | 22 | 0.28166 | 199.8088 | 0.22461 | 0.008535 | 8.3254 | #N/A |  |  |  |  | 22 | 0.303 | 212.3402 | 0.22461 | 0.0091818 | 8.8475 | #N/A |  |  |  |  | 22 | 0.31043 | 214.9918 | 0.22559 | 0.009407 | 8.958 | #N/A |  |  |  |  | 22 | 0.2913 | 130.5757 | 0.22559 | 0.0088273 | 5.4407 | #N/A
| 23 | 0.31699 | 226.5041 | 0.23535 | 0.0096059 | 9.4377 | #N/A |  |  |  |  | 23 | 0.29804 | 210.8898 | 0.23438 | 0.0090316 | 8.7871 | #N/A |  |  |  |  | 23 | 0.32077 | 223.4459 | 0.23438 | 0.0097204 | 9.3102 | #N/A |  |  |  |  | 23 | 0.32661 | 226.2762 | 0.23535 | 0.0098972 | 9.4282 | #N/A |  |  |  |  | 23 | 0.30866 | 137.8783 | 0.23535 | 0.0093534 | 5.7449 | #N/A
| 24 | 0.33328 | 238.638 | 0.24512 | 0.010099 | 9.9433 | #N/A |  |  |  |  | 24 | 0.31452 | 221.8394 | 0.24414 | 0.009531 | 9.2433 | #N/A |  |  |  |  | 24 | 0.33649 | 234.7461 | 0.24414 | 0.010197 | 9.7811 | #N/A |  |  |  |  | 24 | 0.34421 | 237.8436 | 0.24512 | 0.010431 | 9.9102 | #N/A |  |  |  |  | 24 | 0.32515 | 145.4172 | 0.24512 | 0.009853 | 6.059 | #N/A
| 25 | 0.34994 | 250.7238 | 0.25488 | 0.010604 | 10.4468 | #N/A |  |  |  |  | 25 | 0.33094 | 232.5274 | 0.25391 | 0.010028 | 9.6886 | #N/A |  |  |  |  | 25 | 0.35272 | 245.7138 | 0.25391 | 0.010688 | 10.2381 | #N/A |  |  |  |  | 25 | 0.36083 | 249.1338 | 0.25488 | 0.010934 | 10.3806 | #N/A |  |  |  |  | 25 | 0.34154 | 152.6327 | 0.25488 | 0.01035 | 6.3597 | #N/A
| 26 | 0.36554 | 261.9638 | 0.26465 | 0.011077 | 10.9152 | #N/A |  |  |  |  | 26 | 0.34757 | 243.7306 | 0.26367 | 0.010532 | 10.1554 | #N/A |  |  |  |  | 26 | 0.36991 | 256.89 | 0.26367 | 0.011209 | 10.7037 | #N/A |  |  |  |  | 26 | 0.37722 | 259.9794 | 0.26465 | 0.011431 | 10.8325 | #N/A |  |  |  |  | 26 | 0.35866 | 159.3154 | 0.26465 | 0.010869 | 6.6381 | #N/A
| 27 | 0.38337 | 273.4682 | 0.27441 | 0.011617 | 11.3945 | #N/A |  |  |  |  | 27 | 0.36334 | 255.0844 | 0.27344 | 0.01101 | 10.6285 | #N/A |  |  |  |  | 27 | 0.38569 | 267.43 | 0.27344 | 0.011688 | 11.1429 | #N/A |  |  |  |  | 27 | 0.39268 | 270.5604 | 0.27441 | 0.011899 | 11.2733 | #N/A |  |  |  |  | 27 | 0.37473 | 166.4455 | 0.27441 | 0.011355 | 6.9352 | #N/A
| 28 | 0.40002 | 284.4191 | 0.28418 | 0.012122 | 11.8508 | #N/A |  |  |  |  | 28 | 0.37976 | 266.5319 | 0.2832 | 0.011508 | 11.1055 | #N/A |  |  |  |  | 28 | 0.40206 | 277.6644 | 0.2832 | 0.012184 | 11.5694 | #N/A |  |  |  |  | 28 | 0.41056 | 281.1337 | 0.28418 | 0.012441 | 11.7139 | #N/A |  |  |  |  | 28 | 0.39127 | 173.2201 | 0.28418 | 0.011857 | 7.2175 | #N/A
| 29 | 0.41642 | 295.6946 | 0.29395 | 0.012619 | 12.3206 | #N/A |  |  |  |  | 29 | 0.39735 | 277.8068 | 0.29297 | 0.012041 | 11.5753 | #N/A |  |  |  |  | 29 | 0.41835 | 288.3772 | 0.29297 | 0.012677 | 12.0157 | #N/A |  |  |  |  | 29 | 0.42657 | 291.9987 | 0.29395 | 0.012926 | 12.1666 | #N/A |  |  |  |  | 29 | 0.40842 | 180.3981 | 0.29395 | 0.012376 | 7.5166 | #N/A
| 30 | 0.43251 | 306.4078 | 0.30371 | 0.013106 | 12.767 | #N/A |  |  |  |  | 30 | 0.41375 | 289.3019 | 0.30273 | 0.012538 | 12.0542 | #N/A |  |  |  |  | 30 | 0.43499 | 299.567 | 0.30273 | 0.013182 | 12.482 | #N/A |  |  |  |  | 30 | 0.44349 | 302.9218 | 0.30371 | 0.013439 | 12.6217 | #N/A |  |  |  |  | 30 | 0.42474 | 187.8143 | 0.30371 | 0.012871 | 7.8256 | #N/A
| 31 | 0.44891 | 318.1738 | 0.31348 | 0.013603 | 13.2572 | #N/A |  |  |  |  | 31 | 0.43068 | 299.5223 | 0.3125 | 0.013051 | 12.4801 | #N/A |  |  |  |  | 31 | 0.45122 | 310.6585 | 0.3125 | 0.013673 | 12.9441 | #N/A |  |  |  |  | 31 | 0.45948 | 313.9775 | 0.31348 | 0.013924 | 13.0824 | #N/A |  |  |  |  | 31 | 0.44146 | 194.8493 | 0.31348 | 0.013377 | 8.1187 | #N/A
| 32 | 0.46627 | 330.3036 | 0.32324 | 0.014129 | 13.7627 | #N/A |  |  |  |  | 32 | 0.44701 | 310.5265 | 0.32227 | 0.013546 | 12.9386 | #N/A |  |  |  |  | 32 | 0.46831 | 321.8006 | 0.32227 | 0.014191 | 13.4084 | #N/A |  |  |  |  | 32 | 0.47609 | 324.5616 | 0.32324 | 0.014427 | 13.5234 | #N/A |  |  |  |  | 32 | 0.45865 | 201.8251 | 0.32324 | 0.013898 | 8.4094 | #N/A
| 33 | 0.48257 | 340.4502 | 0.33301 | 0.014623 | 14.1854 | #N/A |  |  |  |  | 33 | 0.46356 | 321.494 | 0.33203 | 0.014047 | 13.3956 | #N/A |  |  |  |  | 33 | 0.48415 | 332.579 | 0.33203 | 0.014671 | 13.8575 | #N/A |  |  |  |  | 33 | 0.49203 | 335.0964 | 0.33301 | 0.01491 | 13.9623 | #N/A |  |  |  |  | 33 | 0.47507 | 208.0878 | 0.33301 | 0.014396 | 8.6703 | #N/A
| 34 | 0.50004 | 351.7378 | 0.34277 | 0.015153 | 14.6557 | #N/A |  |  |  |  | 34 | 0.47908 | 332.599 | 0.3418 | 0.014517 | 13.8583 | #N/A |  |  |  |  | 34 | 0.50149 | 342.5027 | 0.3418 | 0.015197 | 14.2709 | #N/A |  |  |  |  | 34 | 0.50919 | 345.5161 | 0.34277 | 0.01543 | 14.3965 | #N/A |  |  |  |  | 34 | 0.4906 | 214.8259 | 0.34277 | 0.014867 | 8.9511 | #N/A
| 35 | 0.51642 | 362.5113 | 0.35254 | 0.015649 | 15.1046 | #N/A |  |  |  |  | 35 | 0.4967 | 343.9537 | 0.35156 | 0.015051 | 14.3314 | #N/A |  |  |  |  | 35 | 0.51804 | 353.1128 | 0.35156 | 0.015698 | 14.713 | #N/A |  |  |  |  | 35 | 0.52568 | 355.7878 | 0.35254 | 0.01593 | 14.8245 | #N/A |  |  |  |  | 35 | 0.50765 | 221.7361 | 0.35254 | 0.015383 | 9.239 | #N/A
| 36 | 0.53296 | 372.8198 | 0.3623 | 0.01615 | 15.5342 | #N/A |  |  |  |  | 36 | 0.51313 | 355.3943 | 0.36133 | 0.015549 | 14.8081 | #N/A |  |  |  |  | 36 | 0.5344 | 363.4872 | 0.36133 | 0.016194 | 15.1453 | #N/A |  |  |  |  | 36 | 0.5423 | 366.3793 | 0.3623 | 0.016433 | 15.2658 | #N/A |  |  |  |  | 36 | 0.52444 | 228.4931 | 0.3623 | 0.015892 | 9.5205 | #N/A
| 37 | 0.5486 | 384.2405 | 0.37207 | 0.016624 | 16.01 | #N/A |  |  |  |  | 37 | 0.52961 | 364.8595 | 0.37109 | 0.016049 | 15.2025 | #N/A |  |  |  |  | 37 | 0.55117 | 374.6345 | 0.37109 | 0.016702 | 15.6098 | #N/A |  |  |  |  | 37 | 0.55887 | 376.9941 | 0.37207 | 0.016935 | 15.7081 | #N/A |  |  |  |  | 37 | 0.54014 | 235.5637 | 0.37207 | 0.016368 | 9.8152 | #N/A
| 38 | 0.56558 | 395.6058 | 0.38184 | 0.017139 | 16.4836 | #N/A |  |  |  |  | 38 | 0.54654 | 375.262 | 0.38086 | 0.016562 | 15.6359 | #N/A |  |  |  |  | 38 | 0.56684 | 385.3726 | 0.38086 | 0.017177 | 16.0572 | #N/A |  |  |  |  | 38 | 0.57567 | 387.1986 | 0.38184 | 0.017445 | 16.1333 | #N/A |  |  |  |  | 38 | 0.55713 | 241.8813 | 0.38184 | 0.016883 | 10.0784 | #N/A
| 39 | 0.58183 | 406.3565 | 0.3916 | 0.017631 | 16.9315 | #N/A |  |  |  |  | 39 | 0.56234 | 386.047 | 0.39062 | 0.017041 | 16.0853 | #N/A |  |  |  |  | 39 | 0.58364 | 395.2894 | 0.39062 | 0.017686 | 16.4704 | #N/A |  |  |  |  | 39 | 0.5922 | 397.3722 | 0.3916 | 0.017945 | 16.5572 | #N/A |  |  |  |  | 39 | 0.5736 | 248.2398 | 0.3916 | 0.017382 | 10.3433 | #N/A
| 40 | 0.59874 | 416.7644 | 0.40137 | 0.018144 | 17.3652 | #N/A |  |  |  |  | 40 | 0.57905 | 396.5076 | 0.40039 | 0.017547 | 16.5212 | #N/A |  |  |  |  | 40 | 0.60097 | 405.4152 | 0.40039 | 0.018211 | 16.8923 | #N/A |  |  |  |  | 40 | 0.60844 | 407.1074 | 0.40137 | 0.018438 | 16.9628 | #N/A |  |  |  |  | 40 | 0.59031 | 254.6397 | 0.40137 | 0.017888 | 10.61 | #N/A
| 41 | 0.61481 | 427.0824 | 0.41113 | 0.018631 | 17.7951 | #N/A |  |  |  |  | 41 | 0.59575 | 407.4947 | 0.41016 | 0.018053 | 16.9789 | #N/A |  |  |  |  | 41 | 0.61772 | 415.9014 | 0.41016 | 0.018719 | 17.3292 | #N/A |  |  |  |  | 41 | 0.62447 | 417.055 | 0.41113 | 0.018923 | 17.3773 | #N/A |  |  |  |  | 41 | 0.60715 | 261.3933 | 0.41113 | 0.018398 | 10.8914 | #N/A
| 42 | 0.63169 | 437.3748 | 0.4209 | 0.019142 | 18.2239 | #N/A |  |  |  |  | 42 | 0.61208 | 418.314 | 0.41992 | 0.018548 | 17.4298 | #N/A |  |  |  |  | 42 | 0.63476 | 425.5342 | 0.41992 | 0.019235 | 17.7306 | #N/A |  |  |  |  | 42 | 0.64108 | 427.2248 | 0.4209 | 0.019427 | 17.801 | #N/A |  |  |  |  | 42 | 0.62438 | 268.1467 | 0.4209 | 0.018921 | 11.1728 | #N/A
| 43 | 0.64824 | 447.6734 | 0.43066 | 0.019644 | 18.6531 | #N/A |  |  |  |  | 43 | 0.62877 | 428.2889 | 0.42969 | 0.019054 | 17.8454 | #N/A |  |  |  |  | 43 | 0.65097 | 435.7208 | 0.42969 | 0.019726 | 18.155 | #N/A |  |  |  |  | 43 | 0.65754 | 437.4615 | 0.43066 | 0.019926 | 18.2276 | #N/A |  |  |  |  | 43 | 0.64071 | 274.6352 | 0.43066 | 0.019415 | 11.4431 | #N/A
| 44 | 0.66458 | 459.0768 | 0.44043 | 0.020139 | 19.1282 | #N/A |  |  |  |  | 44 | 0.64458 | 437.432 | 0.43945 | 0.019533 | 18.2263 | #N/A |  |  |  |  | 44 | 0.6672 | 446.0019 | 0.43945 | 0.020218 | 18.5834 | #N/A |  |  |  |  | 44 | 0.67524 | 447.5619 | 0.44043 | 0.020462 | 18.6484 | #N/A |  |  |  |  | 44 | 0.65713 | 281.1244 | 0.44043 | 0.019913 | 11.7135 | #N/A
| 45 | 0.6815 | 469.3214 | 0.4502 | 0.020651 | 19.5551 | #N/A |  |  |  |  | 45 | 0.66128 | 447.816 | 0.44922 | 0.020039 | 18.659 | #N/A |  |  |  |  | 45 | 0.68396 | 455.6843 | 0.44922 | 0.020726 | 18.9868 | #N/A |  |  |  |  | 45 | 0.69099 | 457.4059 | 0.4502 | 0.020939 | 19.0586 | #N/A |  |  |  |  | 45 | 0.67386 | 287.2297 | 0.4502 | 0.02042 | 11.9679 | #N/A
| 46 | 0.69761 | 479.3015 | 0.45996 | 0.02114 | 19.9709 | #N/A |  |  |  |  | 46 | 0.67832 | 458.1681 | 0.45898 | 0.020555 | 19.0903 | #N/A |  |  |  |  | 46 | 0.70047 | 465.8982 | 0.45898 | 0.021226 | 19.4124 | #N/A |  |  |  |  | 46 | 0.70766 | 467.0298 | 0.45996 | 0.021444 | 19.4596 | #N/A |  |  |  |  | 46 | 0.68988 | 293.3156 | 0.45996 | 0.020906 | 12.2215 | #N/A
| 47 | 0.71441 | 489.3965 | 0.46973 | 0.021649 | 20.3915 | #N/A |  |  |  |  | 47 | 0.69463 | 468.9497 | 0.46875 | 0.021049 | 19.5396 | #N/A |  |  |  |  | 47 | 0.71665 | 475.149 | 0.46875 | 0.021717 | 19.7979 | #N/A |  |  |  |  | 47 | 0.72426 | 476.6704 | 0.46973 | 0.021947 | 19.8613 | #N/A |  |  |  |  | 47 | 0.70657 | 299.1906 | 0.46973 | 0.021411 | 12.4663 | #N/A
| 48 | 0.73041 | 498.7511 | 0.47949 | 0.022134 | 20.7813 | #N/A |  |  |  |  | 48 | 0.71114 | 478.8605 | 0.47852 | 0.02155 | 19.9525 | #N/A |  |  |  |  | 48 | 0.73294 | 484.0333 | 0.47852 | 0.02221 | 20.1681 | #N/A |  |  |  |  | 48 | 0.74123 | 486.2404 | 0.47949 | 0.022461 | 20.26 | #N/A |  |  |  |  | 48 | 0.72341 | 305.4533 | 0.47949 | 0.021921 | 12.7272 | #N/A
| 49 | 0.74749 | 509.7357 | 0.48926 | 0.022651 | 21.239 | #N/A |  |  |  |  | 49 | 0.7282 | 488.9047 | 0.48828 | 0.022067 | 20.371 | #N/A |  |  |  |  | 49 | 0.7501 | 493.6863 | 0.48828 | 0.02273 | 20.5703 | #N/A |  |  |  |  | 49 | 0.75736 | 495.7273 | 0.48926 | 0.02295 | 20.6553 | #N/A |  |  |  |  | 49 | 0.73989 | 311.8394 | 0.48926 | 0.022421 | 12.9933 | #N/A
| 50 | 0.76418 | 520.2515 | 0.49902 | 0.023157 | 21.6771 | #N/A |  |  |  |  | 50 | 0.7443 | 497.708 | 0.49805 | 0.022554 | 20.7378 | #N/A |  |  |  |  | 50 | 0.76676 | 503.6131 | 0.49805 | 0.023235 | 20.9839 | #N/A |  |  |  |  | 50 | 0.77411 | 505.242 | 0.49902 | 0.023458 | 21.0518 | #N/A |  |  |  |  | 50 | 0.75645 | 317.7776 | 0.49902 | 0.022923 | 13.2407 | #N/A
| 51 | 0.78124 | 530.7895 | 0.50879 | 0.023674 | 22.1162 | #N/A |  |  |  |  | 51 | 0.76075 | 507.2994 | 0.50781 | 0.023053 | 21.1375 | 21.1375 |  |  |  |  | 51 | 0.78314 | 513.347 | 0.50781 | 0.023732 | 21.3895 | #N/A |  |  |  |  | 51 | 0.79067 | 514.7136 | 0.50879 | 0.02396 | 21.4464 | #N/A |  |  |  |  | 51 | 0.77336 | 323.567 | 0.50879 | 0.023435 | 13.482 | #N/A
| 52 | 0.79758 | 540.3856 | 0.51855 | 0.024169 | 22.5161 | #N/A |  |  |  |  | 52 | 0.79513 | -109.0869 | 0.51758 | 0.024095 | -4.5453 | #N/A |  |  |  |  | 52 | 0.79953 | 522.3912 | 0.51758 | 0.024228 | 21.7663 | #N/A |  |  |  |  | 52 | 0.80718 | 523.8178 | 0.51855 | 0.02446 | 21.8257 | #N/A |  |  |  |  | 52 | 0.78933 | 329.1762 | 0.51855 | 0.023919 | 13.7157 | #N/A
| 53 | 0.81412 | 549.7202 | 0.52832 | 0.02467 | 22.905 | #N/A | [15 empty] | 53 | 0.81628 | 531.3052 | 0.52734 | 0.024736 | 22.1377 | #N/A |  |  |  |  | 53 | 0.82342 | 532.5682 | 0.52832 | 0.024952 | 22.1903 | #N/A |  |  |  |  | 53 | 0.80636 | 334.3142 | 0.52832 | 0.024435 | 13.9298 | #N/A
| 54 | 0.83095 | 558.7822 | 0.53809 | 0.02518 | 23.2826 | #N/A | [15 empty] | 54 | 0.83325 | 539.7815 | 0.53711 | 0.02525 | 22.4909 | #N/A |  |  |  |  | 54 | 0.83978 | 541.5685 | 0.53809 | 0.025448 | 22.5654 | #N/A |  |  |  |  | 54 | 0.82309 | 340.0253 | 0.53809 | 0.024942 | 14.1677 | #N/A
| 55 | 0.847 | 567.9897 | 0.54785 | 0.025667 | 23.6662 | #N/A | [15 empty] | 55 | 0.84946 | 548.6523 | 0.54688 | 0.025741 | 22.8605 | #N/A |  |  |  |  | 55 | 0.85677 | 550.4933 | 0.54785 | 0.025963 | 22.9372 | #N/A |  |  |  |  | 55 | 0.83941 | 345.9233 | 0.54785 | 0.025437 | 14.4135 | #N/A
| 56 | 0.86377 | 577.8359 | 0.55762 | 0.026175 | 24.0765 | #N/A | [15 empty] | 56 | 0.86633 | 557.8033 | 0.55664 | 0.026253 | 23.2418 | #N/A |  |  |  |  | 56 | 0.87295 | 559.7451 | 0.55762 | 0.026453 | 23.3227 | #N/A |  |  |  |  | 56 | 0.85596 | 351.6256 | 0.55762 | 0.025938 | 14.6511 | 14.6511
| 57 | 0.88127 | 587.7291 | 0.56738 | 0.026705 | 24.4887 | #N/A | [15 empty] | 57 | 0.88231 | 567.5032 | 0.56641 | 0.026737 | 23.646 | #N/A |  |  |  |  | 57 | 0.89004 | 568.4396 | 0.56738 | 0.026971 | 23.685 | #N/A |  |  |  |  | 57 | 0.87756 | 49.2505 | 0.56738 | 0.026593 | 2.0521 | #N/A
| 58 | 0.89692 | 597.4583 | 0.57715 | 0.027179 | 24.8941 | #N/A | [15 empty] | 58 | 0.89913 | 576.3394 | 0.57617 | 0.027246 | 24.0141 | #N/A |  |  |  |  | 58 | 0.90613 | 577.1994 | 0.57715 | 0.027458 | 24.05 | #N/A
| 59 | 0.91352 | 605.8144 | 0.58691 | 0.027682 | 25.2423 | #N/A | [15 empty] | 59 | 0.91593 | 583.9343 | 0.58594 | 0.027756 | 24.3306 | #N/A |  |  |  |  | 59 | 0.92312 | 585.3111 | 0.58691 | 0.027973 | 24.388 | 24.388
| 60 | 0.92951 | 614.2415 | 0.59668 | 0.028167 | 25.5934 | #N/A | [15 empty] | 60 | 0.93212 | 592.2722 | 0.5957 | 0.028246 | 24.678 | #N/A |  |  |  |  | 60 | 0.95049 | -57.5863 | 0.59668 | 0.028803 | -2.3994 | #N/A
| 61 | 0.94577 | 623.2491 | 0.60645 | 0.02866 | 25.9687 | 25.9687 | [15 empty] | 61 | 0.94819 | 599.7074 | 0.60547 | 0.028733 | 24.9878 | #N/A
| 62 | 0.98736 | 19.0594 | 0.61621 | 0.02992 | 0.79414 | #N/A | [15 empty] | 62 | 0.96423 | 608.2028 | 0.61523 | 0.029219 | 25.3418 | #N/A
[23 empty] | 63 | 0.98116 | 616.6304 | 0.625 | 0.029732 | 25.6929 | #N/A
[23 empty] | 64 | 0.99777 | 625.0241 | 0.63477 | 0.030235 | 26.0427 | #N/A
[23 empty] | 65 | 1.0143 | 632.0474 | 0.64453 | 0.030737 | 26.3353 | #N/A
[23 empty] | 66 | 1.0308 | 639.3575 | 0.6543 | 0.031236 | 26.6399 | #N/A
[23 empty] | 67 | 1.0476 | 646.326 | 0.66406 | 0.031747 | 26.9302 | 26.9302
[23 empty] | 68 | 1.0893 | 102.8468 | 0.67383 | 0.03301 | 4.2853 | #N/A

## 13_PL_40_45
|  | Lt Long. Total Real (mm) | 115 |  | Ltf Long. Total final Real (mm)
|  | Lc Long, Calibrada (mm) | 33 |  | Lcf Long, Calibrada (mm)
|  | W Base (mm) | 6 |  | Wf Base (mm) |  | w
|  | e altura (mm) | 4 |  | ef altura (mm) |  |  | e
|  | A. Area (mm)^2 | 24 |  | Af. Area (mm)
PLA 40% 45° PLA 40% 45° PLA 40% 45° PLA 40% 45° PLA 40% 45° PLA 40% 45° PLA 40% 45° PLA 40% 45° PLA 40% 45° PLA 40% 45° PLA 40% 45° PLA 40% 45° PLA 40% 45° PLA 40% 45° PLA 40% 45° PLA 40% 45° PLA 40% 45° PLA 40% 45° PLA 40% 45°
| 1 | [10 empty] | 2 | [10 empty] | 3 | [10 empty] | 4 | [10 empty] | 5
|  | MTS793¦BTW¦ENU¦1¦0¦.¦/¦:¦1¦0¦0¦A | [10 empty] | MTS793¦BTW¦ENU¦1¦0¦.¦/¦:¦1¦0¦0¦A | [10 empty] | MTS793¦BTW¦ENU¦1¦0¦.¦/¦:¦1¦0¦0¦A | [10 empty] | MTS793¦BTW¦ENU¦1¦0¦.¦/¦:¦1¦0¦0¦A | [10 empty] | MTS793¦BTW¦ENU¦1¦0¦.¦/¦:¦1¦0¦0¦A
|  | Data | Header: | Time: | 1.9492 | s | 3/30/2023 | 12:26 | PM |  |  |  | Data | Header: | Time: | 2.0068 | s | 3/30/2023 | 12:28 | PM |  |  |  | Data | Header: | Time: | 1.8213 | s | 3/30/2023 | 12:30 | PM |  |  |  | Data | Header: | Time: | 2.1104 | s | 3/30/2023 | 12:32 | PM |  |  |  | Data | Header: | Time: | 1.7422 | s | 3/30/2023 | 12:34 | PM
|  | Data | Acquisition: | Timed | [8 empty] | Data | Acquisition: | Timed | [8 empty] | Data | Acquisition: | Timed | [8 empty] | Data | Acquisition: | Timed | [8 empty] | Data | Acquisition: | Timed
|  | Station | Name: | 10504712.cfg | [8 empty] | Station | Name: | 10504712.cfg | [8 empty] | Station | Name: | 10504712.cfg | [8 empty] | Station | Name: | 10504712.cfg | [8 empty] | Station | Name: | 10504712.cfg
|  | Test | File | Name: | Tracci.tst | [7 empty] | Test | File | Name: | Tracci.tst | [7 empty] | Test | File | Name: | Tracci.tst | [7 empty] | Test | File | Name: | Tracci.tst | [7 empty] | Test | File | Name: | Tracci.tst
|  | Axial | Displacement | Axial | Force | Running | Time | [5 empty] | Axial | Displacement | Axial | Force | Running | Time | [5 empty] | Axial | Displacement | Axial | Force | Running | Time | [5 empty] | Axial | Displacement | Axial | Force | Running | Time | [5 empty] | Axial | Displacement | Axial | Force | Running | Time
CELL MAX | # | Alargamiento (mm) | Fuerza (N) | Segundos | ε Deformación (mm/mm) | σ Esfuerzo (N/mm^2) (MPa) | Máx (MPa) | Resistecia a la Tracción (MPa) | Limite Elastico (MPa) | Módulo Young (MPa) | Ruptura (MPa) | # | Alargamiento (mm) | Fuerza (N) | Segundos | ε Deformación (mm/mm) | σ Esfuerzo (N/mm^2) (MPa) | Máx (MPa) | Resistecia a la Tracción (MPa) | Limite Elastico (MPa) | Módulo Young (MPa) | Ruptura (MPa) | # | Alargamiento (mm) | Fuerza (N) | Segundos | ε Deformación (mm/mm) | σ Esfuerzo (N/mm^2) (MPa) | Máx (MPa) | Resistecia a la Tracción (MPa) | Limite Elastico (MPa) | Módulo Young (MPa) | Ruptura (MPa) | # | Alargamiento (mm) | Fuerza (N) | Segundos | ε Deformación (mm/mm) | σ Esfuerzo (N/mm^2) (MPa) | Máx (MPa) | Resistecia a la Tracción (MPa) | Limite Elastico (MPa) | Módulo Young (MPa) | Ruptura (MPa) | # | Alargamiento (mm) | Fuerza (N) | Segundos | ε Deformación (mm/mm) | σ Esfuerzo (N/mm^2) (MPa) | Máx (MPa) | Resistecia a la Tracción (MPa) | Limite Elastico (MPa) | Módulo Young (MPa) | Ruptura (MPa)
155 | 1 | -2.4063e-05 | 0.71295 | 0.020508 | -7.2918e-07 | 0.029706 | #N/A | 36.5724 | 29.1632 | 1034.8 | 30.62 | 1 | -0.00086591 | -1.698 | 0.020508 | -2.624e-05 | -0.070749 | #N/A | 36.7559 | 30.4917 | 1030.9 | 30.95 | 1 | -0.00088507 | 0.17002 | 0.019531 | -2.682e-05 | 0.0070843 | #N/A | 37.0625 | 28.703 | 1045.7 | 31.03 | 1 | 0.00039809 | 0.12636 | 0.020508 | 1.2063e-05 | 0.0052651 | #N/A | 36.7291 | 31.91 | 1021.7 | 31.21 | 1 | 0.00016664 | -0.21741 | 0.019531 | 5.0496e-06 | -0.0090587 | #N/A | 35.6184 | 31.29 | 1009.2 | 30.23
| 2 | 0.00073294 | 0.78909 | 0.030273 | 2.221e-05 | 0.032879 | #N/A |  |  |  |  | 2 | 0.00090456 | -0.39026 | 0.030273 | 2.7411e-05 | -0.016261 | #N/A |  |  |  |  | 2 | -0.0007531 | -0.098869 | 0.029297 | -2.2821e-05 | -0.0041196 | #N/A |  |  |  |  | 2 | 9.4762e-05 | -1.0205 | 0.030273 | 2.8716e-06 | -0.042521 | #N/A |  |  |  |  | 2 | 0.00055349 | -0.69633 | 0.029297 | 1.6772e-05 | -0.029014 | #N/A
| 3 | 0.00061754 | 0.27217 | 0.040039 | 1.8713e-05 | 0.01134 | #N/A |  |  |  |  | 3 | -0.0003378 | -0.079647 | 0.040039 | -1.0236e-05 | -0.0033186 | #N/A |  |  |  |  | 3 | 0.0030439 | 3.9832 | 0.039062 | 9.2239e-05 | 0.16596 | #N/A |  |  |  |  | 3 | 0.00027673 | -1.1399 | 0.040039 | 8.3858e-06 | -0.047497 | #N/A |  |  |  |  | 3 | 0.00074452 | -0.12755 | 0.039062 | 2.2561e-05 | -0.0053147 | #N/A
| 4 | 0.0022768 | 1.093 | 0.049805 | 6.8993e-05 | 0.045542 | #N/A |  |  |  |  | 4 | 0.0013065 | 1.0254 | 0.049805 | 3.959e-05 | 0.042726 | #N/A |  |  |  |  | 4 | 0.017512 | 15.2501 | 0.048828 | 0.00053068 | 0.63542 | #N/A |  |  |  |  | 4 | 0.00070931 | -0.61214 | 0.049805 | 2.1494e-05 | -0.025506 | #N/A |  |  |  |  | 4 | 0.00062915 | 0.44517 | 0.048828 | 1.9065e-05 | 0.018549 | #N/A
| 5 | 0.011853 | 9.9064 | 0.05957 | 0.00035918 | 0.41277 | #N/A |  |  |  |  | 5 | 0.011336 | 9.255 | 0.05957 | 0.00034351 | 0.38563 | #N/A |  |  |  |  | 5 | 0.033426 | 29.8364 | 0.058594 | 0.0010129 | 1.2432 | #N/A |  |  |  |  | 5 | 0.0040886 | 2.8339 | 0.05957 | 0.0001239 | 0.11808 | #N/A |  |  |  |  | 5 | 0.002356 | 2.0188 | 0.058594 | 7.1393e-05 | 0.084117 | #N/A
| 6 | 0.027671 | 23.4913 | 0.069336 | 0.00083851 | 0.9788 | #N/A |  |  |  |  | 6 | 0.027423 | 21.9547 | 0.069336 | 0.000831 | 0.91478 | #N/A |  |  |  |  | 6 | 0.051447 | 44.1809 | 0.068359 | 0.001559 | 1.8409 | #N/A |  |  |  |  | 6 | 0.017298 | 14.5528 | 0.069336 | 0.00052417 | 0.60637 | #N/A |  |  |  |  | 6 | 0.01317 | 11.6502 | 0.068359 | 0.0003991 | 0.48543 | #N/A
| 7 | 0.045485 | 38.1588 | 0.079102 | 0.0013783 | 1.59 | #N/A |  |  |  |  | 7 | 0.045329 | 36.5673 | 0.079102 | 0.0013736 | 1.5236 | #N/A |  |  |  |  | 7 | 0.066856 | 57.507 | 0.078125 | 0.0020259 | 2.3961 | #N/A |  |  |  |  | 7 | 0.034759 | 28.8966 | 0.079102 | 0.0010533 | 1.204 | #N/A |  |  |  |  | 7 | 0.030249 | 24.7465 | 0.078125 | 0.00091663 | 1.0311 | #N/A
| 8 | 0.062954 | 51.921 | 0.088867 | 0.0019077 | 2.1634 | #N/A |  |  |  |  | 8 | 0.062342 | 51.8177 | 0.088867 | 0.0018892 | 2.1591 | #N/A |  |  |  |  | 8 | 0.084299 | 70.5568 | 0.087891 | 0.0025545 | 2.9399 | #N/A |  |  |  |  | 8 | 0.05256 | 43.8322 | 0.088867 | 0.0015927 | 1.8263 | #N/A |  |  |  |  | 8 | 0.047779 | 38.8671 | 0.087891 | 0.0014478 | 1.6195 | #N/A
| 9 | 0.079853 | 65.6056 | 0.098633 | 0.0024198 | 2.7336 | #N/A |  |  |  |  | 9 | 0.079383 | 65.9443 | 0.098633 | 0.0024055 | 2.7477 | #N/A |  |  |  |  | 9 | 0.10105 | 83.987 | 0.097656 | 0.0030621 | 3.4995 | #N/A |  |  |  |  | 9 | 0.070311 | 57.592 | 0.098633 | 0.0021306 | 2.3997 | #N/A |  |  |  |  | 9 | 0.064816 | 52.5502 | 0.097656 | 0.0019641 | 2.1896 | #N/A
| 10 | 0.096531 | 79.3827 | 0.1084 | 0.0029252 | 3.3076 | #N/A |  |  |  |  | 10 | 0.096331 | 79.8756 | 0.1084 | 0.0029191 | 3.3281 | #N/A |  |  |  |  | 10 | 0.11723 | 98.2119 | 0.10742 | 0.0035524 | 4.0922 | #N/A |  |  |  |  | 10 | 0.086243 | 71.184 | 0.1084 | 0.0026134 | 2.966 | #N/A |  |  |  |  | 10 | 0.082033 | 66.6901 | 0.10742 | 0.0024859 | 2.7788 | #N/A
| 11 | 0.11322 | 93.537 | 0.11816 | 0.0034309 | 3.8974 | #N/A |  |  |  |  | 11 | 0.11219 | 92.6036 | 0.11816 | 0.0033998 | 3.8585 | #N/A |  |  |  |  | 11 | 0.13292 | 111.8565 | 0.11719 | 0.0040279 | 4.6607 | #N/A |  |  |  |  | 11 | 0.10286 | 84.7553 | 0.11816 | 0.003117 | 3.5315 | #N/A |  |  |  |  | 11 | 0.097694 | 80.5841 | 0.11719 | 0.0029604 | 3.3577 | #N/A
| 12 | 0.12935 | 107.1383 | 0.12793 | 0.0039196 | 4.4641 | #N/A |  |  |  |  | 12 | 0.12841 | 105.5878 | 0.12793 | 0.0038912 | 4.3995 | #N/A |  |  |  |  | 12 | 0.15013 | 125.4038 | 0.12695 | 0.0045494 | 5.2252 | #N/A |  |  |  |  | 12 | 0.11963 | 98.6297 | 0.12793 | 0.0036253 | 4.1096 | #N/A |  |  |  |  | 12 | 0.11432 | 94.3302 | 0.12695 | 0.0034642 | 3.9304 | #N/A
| 13 | 0.14657 | 120.6282 | 0.1377 | 0.0044416 | 5.0262 | #N/A |  |  |  |  | 13 | 0.14513 | 118.8128 | 0.1377 | 0.004398 | 4.9505 | #N/A |  |  |  |  | 13 | 0.16708 | 139.0713 | 0.13672 | 0.0050629 | 5.7946 | #N/A |  |  |  |  | 13 | 0.13526 | 111.665 | 0.1377 | 0.0040986 | 4.6527 | #N/A |  |  |  |  | 13 | 0.13203 | 107.8806 | 0.13672 | 0.0040009 | 4.495 | #N/A
| 14 | 0.163 | 133.5791 | 0.14746 | 0.0049394 | 5.5658 | #N/A |  |  |  |  | 14 | 0.16142 | 132.8853 | 0.14746 | 0.0048917 | 5.5369 | #N/A |  |  |  |  | 14 | 0.18205 | 151.4605 | 0.14648 | 0.0055168 | 6.3109 | #N/A |  |  |  |  | 14 | 0.15215 | 125.0644 | 0.14746 | 0.0046105 | 5.211 | #N/A |  |  |  |  | 14 | 0.14798 | 120.4285 | 0.14648 | 0.0044843 | 5.0179 | #N/A
| 15 | 0.17888 | 145.7514 | 0.15723 | 0.0054206 | 6.073 | #N/A |  |  |  |  | 15 | 0.17859 | 147.5499 | 0.15723 | 0.0054117 | 6.1479 | #N/A |  |  |  |  | 15 | 0.19899 | 164.395 | 0.15625 | 0.00603 | 6.8498 | #N/A |  |  |  |  | 15 | 0.16914 | 138.1774 | 0.15723 | 0.0051255 | 5.7574 | #N/A |  |  |  |  | 15 | 0.16467 | 133.0893 | 0.15625 | 0.00499 | 5.5454 | #N/A
| 16 | 0.19529 | 159.258 | 0.16699 | 0.0059178 | 6.6358 | #N/A |  |  |  |  | 16 | 0.19553 | 159.9664 | 0.16699 | 0.0059251 | 6.6653 | #N/A |  |  |  |  | 16 | 0.21596 | 178.8003 | 0.16602 | 0.0065442 | 7.45 | #N/A |  |  |  |  | 16 | 0.18514 | 150.6381 | 0.16699 | 0.0056104 | 6.2766 | #N/A |  |  |  |  | 16 | 0.18113 | 146.8804 | 0.16602 | 0.0054889 | 6.12 | #N/A
| 17 | 0.21172 | 172.6151 | 0.17676 | 0.0064159 | 7.1923 | #N/A |  |  |  |  | 17 | 0.21124 | 173.5298 | 0.17676 | 0.0064011 | 7.2304 | #N/A |  |  |  |  | 17 | 0.23284 | 192.4407 | 0.17578 | 0.0070559 | 8.0184 | #N/A |  |  |  |  | 17 | 0.20251 | 165.0961 | 0.17676 | 0.0061368 | 6.879 | #N/A |  |  |  |  | 17 | 0.19819 | 160.7194 | 0.17578 | 0.0060058 | 6.6966 | #N/A
| 18 | 0.22885 | 186.3202 | 0.18652 | 0.0069349 | 7.7633 | #N/A |  |  |  |  | 18 | 0.22824 | 186.5608 | 0.18652 | 0.0069163 | 7.7734 | #N/A |  |  |  |  | 18 | 0.24917 | 205.7907 | 0.18555 | 0.0075506 | 8.5746 | #N/A |  |  |  |  | 18 | 0.21915 | 179.2117 | 0.18652 | 0.0066409 | 7.4672 | #N/A |  |  |  |  | 18 | 0.21407 | 173.8857 | 0.18555 | 0.006487 | 7.2452 | #N/A
| 19 | 0.24524 | 200.0495 | 0.19629 | 0.0074315 | 8.3354 | #N/A |  |  |  |  | 19 | 0.24536 | 198.7854 | 0.19629 | 0.0074353 | 8.2827 | #N/A |  |  |  |  | 19 | 0.26659 | 218.8821 | 0.19531 | 0.0080783 | 9.1201 | #N/A |  |  |  |  | 19 | 0.23579 | 192.6782 | 0.19629 | 0.0071451 | 8.0283 | #N/A |  |  |  |  | 19 | 0.23102 | 186.0693 | 0.19531 | 0.0070007 | 7.7529 | #N/A
| 20 | 0.26205 | 212.7066 | 0.20605 | 0.007941 | 8.8628 | #N/A |  |  |  |  | 20 | 0.26144 | 211.6531 | 0.20605 | 0.0079224 | 8.8189 | #N/A |  |  |  |  | 20 | 0.2818 | 231.3339 | 0.20508 | 0.0085394 | 9.6389 | #N/A |  |  |  |  | 20 | 0.25104 | 204.993 | 0.20605 | 0.0076074 | 8.5414 | #N/A |  |  |  |  | 20 | 0.24721 | 199.0017 | 0.20508 | 0.0074913 | 8.2917 | #N/A
| 21 | 0.27841 | 225.5589 | 0.21582 | 0.0084367 | 9.3983 | #N/A |  |  |  |  | 21 | 0.27675 | 225.3662 | 0.21582 | 0.0083864 | 9.3903 | #N/A |  |  |  |  | 21 | 0.29898 | 244.2691 | 0.21484 | 0.0090599 | 10.1779 | #N/A |  |  |  |  | 21 | 0.26912 | 218.1006 | 0.21582 | 0.0081553 | 9.0875 | #N/A |  |  |  |  | 21 | 0.2647 | 211.8423 | 0.21484 | 0.0080214 | 8.8268 | #N/A
| 22 | 0.29555 | 237.7954 | 0.22559 | 0.0089562 | 9.9081 | #N/A |  |  |  |  | 22 | 0.29345 | 238.9833 | 0.22559 | 0.0088925 | 9.9576 | #N/A |  |  |  |  | 22 | 0.31581 | 257.8422 | 0.22461 | 0.00957 | 10.7434 | #N/A |  |  |  |  | 22 | 0.28625 | 231.2923 | 0.22559 | 0.0086741 | 9.6372 | #N/A |  |  |  |  | 22 | 0.28033 | 225.125 | 0.22461 | 0.008495 | 9.3802 | #N/A
| 23 | 0.31226 | 251.0665 | 0.23535 | 0.0094625 | 10.4611 | #N/A |  |  |  |  | 23 | 0.31046 | 251.9692 | 0.23535 | 0.0094077 | 10.4987 | #N/A |  |  |  |  | 23 | 0.33204 | 271.0407 | 0.23438 | 0.010062 | 11.2934 | #N/A |  |  |  |  | 23 | 0.30301 | 244.3914 | 0.23535 | 0.0091821 | 10.183 | #N/A |  |  |  |  | 23 | 0.29685 | 238.1372 | 0.23438 | 0.0089955 | 9.9224 | #N/A
| 24 | 0.32913 | 264.4846 | 0.24512 | 0.0099737 | 11.0202 | #N/A |  |  |  |  | 24 | 0.32591 | 264.3173 | 0.24512 | 0.009876 | 11.0132 | #N/A |  |  |  |  | 24 | 0.34836 | 284.0616 | 0.24414 | 0.010556 | 11.8359 | #N/A |  |  |  |  | 24 | 0.31949 | 258.2669 | 0.24512 | 0.0096814 | 10.7611 | #N/A |  |  |  |  | 24 | 0.31404 | 251.2454 | 0.24414 | 0.0095164 | 10.4686 | #N/A
| 25 | 0.345 | 277.6412 | 0.25488 | 0.010454 | 11.5684 | #N/A |  |  |  |  | 25 | 0.3436 | 277.3382 | 0.25488 | 0.010412 | 11.5558 | #N/A |  |  |  |  | 25 | 0.36458 | 296.5379 | 0.25391 | 0.011048 | 12.3557 | #N/A |  |  |  |  | 25 | 0.33601 | 271.9149 | 0.25488 | 0.010182 | 11.3298 | #N/A |  |  |  |  | 25 | 0.33041 | 263.6352 | 0.25391 | 0.010012 | 10.9848 | #N/A
| 26 | 0.36116 | 290.3006 | 0.26465 | 0.010944 | 12.0959 | #N/A |  |  |  |  | 26 | 0.36082 | 289.8642 | 0.26465 | 0.010934 | 12.0777 | #N/A |  |  |  |  | 26 | 0.38081 | 308.842 | 0.26367 | 0.01154 | 12.8684 | #N/A |  |  |  |  | 26 | 0.3524 | 284.4035 | 0.26465 | 0.010679 | 11.8501 | #N/A |  |  |  |  | 26 | 0.34558 | 276.1957 | 0.26367 | 0.010472 | 11.5082 | #N/A
| 27 | 0.37791 | 302.7286 | 0.27441 | 0.011452 | 12.6137 | #N/A |  |  |  |  | 27 | 0.37609 | 302.821 | 0.27441 | 0.011397 | 12.6175 | #N/A |  |  |  |  | 27 | 0.3983 | 322.1063 | 0.27344 | 0.01207 | 13.4211 | #N/A |  |  |  |  | 27 | 0.36876 | 296.5187 | 0.27441 | 0.011175 | 12.3549 | #N/A |  |  |  |  | 27 | 0.36286 | 288.9358 | 0.27344 | 0.010996 | 12.039 | #N/A
| 28 | 0.3944 | 314.7714 | 0.28418 | 0.011952 | 13.1155 | #N/A |  |  |  |  | 28 | 0.39311 | 316.261 | 0.28418 | 0.011912 | 13.1775 | #N/A |  |  |  |  | 28 | 0.41469 | 334.6986 | 0.2832 | 0.012566 | 13.9458 | #N/A |  |  |  |  | 28 | 0.38511 | 308.9019 | 0.28418 | 0.01167 | 12.8709 | #N/A |  |  |  |  | 28 | 0.3798 | 301.4815 | 0.2832 | 0.011509 | 12.5617 | #N/A
| 29 | 0.41086 | 327.5969 | 0.29395 | 0.01245 | 13.6499 | #N/A |  |  |  |  | 29 | 0.40945 | 329.043 | 0.29395 | 0.012408 | 13.7101 | #N/A |  |  |  |  | 29 | 0.4307 | 347.5529 | 0.29297 | 0.013052 | 14.4814 | #N/A |  |  |  |  | 29 | 0.40151 | 321.5452 | 0.29395 | 0.012167 | 13.3977 | #N/A |  |  |  |  | 29 | 0.39606 | 314.4815 | 0.29297 | 0.012002 | 13.1034 | #N/A
| 30 | 0.42763 | 341.0233 | 0.30371 | 0.012958 | 14.2093 | #N/A |  |  |  |  | 30 | 0.4267 | 341.5775 | 0.30371 | 0.01293 | 14.2324 | #N/A |  |  |  |  | 30 | 0.44739 | 360.4094 | 0.30273 | 0.013557 | 15.0171 | #N/A |  |  |  |  | 30 | 0.41782 | 334.551 | 0.30371 | 0.012661 | 13.9396 | #N/A |  |  |  |  | 30 | 0.41295 | 327.4047 | 0.30273 | 0.012514 | 13.6419 | #N/A
| 31 | 0.44442 | 353.8951 | 0.31348 | 0.013467 | 14.7456 | #N/A |  |  |  |  | 31 | 0.44296 | 354.2095 | 0.31348 | 0.013423 | 14.7587 | #N/A |  |  |  |  | 31 | 0.46387 | 373.3012 | 0.3125 | 0.014057 | 15.5542 | #N/A |  |  |  |  | 31 | 0.4345 | 347.169 | 0.31348 | 0.013167 | 14.4654 | #N/A |  |  |  |  | 31 | 0.42848 | 340.1888 | 0.3125 | 0.012984 | 14.1745 | #N/A
| 32 | 0.46014 | 366.0166 | 0.32324 | 0.013943 | 15.2507 | #N/A |  |  |  |  | 32 | 0.45874 | 365.8307 | 0.32324 | 0.013901 | 15.2429 | #N/A |  |  |  |  | 32 | 0.48032 | 384.9731 | 0.32227 | 0.014555 | 16.0405 | #N/A |  |  |  |  | 32 | 0.45093 | 359.8931 | 0.32324 | 0.013664 | 14.9955 | #N/A |  |  |  |  | 32 | 0.44525 | 352.4902 | 0.32227 | 0.013492 | 14.6871 | #N/A
| 33 | 0.47694 | 378.9257 | 0.33301 | 0.014453 | 15.7886 | #N/A |  |  |  |  | 33 | 0.47552 | 378.7177 | 0.33301 | 0.01441 | 15.7799 | #N/A |  |  |  |  | 33 | 0.49682 | 397.4145 | 0.33203 | 0.015055 | 16.5589 | #N/A |  |  |  |  | 33 | 0.46754 | 372.2195 | 0.33301 | 0.014168 | 15.5091 | #N/A |  |  |  |  | 33 | 0.46191 | 364.5227 | 0.33203 | 0.013997 | 15.1884 | #N/A
| 34 | 0.4941 | 391.158 | 0.34277 | 0.014973 | 16.2983 | #N/A |  |  |  |  | 34 | 0.4922 | 391.0147 | 0.34277 | 0.014915 | 16.2923 | #N/A |  |  |  |  | 34 | 0.51345 | 409.4274 | 0.3418 | 0.015559 | 17.0595 | #N/A |  |  |  |  | 34 | 0.48401 | 384.0143 | 0.34277 | 0.014667 | 16.0006 | #N/A |  |  |  |  | 34 | 0.47817 | 376.524 | 0.3418 | 0.01449 | 15.6885 | #N/A
| 35 | 0.51062 | 403.434 | 0.35254 | 0.015473 | 16.8097 | #N/A |  |  |  |  | 35 | 0.50809 | 403.7913 | 0.35254 | 0.015397 | 16.8246 | #N/A |  |  |  |  | 35 | 0.5299 | 422.245 | 0.35156 | 0.016058 | 17.5935 | #N/A |  |  |  |  | 35 | 0.49987 | 396.3622 | 0.35254 | 0.015148 | 16.5151 | #N/A |  |  |  |  | 35 | 0.4952 | 388.4821 | 0.35156 | 0.015006 | 16.1868 | #N/A
| 36 | 0.52674 | 415.2632 | 0.3623 | 0.015962 | 17.3026 | #N/A |  |  |  |  | 36 | 0.52556 | 416.2288 | 0.3623 | 0.015926 | 17.3429 | #N/A |  |  |  |  | 36 | 0.54626 | 435.2373 | 0.36133 | 0.016553 | 18.1349 | #N/A |  |  |  |  | 36 | 0.51648 | 408.7451 | 0.3623 | 0.015651 | 17.031 | #N/A |  |  |  |  | 36 | 0.51168 | 401.0886 | 0.36133 | 0.015505 | 16.712 | #N/A
| 37 | 0.54378 | 428.5734 | 0.37207 | 0.016478 | 17.8572 | #N/A |  |  |  |  | 37 | 0.54253 | 427.8521 | 0.37207 | 0.01644 | 17.8272 | #N/A |  |  |  |  | 37 | 0.56379 | 447.4915 | 0.37109 | 0.017085 | 18.6455 | #N/A |  |  |  |  | 37 | 0.53313 | 421.591 | 0.37207 | 0.016156 | 17.5663 | #N/A |  |  |  |  | 37 | 0.52848 | 413.8095 | 0.37109 | 0.016014 | 17.2421 | #N/A
| 38 | 0.56076 | 440.6934 | 0.38184 | 0.016993 | 18.3622 | #N/A |  |  |  |  | 38 | 0.5588 | 440.0176 | 0.38184 | 0.016933 | 18.3341 | #N/A |  |  |  |  | 38 | 0.57925 | 459.3093 | 0.38086 | 0.017553 | 19.1379 | #N/A |  |  |  |  | 38 | 0.54912 | 433.9915 | 0.38184 | 0.01664 | 18.083 | #N/A |  |  |  |  | 38 | 0.54441 | 425.7658 | 0.38086 | 0.016497 | 17.7402 | #N/A
| 39 | 0.57652 | 452.6839 | 0.3916 | 0.01747 | 18.8618 | #N/A |  |  |  |  | 39 | 0.57472 | 452.0644 | 0.3916 | 0.017416 | 18.836 | #N/A |  |  |  |  | 39 | 0.59635 | 471.4838 | 0.39062 | 0.018071 | 19.6452 | #N/A |  |  |  |  | 39 | 0.56667 | 446.2087 | 0.3916 | 0.017172 | 18.592 | #N/A |  |  |  |  | 39 | 0.56088 | 437.3999 | 0.39062 | 0.016996 | 18.225 | #N/A
| 40 | 0.59252 | 464.1466 | 0.40137 | 0.017955 | 19.3394 | #N/A |  |  |  |  | 40 | 0.59136 | 464.7176 | 0.40137 | 0.01792 | 19.3632 | #N/A |  |  |  |  | 40 | 0.61249 | 483.1437 | 0.40039 | 0.01856 | 20.131 | #N/A |  |  |  |  | 40 | 0.5831 | 458.5457 | 0.40137 | 0.01767 | 19.1061 | #N/A |  |  |  |  | 40 | 0.57773 | 448.8323 | 0.40039 | 0.017507 | 18.7013 | #N/A
| 41 | 0.60916 | 475.9607 | 0.41113 | 0.01846 | 19.8317 | #N/A |  |  |  |  | 41 | 0.60752 | 477.6517 | 0.41113 | 0.01841 | 19.9022 | #N/A |  |  |  |  | 41 | 0.62907 | 495.1465 | 0.41016 | 0.019063 | 20.6311 | #N/A |  |  |  |  | 41 | 0.59922 | 470.2058 | 0.41113 | 0.018158 | 19.5919 | #N/A |  |  |  |  | 41 | 0.59449 | 460.8456 | 0.41016 | 0.018015 | 19.2019 | #N/A
| 42 | 0.62609 | 487.008 | 0.4209 | 0.018972 | 20.292 | #N/A |  |  |  |  | 42 | 0.62442 | 489.1711 | 0.4209 | 0.018922 | 20.3821 | #N/A |  |  |  |  | 42 | 0.64531 | 507.7852 | 0.41992 | 0.019555 | 21.1577 | #N/A |  |  |  |  | 42 | 0.61602 | 482.2473 | 0.4209 | 0.018667 | 20.0936 | #N/A |  |  |  |  | 42 | 0.61059 | 472.9924 | 0.41992 | 0.018503 | 19.708 | #N/A
| 43 | 0.64208 | 499.8651 | 0.43066 | 0.019457 | 20.8277 | #N/A |  |  |  |  | 43 | 0.64019 | 501.2112 | 0.43066 | 0.0194 | 20.8838 | #N/A |  |  |  |  | 43 | 0.66306 | 520.038 | 0.42969 | 0.020093 | 21.6683 | #N/A |  |  |  |  | 43 | 0.63305 | 494.5111 | 0.43066 | 0.019183 | 20.6046 | #N/A |  |  |  |  | 43 | 0.62719 | 485.2568 | 0.42969 | 0.019006 | 20.219 | #N/A
| 44 | 0.6584 | 512.0898 | 0.44043 | 0.019951 | 21.3371 | #N/A |  |  |  |  | 44 | 0.65746 | 511.9287 | 0.44043 | 0.019923 | 21.3304 | #N/A |  |  |  |  | 44 | 0.67847 | 531.7494 | 0.43945 | 0.02056 | 22.1562 | #N/A |  |  |  |  | 44 | 0.64853 | 506.5129 | 0.44043 | 0.019652 | 21.1047 | #N/A |  |  |  |  | 44 | 0.64427 | 497.2055 | 0.43945 | 0.019523 | 20.7169 | #N/A
| 45 | 0.67541 | 524.0399 | 0.4502 | 0.020467 | 21.835 | #N/A |  |  |  |  | 45 | 0.67329 | 523.9963 | 0.4502 | 0.020403 | 21.8332 | #N/A |  |  |  |  | 45 | 0.69558 | 543.3803 | 0.44922 | 0.021078 | 22.6408 | #N/A |  |  |  |  | 45 | 0.66489 | 518.4648 | 0.4502 | 0.020148 | 21.6027 | #N/A |  |  |  |  | 45 | 0.65953 | 508.4803 | 0.44922 | 0.019986 | 21.1867 | #N/A
| 46 | 0.69202 | 535.2445 | 0.45996 | 0.02097 | 22.3019 | #N/A |  |  |  |  | 46 | 0.68979 | 536.451 | 0.45996 | 0.020903 | 22.3521 | #N/A |  |  |  |  | 46 | 0.71141 | 554.2941 | 0.45898 | 0.021558 | 23.0956 | #N/A |  |  |  |  | 46 | 0.68265 | 530.2034 | 0.45996 | 0.020686 | 22.0918 | #N/A |  |  |  |  | 46 | 0.67619 | 519.6305 | 0.45898 | 0.020491 | 21.6513 | #N/A
| 47 | 0.70903 | 546.644 | 0.46973 | 0.021486 | 22.7768 | #N/A |  |  |  |  | 47 | 0.70734 | 548.227 | 0.46973 | 0.021435 | 22.8428 | #N/A |  |  |  |  | 47 | 0.72904 | 566.244 | 0.46875 | 0.022092 | 23.5935 | #N/A |  |  |  |  | 47 | 0.69824 | 541.2621 | 0.46973 | 0.021159 | 22.5526 | #N/A |  |  |  |  | 47 | 0.69342 | 531.06 | 0.46875 | 0.021013 | 22.1275 | #N/A
| 48 | 0.72551 | 558.8163 | 0.47949 | 0.021985 | 23.284 | #N/A |  |  |  |  | 48 | 0.723 | 560.182 | 0.47949 | 0.021909 | 23.3409 | #N/A |  |  |  |  | 48 | 0.74551 | 578.0446 | 0.47852 | 0.022591 | 24.0852 | #N/A |  |  |  |  | 48 | 0.71514 | 553.0823 | 0.47949 | 0.021671 | 23.0451 | #N/A |  |  |  |  | 48 | 0.7095 | 542.846 | 0.47852 | 0.0215 | 22.6186 | #N/A
| 49 | 0.74153 | 570.4603 | 0.48926 | 0.022471 | 23.7692 | #N/A |  |  |  |  | 49 | 0.73987 | 571.3212 | 0.48926 | 0.02242 | 23.805 | #N/A |  |  |  |  | 49 | 0.76179 | 590.0861 | 0.48828 | 0.023084 | 24.5869 | #N/A |  |  |  |  | 49 | 0.73215 | 564.8747 | 0.48926 | 0.022186 | 23.5364 | #N/A |  |  |  |  | 49 | 0.7259 | 554.9299 | 0.48828 | 0.021997 | 23.1221 | #N/A
| 50 | 0.75805 | 582.28 | 0.49902 | 0.022971 | 24.2617 | #N/A |  |  |  |  | 50 | 0.75635 | 582.0994 | 0.49902 | 0.02292 | 24.2541 | #N/A |  |  |  |  | 50 | 0.77796 | 601.301 | 0.49805 | 0.023575 | 25.0542 | #N/A |  |  |  |  | 50 | 0.7479 | 577.0081 | 0.49902 | 0.022664 | 24.042 | #N/A |  |  |  |  | 50 | 0.74287 | 566.5725 | 0.49805 | 0.022511 | 23.6072 | #N/A
| 51 | 0.77532 | 593.8078 | 0.50879 | 0.023495 | 24.742 | #N/A |  |  |  |  | 51 | 0.7731 | 593.3351 | 0.50879 | 0.023427 | 24.7223 | #N/A |  |  |  |  | 51 | 0.79511 | 611.9716 | 0.50781 | 0.024094 | 25.4988 | #N/A |  |  |  |  | 51 | 0.76457 | 588.1971 | 0.50879 | 0.023169 | 24.5082 | #N/A |  |  |  |  | 51 | 0.76009 | 578.1486 | 0.50781 | 0.023033 | 24.0895 | #N/A
| 52 | 0.79258 | 604.6902 | 0.51855 | 0.024017 | 25.1954 | #N/A |  |  |  |  | 52 | 0.78915 | 604.243 | 0.51855 | 0.023914 | 25.1768 | #N/A |  |  |  |  | 52 | 0.81149 | 623.2245 | 0.51758 | 0.024591 | 25.9677 | #N/A |  |  |  |  | 52 | 0.78101 | 598.9007 | 0.51855 | 0.023667 | 24.9542 | #N/A |  |  |  |  | 52 | 0.7762 | 589.2451 | 0.51758 | 0.023521 | 24.5519 | #N/A
| 53 | 0.80808 | 615.9443 | 0.52832 | 0.024487 | 25.6643 | #N/A |  |  |  |  | 53 | 0.8055 | 616.179 | 0.52832 | 0.024409 | 25.6741 | #N/A |  |  |  |  | 53 | 0.82802 | 634.1987 | 0.52734 | 0.025092 | 26.4249 | #N/A |  |  |  |  | 53 | 0.79764 | 609.6914 | 0.52832 | 0.024171 | 25.4038 | #N/A |  |  |  |  | 53 | 0.79276 | 599.4598 | 0.52734 | 0.024023 | 24.9775 | #N/A
| 54 | 0.82447 | 626.0067 | 0.53809 | 0.024984 | 26.0836 | #N/A |  |  |  |  | 54 | 0.82258 | 627.4662 | 0.53809 | 0.024927 | 26.1444 | #N/A |  |  |  |  | 54 | 0.84423 | 645.6205 | 0.53711 | 0.025583 | 26.9009 | #N/A |  |  |  |  | 54 | 0.8142 | 620.7743 | 0.53809 | 0.024673 | 25.8656 | #N/A |  |  |  |  | 54 | 0.80893 | 610.1063 | 0.53711 | 0.024513 | 25.4211 | #N/A
| 55 | 0.84152 | 636.942 | 0.54785 | 0.0255 | 26.5393 | #N/A |  |  |  |  | 55 | 0.83886 | 638.381 | 0.54785 | 0.02542 | 26.5992 | #N/A |  |  |  |  | 55 | 0.8606 | 656.7201 | 0.54688 | 0.026079 | 27.3633 | #N/A |  |  |  |  | 55 | 0.83113 | 632.2417 | 0.54785 | 0.025186 | 26.3434 | #N/A |  |  |  |  | 55 | 0.82565 | 622.0152 | 0.54688 | 0.02502 | 25.9173 | #N/A
| 56 | 0.85758 | 648.2235 | 0.55762 | 0.025987 | 27.0093 | #N/A |  |  |  |  | 56 | 0.8555 | 648.7445 | 0.55762 | 0.025924 | 27.031 | #N/A |  |  |  |  | 56 | 0.87798 | 667.6768 | 0.55664 | 0.026605 | 27.8199 | #N/A |  |  |  |  | 56 | 0.8475 | 643.6368 | 0.55762 | 0.025682 | 26.8182 | #N/A |  |  |  |  | 56 | 0.84235 | 633.0035 | 0.55664 | 0.025526 | 26.3751 | #N/A
| 57 | 0.87368 | 658.9933 | 0.56738 | 0.026475 | 27.4581 | #N/A |  |  |  |  | 57 | 0.87126 | 658.7882 | 0.56738 | 0.026402 | 27.4495 | #N/A |  |  |  |  | 57 | 0.89406 | 678.4604 | 0.56641 | 0.027093 | 28.2692 | #N/A |  |  |  |  | 57 | 0.86369 | 654.9067 | 0.56738 | 0.026172 | 27.2878 | #N/A |  |  |  |  | 57 | 0.85826 | 643.3157 | 0.56641 | 0.026008 | 26.8048 | #N/A
| 58 | 0.89064 | 669.9358 | 0.57715 | 0.026989 | 27.914 | #N/A |  |  |  |  | 58 | 0.8887 | 670.1223 | 0.57715 | 0.02693 | 27.9218 | #N/A |  |  |  |  | 58 | 0.91035 | 688.8729 | 0.57617 | 0.027586 | 28.703 | #N/A |  |  |  |  | 58 | 0.8803 | 665.4565 | 0.57715 | 0.026676 | 27.7274 | #N/A |  |  |  |  | 58 | 0.87528 | 653.2974 | 0.57617 | 0.026524 | 27.2207 | #N/A
| 59 | 0.90683 | 679.8244 | 0.58691 | 0.02748 | 28.326 | #N/A |  |  |  |  | 59 | 0.9059 | 681.3347 | 0.58691 | 0.027452 | 28.3889 | #N/A |  |  |  |  | 59 | 0.92744 | 699.4224 | 0.58594 | 0.028104 | 29.1426 | #N/A |  |  |  |  | 59 | 0.89681 | 675.2408 | 0.58691 | 0.027176 | 28.135 | #N/A |  |  |  |  | 59 | 0.89165 | 663.6752 | 0.58594 | 0.02702 | 27.6531 | #N/A
| 60 | 0.92296 | 689.764 | 0.59668 | 0.027969 | 28.7402 | #N/A |  |  |  |  | 60 | 0.92246 | 691.7434 | 0.59668 | 0.027953 | 28.8226 | #N/A |  |  |  |  | 60 | 0.94434 | 709.0017 | 0.5957 | 0.028616 | 29.5417 | #N/A |  |  |  |  | 60 | 0.91358 | 685.9212 | 0.59668 | 0.027684 | 28.58 | #N/A |  |  |  |  | 60 | 0.90774 | 673.7944 | 0.5957 | 0.027507 | 28.0748 | #N/A
| 61 | 0.9396 | 699.9164 | 0.60645 | 0.028473 | 29.1632 | #N/A |  |  |  |  | 61 | 0.93844 | 702.4354 | 0.60645 | 0.028438 | 29.2681 | #N/A |  |  |  |  | 61 | 0.96061 | 719.5988 | 0.60547 | 0.029109 | 29.9833 | #N/A |  |  |  |  | 61 | 0.9307 | 697.0709 | 0.60645 | 0.028203 | 29.0446 | #N/A |  |  |  |  | 61 | 0.92447 | 683.9605 | 0.60547 | 0.028014 | 28.4984 | #N/A
| 62 | 0.95695 | 710.9649 | 0.61621 | 0.028998 | 29.6235 | #N/A |  |  |  |  | 62 | 0.9546 | 711.8798 | 0.61621 | 0.028927 | 29.6617 | #N/A |  |  |  |  | 62 | 0.97659 | 730.0479 | 0.61523 | 0.029594 | 30.4187 | #N/A |  |  |  |  | 62 | 0.94756 | 707.6809 | 0.61621 | 0.028714 | 29.4867 | #N/A |  |  |  |  | 62 | 0.94093 | 694.6448 | 0.61523 | 0.028513 | 28.9435 | #N/A
| 63 | 0.97293 | 721.1246 | 0.62598 | 0.029483 | 30.0469 | #N/A |  |  |  |  | 63 | 0.97215 | 721.6752 | 0.62598 | 0.029459 | 30.0698 | #N/A |  |  |  |  | 63 | 0.99344 | 740.2206 | 0.625 | 0.030104 | 30.8425 | #N/A |  |  |  |  | 63 | 0.96341 | 718.0062 | 0.62598 | 0.029194 | 29.9169 | #N/A |  |  |  |  | 63 | 0.95834 | 704.307 | 0.625 | 0.02904 | 29.3461 | #N/A
| 64 | 0.99006 | 732.0349 | 0.63574 | 0.030002 | 30.5015 | #N/A |  |  |  |  | 64 | 0.98763 | 731.8015 | 0.63574 | 0.029928 | 30.4917 | #N/A |  |  |  |  | 64 | 1.0106 | 749.8408 | 0.63477 | 0.030623 | 31.2434 | #N/A |  |  |  |  | 64 | 0.97972 | 727.6223 | 0.63574 | 0.029688 | 30.3176 | #N/A |  |  |  |  | 64 | 0.97489 | 714.8753 | 0.63477 | 0.029542 | 29.7865 | #N/A
| 65 | 1.0066 | 740.5294 | 0.64551 | 0.030504 | 30.8554 | #N/A |  |  |  |  | 65 | 1.0044 | 741.1573 | 0.64551 | 0.030438 | 30.8816 | #N/A |  |  |  |  | 65 | 1.0267 | 759.1824 | 0.64453 | 0.031112 | 31.6326 | #N/A |  |  |  |  | 65 | 0.9966 | 737.238 | 0.64551 | 0.0302 | 30.7183 | #N/A |  |  |  |  | 65 | 0.99044 | 723.8545 | 0.64453 | 0.030013 | 30.1606 | #N/A
| 66 | 1.023 | 749.9449 | 0.65527 | 0.031 | 31.2477 | #N/A |  |  |  |  | 66 | 1.0205 | 751.8297 | 0.65527 | 0.030923 | 31.3262 | #N/A |  |  |  |  | 66 | 1.0431 | 768.6863 | 0.6543 | 0.031608 | 32.0286 | #N/A |  |  |  |  | 66 | 1.0134 | 746.7623 | 0.65527 | 0.030708 | 31.1151 | #N/A |  |  |  |  | 66 | 1.0069 | 732.4681 | 0.6543 | 0.030514 | 30.5195 | #N/A
| 67 | 1.0394 | 759.084 | 0.66504 | 0.031498 | 31.6285 | #N/A |  |  |  |  | 67 | 1.0374 | 761.4061 | 0.66504 | 0.031437 | 31.7253 | #N/A |  |  |  |  | 67 | 1.0598 | 778.3179 | 0.66406 | 0.032116 | 32.4299 | #N/A |  |  |  |  | 67 | 1.03 | 755.8719 | 0.66504 | 0.031212 | 31.4947 | #N/A |  |  |  |  | 67 | 1.024 | 741.785 | 0.66406 | 0.031032 | 30.9077 | #N/A
| 68 | 1.0568 | 768.9962 | 0.6748 | 0.032023 | 32.0415 | #N/A |  |  |  |  | 68 | 1.0545 | 770.6793 | 0.6748 | 0.031956 | 32.1116 | #N/A |  |  |  |  | 68 | 1.0762 | 787.1788 | 0.67383 | 0.032613 | 32.7991 | #N/A |  |  |  |  | 68 | 1.0463 | 765.9667 | 0.6748 | 0.031706 | 31.9153 | #N/A |  |  |  |  | 68 | 1.041 | 751.1805 | 0.67383 | 0.031545 | 31.2992 | #N/A
| 69 | 1.0726 | 778.8152 | 0.68457 | 0.032502 | 32.4506 | #N/A |  |  |  |  | 69 | 1.0712 | 779.4838 | 0.68457 | 0.03246 | 32.4785 | #N/A |  |  |  |  | 69 | 1.0925 | 796.3158 | 0.68359 | 0.033107 | 33.1798 | #N/A |  |  |  |  | 69 | 1.063 | 775.6054 | 0.68457 | 0.032213 | 32.3169 | #N/A |  |  |  |  | 69 | 1.0569 | 760.1504 | 0.68359 | 0.032027 | 31.6729 | #N/A
| 70 | 1.0898 | 787.2945 | 0.69434 | 0.033024 | 32.8039 | #N/A |  |  |  |  | 70 | 1.0877 | 787.7935 | 0.69434 | 0.032962 | 32.8247 | #N/A |  |  |  |  | 70 | 1.11 | 805.034 | 0.69336 | 0.033636 | 33.5431 | #N/A |  |  |  |  | 70 | 1.0791 | 784.9348 | 0.69434 | 0.032699 | 32.7056 | #N/A |  |  |  |  | 70 | 1.0729 | 769.0698 | 0.69336 | 0.032512 | 32.0446 | #N/A
| 71 | 1.1059 | 795.8219 | 0.7041 | 0.033512 | 33.1592 | #N/A |  |  |  |  | 71 | 1.1037 | 796.1526 | 0.7041 | 0.033444 | 33.173 | #N/A |  |  |  |  | 71 | 1.1259 | 813.0914 | 0.70312 | 0.034118 | 33.8788 | #N/A |  |  |  |  | 71 | 1.0959 | 793.5022 | 0.7041 | 0.03321 | 33.0626 | #N/A |  |  |  |  | 71 | 1.09 | 776.8425 | 0.70312 | 0.033031 | 32.3684 | #N/A
| 72 | 1.1218 | 803.3144 | 0.71387 | 0.033995 | 33.4714 | #N/A |  |  |  |  | 72 | 1.1197 | 804.6907 | 0.71387 | 0.03393 | 33.5288 | #N/A |  |  |  |  | 72 | 1.1432 | 820.9631 | 0.71289 | 0.034642 | 34.2068 | #N/A |  |  |  |  | 72 | 1.1122 | 801.1613 | 0.71387 | 0.033703 | 33.3817 | #N/A |  |  |  |  | 72 | 1.1071 | 784.9862 | 0.71289 | 0.033547 | 32.7078 | #N/A
| 73 | 1.1387 | 811.0662 | 0.72363 | 0.034507 | 33.7944 | #N/A |  |  |  |  | 73 | 1.1371 | 813.7833 | 0.72363 | 0.034457 | 33.9076 | #N/A |  |  |  |  | 73 | 1.1592 | 828.8689 | 0.72266 | 0.035126 | 34.5362 | #N/A |  |  |  |  | 73 | 1.1295 | 809.8315 | 0.72363 | 0.034228 | 33.743 | #N/A |  |  |  |  | 73 | 1.1234 | 792.3256 | 0.72266 | 0.034041 | 33.0136 | #N/A
| 74 | 1.1555 | 819.2721 | 0.7334 | 0.035015 | 34.1363 | #N/A |  |  |  |  | 74 | 1.1538 | 821.3268 | 0.7334 | 0.034963 | 34.2219 | #N/A |  |  |  |  | 74 | 1.1751 | 836.3156 | 0.73242 | 0.035609 | 34.8465 | #N/A |  |  |  |  | 74 | 1.1459 | 817.2676 | 0.7334 | 0.034724 | 34.0528 | #N/A |  |  |  |  | 74 | 1.1395 | 800.5021 | 0.73242 | 0.034531 | 33.3543 | #N/A
| 75 | 1.1719 | 826.8256 | 0.74316 | 0.035513 | 34.4511 | #N/A |  |  |  |  | 75 | 1.17 | 828.3469 | 0.74316 | 0.035454 | 34.5145 | #N/A |  |  |  |  | 75 | 1.1921 | 844.2275 | 0.74219 | 0.036125 | 35.1761 | #N/A |  |  |  |  | 75 | 1.1626 | 825.7139 | 0.74316 | 0.035232 | 34.4047 | #N/A |  |  |  |  | 75 | 1.1562 | 808.285 | 0.74219 | 0.035036 | 33.6785 | #N/A
| 76 | 1.1882 | 834.0406 | 0.75293 | 0.036007 | 34.7517 | #N/A |  |  |  |  | 76 | 1.1865 | 835.1262 | 0.75293 | 0.035954 | 34.7969 | #N/A |  |  |  |  | 76 | 1.2084 | 851.1208 | 0.75195 | 0.03662 | 35.4634 | #N/A |  |  |  |  | 76 | 1.1785 | 832.863 | 0.75293 | 0.035711 | 34.7026 | #N/A |  |  |  |  | 76 | 1.1718 | 815.1246 | 0.75195 | 0.035509 | 33.9635 | #N/A
| 77 | 1.205 | 841.1089 | 0.7627 | 0.036515 | 35.0462 | #N/A |  |  |  |  | 77 | 1.2032 | 842.0385 | 0.7627 | 0.036461 | 35.0849 | #N/A |  |  |  |  | 77 | 1.2255 | 857.2476 | 0.76172 | 0.037137 | 35.7186 | #N/A |  |  |  |  | 77 | 1.1948 | 840.2711 | 0.7627 | 0.036207 | 35.0113 | #N/A |  |  |  |  | 77 | 1.1899 | 821.5024 | 0.76172 | 0.036058 | 34.2293 | #N/A
| 78 | 1.2213 | 846.9452 | 0.77246 | 0.03701 | 35.2894 | #N/A |  |  |  |  | 78 | 1.2188 | 848.4006 | 0.77246 | 0.036934 | 35.35 | #N/A |  |  |  |  | 78 | 1.2416 | 862.3287 | 0.77148 | 0.037625 | 35.9304 | #N/A |  |  |  |  | 78 | 1.211 | 846.6954 | 0.77246 | 0.036696 | 35.279 | #N/A |  |  |  |  | 78 | 1.2062 | 826.8594 | 0.77148 | 0.036552 | 34.4525 | #N/A
| 79 | 1.2382 | 852.0279 | 0.78223 | 0.03752 | 35.5012 | #N/A |  |  |  |  | 79 | 1.2373 | 854.8457 | 0.78223 | 0.037495 | 35.6186 | #N/A |  |  |  |  | 79 | 1.2585 | 867.8401 | 0.78125 | 0.038136 | 36.16 | #N/A |  |  |  |  | 79 | 1.2277 | 852.1351 | 0.78223 | 0.037203 | 35.5056 | #N/A |  |  |  |  | 79 | 1.2226 | 831.6313 | 0.78125 | 0.037049 | 34.6513 | #N/A
| 80 | 1.255 | 856.9432 | 0.79199 | 0.038031 | 35.706 | #N/A |  |  |  |  | 80 | 1.253 | 860.7136 | 0.79199 | 0.037969 | 35.8631 | #N/A |  |  |  |  | 80 | 1.2748 | 873.3274 | 0.79102 | 0.038629 | 36.3886 | #N/A |  |  |  |  | 80 | 1.2448 | 858.1541 | 0.79199 | 0.037721 | 35.7564 | #N/A |  |  |  |  | 80 | 1.2389 | 836.9175 | 0.79102 | 0.037542 | 34.8716 | #N/A
| 81 | 1.2713 | 862.4298 | 0.80176 | 0.038523 | 35.9346 | #N/A |  |  |  |  | 81 | 1.2696 | 864.9783 | 0.80176 | 0.038472 | 36.0408 | #N/A |  |  |  |  | 81 | 1.291 | 877.7182 | 0.80078 | 0.039121 | 36.5716 | #N/A |  |  |  |  | 81 | 1.2621 | 863.9257 | 0.80176 | 0.038246 | 35.9969 | #N/A |  |  |  |  | 81 | 1.2555 | 841.7338 | 0.80078 | 0.038045 | 35.0722 | #N/A
| 82 | 1.2878 | 866.6369 | 0.81152 | 0.039024 | 36.1099 | #N/A |  |  |  |  | 82 | 1.2862 | 869.5076 | 0.81152 | 0.038976 | 36.2295 | #N/A |  |  |  |  | 82 | 1.3092 | 881.7427 | 0.81055 | 0.039673 | 36.7393 | #N/A |  |  |  |  | 82 | 1.278 | 868.8606 | 0.81152 | 0.038728 | 36.2025 | #N/A |  |  |  |  | 82 | 1.273 | 845.9835 | 0.81055 | 0.038574 | 35.2493 | #N/A
| 83 | 1.3045 | 870.8414 | 0.82129 | 0.039531 | 36.2851 | #N/A |  |  |  |  | 83 | 1.3028 | 872.9959 | 0.82129 | 0.039477 | 36.3748 | #N/A |  |  |  |  | 83 | 1.3259 | 884.2027 | 0.82031 | 0.040178 | 36.8418 | #N/A |  |  |  |  | 83 | 1.2951 | 873.4191 | 0.82129 | 0.039246 | 36.3925 | #N/A |  |  |  |  | 83 | 1.2894 | 849.37 | 0.82031 | 0.039074 | 35.3904 | #N/A
| 84 | 1.3214 | 873.4375 | 0.83105 | 0.040041 | 36.3932 | #N/A |  |  |  |  | 84 | 1.3204 | 876.9724 | 0.83105 | 0.040013 | 36.5405 | #N/A |  |  |  |  | 84 | 1.3415 | 886.4835 | 0.83008 | 0.040651 | 36.9368 | #N/A |  |  |  |  | 84 | 1.3116 | 876.3896 | 0.83105 | 0.039744 | 36.5162 | #N/A |  |  |  |  | 84 | 1.305 | 851.5735 | 0.83008 | 0.039547 | 35.4822 | #N/A
| 85 | 1.3382 | 875.2411 | 0.84082 | 0.040552 | 36.4684 | #N/A |  |  |  |  | 85 | 1.3366 | 879.6316 | 0.84082 | 0.040504 | 36.6513 | #N/A |  |  |  |  | 85 | 1.3586 | 888.4342 | 0.83984 | 0.04117 | 37.0181 | #N/A |  |  |  |  | 85 | 1.3282 | 878.5034 | 0.84082 | 0.040248 | 36.6043 | #N/A |  |  |  |  | 85 | 1.3225 | 853.0856 | 0.83984 | 0.040076 | 35.5452 | #N/A
| 86 | 1.3545 | 876.5 | 0.85059 | 0.041044 | 36.5208 | #N/A |  |  |  |  | 86 | 1.3534 | 881.9996 | 0.85059 | 0.041013 | 36.75 | #N/A |  |  |  |  | 86 | 1.3752 | 888.7803 | 0.84961 | 0.041672 | 37.0325 | #N/A |  |  |  |  | 86 | 1.3455 | 880.5167 | 0.85059 | 0.040773 | 36.6882 | #N/A |  |  |  |  | 86 | 1.3391 | 853.8809 | 0.84961 | 0.04058 | 35.5784 | #N/A
| 87 | 1.3713 | 877.7388 | 0.86035 | 0.041555 | 36.5724 | 36.5724 |  |  |  |  | 87 | 1.3689 | 882.1421 | 0.86035 | 0.041483 | 36.7559 | 36.7559 |  |  |  |  | 87 | 1.3911 | 889.4995 | 0.85938 | 0.042154 | 37.0625 | 37.0625 |  |  |  |  | 87 | 1.3613 | 880.7797 | 0.86035 | 0.041251 | 36.6992 | #N/A |  |  |  |  | 87 | 1.3558 | 854.7554 | 0.85938 | 0.041086 | 35.6148 | #N/A
| 88 | 1.3875 | 877.6056 | 0.87012 | 0.042046 | 36.5669 | #N/A |  |  |  |  | 88 | 1.3862 | 881.4679 | 0.87012 | 0.042006 | 36.7278 | #N/A |  |  |  |  | 88 | 1.4086 | 889.4293 | 0.86914 | 0.042683 | 37.0596 | #N/A |  |  |  |  | 88 | 1.3784 | 881.4987 | 0.87012 | 0.041769 | 36.7291 | 36.7291 |  |  |  |  | 88 | 1.3721 | 854.8425 | 0.86914 | 0.041579 | 35.6184 | 35.6184
| 89 | 1.4039 | 876.7154 | 0.87988 | 0.042543 | 36.5298 | #N/A |  |  |  |  | 89 | 1.4026 | 881.2194 | 0.87988 | 0.042502 | 36.7175 | #N/A |  |  |  |  | 89 | 1.4245 | 888.224 | 0.87891 | 0.043166 | 37.0093 | #N/A |  |  |  |  | 89 | 1.3951 | 880.5326 | 0.87988 | 0.042275 | 36.6889 | #N/A |  |  |  |  | 89 | 1.3891 | 854.1589 | 0.87891 | 0.042095 | 35.59 | #N/A
| 90 | 1.4202 | 875.6321 | 0.88965 | 0.043036 | 36.4847 | #N/A |  |  |  |  | 90 | 1.4203 | 880.1077 | 0.88965 | 0.04304 | 36.6712 | #N/A |  |  |  |  | 90 | 1.4419 | 885.9526 | 0.88867 | 0.043693 | 36.9147 | #N/A |  |  |  |  | 90 | 1.4121 | 879.23 | 0.88965 | 0.04279 | 36.6346 | #N/A |  |  |  |  | 90 | 1.4056 | 852.1589 | 0.88867 | 0.042595 | 35.5066 | #N/A
| 91 | 1.437 | 872.9471 | 0.89941 | 0.043546 | 36.3728 | #N/A |  |  |  |  | 91 | 1.4368 | 878.3972 | 0.89941 | 0.043538 | 36.5999 | #N/A |  |  |  |  | 91 | 1.4578 | 883.0051 | 0.89844 | 0.044177 | 36.7919 | #N/A |  |  |  |  | 91 | 1.4278 | 876.3395 | 0.89941 | 0.043267 | 36.5141 | #N/A |  |  |  |  | 91 | 1.4219 | 848.6165 | 0.89844 | 0.043087 | 35.359 | #N/A
| 92 | 1.4542 | 870.1464 | 0.90918 | 0.044066 | 36.2561 | #N/A |  |  |  |  | 92 | 1.4532 | 876.6649 | 0.90918 | 0.044038 | 36.5277 | #N/A |  |  |  |  | 92 | 1.4741 | 879.9264 | 0.9082 | 0.04467 | 36.6636 | #N/A |  |  |  |  | 92 | 1.4452 | 873.2497 | 0.90918 | 0.043795 | 36.3854 | #N/A |  |  |  |  | 92 | 1.4393 | 846.246 | 0.9082 | 0.043614 | 35.2603 | #N/A
| 93 | 1.4709 | 866.8519 | 0.91895 | 0.044574 | 36.1188 | #N/A |  |  |  |  | 93 | 1.4698 | 873.1473 | 0.91895 | 0.04454 | 36.3811 | #N/A |  |  |  |  | 93 | 1.4916 | 877.0607 | 0.91797 | 0.045199 | 36.5442 | #N/A |  |  |  |  | 93 | 1.4612 | 869.5264 | 0.91895 | 0.044279 | 36.2303 | #N/A |  |  |  |  | 93 | 1.4559 | 843.565 | 0.91797 | 0.044119 | 35.1485 | #N/A
| 94 | 1.4878 | 864.321 | 0.92871 | 0.045084 | 36.0134 | #N/A |  |  |  |  | 94 | 1.4856 | 869.9075 | 0.92871 | 0.045019 | 36.2461 | #N/A |  |  |  |  | 94 | 1.5086 | 874.3745 | 0.92773 | 0.045715 | 36.4323 | #N/A |  |  |  |  | 94 | 1.4777 | 865.879 | 0.92871 | 0.044778 | 36.0783 | #N/A |  |  |  |  | 94 | 1.4723 | 840.2156 | 0.92773 | 0.044614 | 35.009 | #N/A
| 95 | 1.5043 | 861.4645 | 0.93848 | 0.045584 | 35.8944 | #N/A |  |  |  |  | 95 | 1.5028 | 865.9645 | 0.93848 | 0.045539 | 36.0819 | #N/A |  |  |  |  | 95 | 1.5243 | 870.6791 | 0.9375 | 0.04619 | 36.2783 | #N/A |  |  |  |  | 95 | 1.4943 | 861.9341 | 0.93848 | 0.045282 | 35.9139 | #N/A |  |  |  |  | 95 | 1.4892 | 837.548 | 0.9375 | 0.045126 | 34.8978 | #N/A
| 96 | 1.5212 | 857.6699 | 0.94824 | 0.046098 | 35.7362 | #N/A |  |  |  |  | 96 | 1.5202 | 862.185 | 0.94824 | 0.046067 | 35.9244 | #N/A |  |  |  |  | 96 | 1.5417 | 867.5922 | 0.94727 | 0.046718 | 36.1497 | #N/A |  |  |  |  | 96 | 1.5114 | 858.2098 | 0.94824 | 0.045801 | 35.7587 | #N/A |  |  |  |  | 96 | 1.505 | 833.7739 | 0.94727 | 0.045607 | 34.7406 | #N/A
| 97 | 1.5379 | 854.4045 | 0.95801 | 0.046603 | 35.6002 | #N/A |  |  |  |  | 97 | 1.536 | 859.2324 | 0.95801 | 0.046544 | 35.8013 | #N/A |  |  |  |  | 97 | 1.5579 | 863.4571 | 0.95703 | 0.047209 | 35.9774 | #N/A |  |  |  |  | 97 | 1.528 | 852.9728 | 0.95801 | 0.046304 | 35.5405 | #N/A |  |  |  |  | 97 | 1.5217 | 829.832 | 0.95703 | 0.046113 | 34.5763 | #N/A
| 98 | 1.5543 | 849.9902 | 0.96777 | 0.047101 | 35.4163 | #N/A |  |  |  |  | 98 | 1.5526 | 855.9462 | 0.96777 | 0.047047 | 35.6644 | #N/A |  |  |  |  | 98 | 1.5748 | 859.9799 | 0.9668 | 0.04772 | 35.8325 | #N/A |  |  |  |  | 98 | 1.5449 | 848.8331 | 0.96777 | 0.046816 | 35.368 | #N/A |  |  |  |  | 98 | 1.5381 | 826.2664 | 0.9668 | 0.046608 | 34.4278 | #N/A
| 99 | 1.5714 | 846.8143 | 0.97754 | 0.047619 | 35.2839 | #N/A |  |  |  |  | 99 | 1.5696 | 852.4495 | 0.97754 | 0.047565 | 35.5187 | #N/A |  |  |  |  | 99 | 1.5922 | 857.3431 | 0.97656 | 0.048248 | 35.7226 | #N/A |  |  |  |  | 99 | 1.5617 | 845.6948 | 0.97754 | 0.047325 | 35.2373 | #N/A |  |  |  |  | 99 | 1.5552 | 823.1678 | 0.97656 | 0.047128 | 34.2987 | #N/A
| 100 | 1.5871 | 843.5302 | 0.9873 | 0.048094 | 35.1471 | #N/A |  |  |  |  | 100 | 1.5862 | 849.4758 | 0.9873 | 0.048067 | 35.3948 | #N/A |  |  |  |  | 100 | 1.6085 | 854.5715 | 0.98633 | 0.048742 | 35.6071 | #N/A |  |  |  |  | 100 | 1.5782 | 841.2935 | 0.9873 | 0.047825 | 35.0539 | #N/A |  |  |  |  | 100 | 1.5718 | 821.0646 | 0.98633 | 0.047629 | 34.211 | #N/A
| 101 | 1.6044 | 841.1724 | 0.99707 | 0.048619 | 35.0489 | #N/A |  |  |  |  | 101 | 1.6033 | 845.6099 | 0.99707 | 0.048585 | 35.2337 | #N/A |  |  |  |  | 101 | 1.6244 | 851.8931 | 0.99609 | 0.049224 | 35.4955 | #N/A |  |  |  |  | 101 | 1.5946 | 838.0511 | 0.99707 | 0.04832 | 34.9188 | #N/A |  |  |  |  | 101 | 1.5886 | 817.9276 | 0.99609 | 0.04814 | 34.0803 | #N/A
| 102 | 1.6209 | 838.2241 | 1.0068 | 0.049118 | 34.926 | #N/A |  |  |  |  | 102 | 1.6198 | 842.509 | 1.0068 | 0.049083 | 35.1045 | #N/A |  |  |  |  | 102 | 1.6411 | 848.7028 | 1.0059 | 0.049732 | 35.3626 | #N/A |  |  |  |  | 102 | 1.6109 | 834.5295 | 1.0068 | 0.048814 | 34.7721 | #N/A |  |  |  |  | 102 | 1.6046 | 815.084 | 1.0059 | 0.048624 | 33.9618 | #N/A
| 103 | 1.6367 | 834.8054 | 1.0166 | 0.049597 | 34.7836 | #N/A |  |  |  |  | 103 | 1.6359 | 838.9552 | 1.0166 | 0.049573 | 34.9565 | #N/A |  |  |  |  | 103 | 1.6576 | 845.2688 | 1.0156 | 0.050231 | 35.2195 | #N/A |  |  |  |  | 103 | 1.6283 | 831.5845 | 1.0166 | 0.049344 | 34.6494 | #N/A |  |  |  |  | 103 | 1.6218 | 811.9939 | 1.0156 | 0.049145 | 33.8331 | #N/A
| 104 | 1.6537 | 831.4714 | 1.0264 | 0.050112 | 34.6446 | #N/A |  |  |  |  | 104 | 1.6522 | 836.572 | 1.0264 | 0.050066 | 34.8572 | #N/A |  |  |  |  | 104 | 1.6744 | 842.4512 | 1.0254 | 0.05074 | 35.1021 | #N/A |  |  |  |  | 104 | 1.6449 | 828.0045 | 1.0264 | 0.049845 | 34.5002 | #N/A |  |  |  |  | 104 | 1.6389 | 809.5727 | 1.0254 | 0.049664 | 33.7322 | #N/A
| 105 | 1.671 | 828.5154 | 1.0361 | 0.050635 | 34.5215 | #N/A |  |  |  |  | 105 | 1.6689 | 834.3264 | 1.0361 | 0.050573 | 34.7636 | #N/A |  |  |  |  | 105 | 1.6918 | 840.0409 | 1.0352 | 0.051267 | 35.0017 | #N/A |  |  |  |  | 105 | 1.661 | 824.4498 | 1.0361 | 0.050333 | 34.3521 | #N/A |  |  |  |  | 105 | 1.655 | 806.7393 | 1.0352 | 0.050152 | 33.6141 | #N/A
| 106 | 1.687 | 826.3023 | 1.0459 | 0.051121 | 34.4293 | #N/A |  |  |  |  | 106 | 1.6855 | 831.4063 | 1.0459 | 0.051077 | 34.6419 | #N/A |  |  |  |  | 106 | 1.7081 | 837.8485 | 1.0449 | 0.051762 | 34.9104 | #N/A |  |  |  |  | 106 | 1.6773 | 821.0908 | 1.0459 | 0.050827 | 34.2121 | #N/A |  |  |  |  | 106 | 1.6724 | 803.9121 | 1.0449 | 0.050679 | 33.4963 | #N/A
| 107 | 1.7031 | 823.9424 | 1.0557 | 0.051609 | 34.3309 | #N/A |  |  |  |  | 107 | 1.7027 | 828.7086 | 1.0557 | 0.051596 | 34.5295 | #N/A |  |  |  |  | 107 | 1.7251 | 835.6351 | 1.0547 | 0.052275 | 34.8181 | #N/A |  |  |  |  | 107 | 1.6949 | 818.2695 | 1.0557 | 0.051361 | 34.0946 | #N/A |  |  |  |  | 107 | 1.6878 | 802.1627 | 1.0547 | 0.051147 | 33.4234 | #N/A
| 108 | 1.721 | 822.2643 | 1.0654 | 0.05215 | 34.261 | #N/A |  |  |  |  | 108 | 1.7193 | 825.2627 | 1.0654 | 0.052099 | 34.3859 | #N/A |  |  |  |  | 108 | 1.7414 | 833.5151 | 1.0645 | 0.052771 | 34.7298 | #N/A |  |  |  |  | 108 | 1.7111 | 815.5323 | 1.0654 | 0.051851 | 33.9805 | #N/A |  |  |  |  | 108 | 1.7057 | 800.2226 | 1.0645 | 0.051688 | 33.3426 | #N/A
| 109 | 1.7369 | 819.72 | 1.0752 | 0.052633 | 34.155 | #N/A |  |  |  |  | 109 | 1.7359 | 822.2081 | 1.0752 | 0.052604 | 34.2587 | #N/A |  |  |  |  | 109 | 1.7583 | 830.907 | 1.0742 | 0.053281 | 34.6211 | #N/A |  |  |  |  | 109 | 1.7278 | 812.6872 | 1.0752 | 0.052356 | 33.862 | #N/A |  |  |  |  | 109 | 1.7222 | 797.4318 | 1.0742 | 0.052187 | 33.2263 | #N/A
| 110 | 1.7541 | 817.2778 | 1.085 | 0.053155 | 34.0532 | #N/A |  |  |  |  | 110 | 1.7522 | 819.8874 | 1.085 | 0.053096 | 34.162 | #N/A |  |  |  |  | 110 | 1.7745 | 828.135 | 1.084 | 0.053772 | 34.5056 | #N/A |  |  |  |  | 110 | 1.7441 | 808.4776 | 1.085 | 0.052853 | 33.6866 | #N/A |  |  |  |  | 110 | 1.7389 | 794.8469 | 1.084 | 0.052694 | 33.1186 | #N/A
| 111 | 1.7709 | 814.5546 | 1.0947 | 0.053665 | 33.9398 | #N/A |  |  |  |  | 111 | 1.7691 | 817.715 | 1.0947 | 0.053608 | 34.0715 | #N/A |  |  |  |  | 111 | 1.7903 | 825.6493 | 1.0938 | 0.054253 | 34.4021 | #N/A |  |  |  |  | 111 | 1.7609 | 804.2632 | 1.0947 | 0.05336 | 33.511 | #N/A |  |  |  |  | 111 | 1.7552 | 791.7073 | 1.0938 | 0.053189 | 32.9878 | #N/A
| 112 | 1.7865 | 811.5456 | 1.1045 | 0.054137 | 33.8144 | #N/A |  |  |  |  | 112 | 1.7861 | 814.9475 | 1.1045 | 0.054125 | 33.9561 | #N/A |  |  |  |  | 112 | 1.8078 | 824.2912 | 1.1035 | 0.054783 | 34.3455 | #N/A |  |  |  |  | 112 | 1.7773 | 800.6004 | 1.1045 | 0.053857 | 33.3584 | #N/A |  |  |  |  | 112 | 1.7706 | 789.2892 | 1.1035 | 0.053656 | 32.887 | #N/A
| 113 | 1.8039 | 810.2201 | 1.1143 | 0.054664 | 33.7592 | #N/A |  |  |  |  | 113 | 1.8025 | 811.6695 | 1.1143 | 0.05462 | 33.8196 | #N/A |  |  |  |  | 113 | 1.8235 | 822.9249 | 1.1133 | 0.055257 | 34.2885 | #N/A |  |  |  |  | 113 | 1.7944 | 795.9963 | 1.1143 | 0.054377 | 33.1665 | #N/A |  |  |  |  | 113 | 1.7878 | 787.2706 | 1.1133 | 0.054176 | 32.8029 | #N/A
| 114 | 1.8202 | 808.3134 | 1.124 | 0.055157 | 33.6797 | #N/A |  |  |  |  | 114 | 1.819 | 808.5555 | 1.124 | 0.055122 | 33.6898 | #N/A |  |  |  |  | 114 | 1.841 | 820.9976 | 1.123 | 0.055789 | 34.2082 | #N/A |  |  |  |  | 114 | 1.8114 | 791.4893 | 1.124 | 0.05489 | 32.9787 | #N/A |  |  |  |  | 114 | 1.8047 | 785.1372 | 1.123 | 0.054689 | 32.7141 | #N/A
| 115 | 1.8365 | 806.0551 | 1.1338 | 0.055651 | 33.5856 | #N/A |  |  |  |  | 115 | 1.8355 | 804.7075 | 1.1338 | 0.055621 | 33.5295 | #N/A |  |  |  |  | 115 | 1.8571 | 818.8235 | 1.1328 | 0.056277 | 34.1176 | #N/A |  |  |  |  | 115 | 1.8281 | 785.0969 | 1.1338 | 0.055398 | 32.7124 | #N/A |  |  |  |  | 115 | 1.8214 | 783.4564 | 1.1328 | 0.055194 | 32.644 | #N/A
| 116 | 1.8534 | 802.7438 | 1.1436 | 0.056163 | 33.4477 | #N/A |  |  |  |  | 116 | 1.8523 | 801.3713 | 1.1436 | 0.05613 | 33.3905 | #N/A |  |  |  |  | 116 | 1.8746 | 816.0548 | 1.1426 | 0.056807 | 34.0023 | #N/A |  |  |  |  | 116 | 1.8445 | 776.7705 | 1.1436 | 0.055895 | 32.3654 | #N/A |  |  |  |  | 116 | 1.8389 | 780.7162 | 1.1426 | 0.055723 | 32.5298 | #N/A
| 117 | 1.8693 | 800.1188 | 1.1533 | 0.056645 | 33.3383 | #N/A |  |  |  |  | 117 | 1.8685 | 797.9544 | 1.1533 | 0.056622 | 33.2481 | #N/A |  |  |  |  | 117 | 1.8903 | 814.0534 | 1.1523 | 0.057283 | 33.9189 | #N/A |  |  |  |  | 117 | 1.8614 | 765.8188 | 1.1533 | 0.056405 | 31.9091 | #N/A |  |  |  |  | 117 | 1.8549 | 777.6836 | 1.1523 | 0.056209 | 32.4035 | #N/A
| 118 | 1.8865 | 798.1511 | 1.1631 | 0.057167 | 33.2563 | #N/A |  |  |  |  | 118 | 1.8856 | 793.7524 | 1.1631 | 0.057138 | 33.073 | #N/A |  |  |  |  | 118 | 1.9076 | 812.4131 | 1.1621 | 0.057807 | 33.8505 | #N/A |  |  |  |  | 118 | 1.8777 | 749.0901 | 1.1631 | 0.056901 | 31.2121 | #N/A |  |  |  |  | 118 | 1.8715 | 775.7426 | 1.1621 | 0.056712 | 32.3226 | #N/A
| 119 | 1.9041 | 795.7726 | 1.1729 | 0.057699 | 33.1572 | #N/A |  |  |  |  | 119 | 1.903 | 788.6924 | 1.1729 | 0.057666 | 32.8622 | #N/A |  |  |  |  | 119 | 1.9243 | 810.4818 | 1.1719 | 0.058311 | 33.7701 | #N/A |  |  |  |  | 119 | 1.8954 | 702.8097 | 1.1729 | 0.057435 | 29.2837 | #N/A |  |  |  |  | 119 | 1.888 | 772.7256 | 1.1719 | 0.057211 | 32.1969 | #N/A
| 120 | 1.9205 | 793.3151 | 1.1826 | 0.058197 | 33.0548 | #N/A |  |  |  |  | 120 | 1.9184 | 782.8551 | 1.1826 | 0.058134 | 32.619 | #N/A |  |  |  |  | 120 | 1.941 | 808.8099 | 1.1816 | 0.058817 | 33.7004 | #N/A | [15 empty] | 120 | 1.9051 | 770.4103 | 1.1816 | 0.057731 | 32.1004 | #N/A
| 121 | 1.9367 | 790.3383 | 1.1924 | 0.058689 | 32.9308 | #N/A |  |  |  |  | 121 | 1.9352 | 774.6102 | 1.1924 | 0.058642 | 32.2754 | #N/A |  |  |  |  | 121 | 1.957 | 806.6514 | 1.1914 | 0.059302 | 33.6105 | #N/A | [15 empty] | 121 | 1.9208 | 767.4289 | 1.1914 | 0.058207 | 31.9762 | #N/A
| 122 | 1.9536 | 787.0673 | 1.2021 | 0.059199 | 32.7945 | #N/A |  |  |  |  | 122 | 1.952 | 763.2448 | 1.2021 | 0.059153 | 31.8019 | #N/A |  |  |  |  | 122 | 1.9743 | 803.4083 | 1.2012 | 0.059828 | 33.4753 | #N/A | [15 empty] | 122 | 1.938 | 763.5267 | 1.2012 | 0.058727 | 31.8136 | #N/A
| 123 | 1.9695 | 783.9269 | 1.2119 | 0.059681 | 32.6636 | #N/A |  |  |  |  | 123 | 1.9692 | 742.8004 | 1.2119 | 0.059673 | 30.95 | #N/A |  |  |  |  | 123 | 1.9907 | 801.1868 | 1.2109 | 0.060324 | 33.3828 | #N/A | [15 empty] | 123 | 1.9546 | 760.2601 | 1.2109 | 0.05923 | 31.6775 | #N/A
| 124 | 1.9864 | 780.6308 | 1.2217 | 0.060195 | 32.5263 | #N/A | [15 empty] | 124 | 2.0068 | 798.6475 | 1.2207 | 0.060812 | 33.277 | #N/A | [15 empty] | 124 | 1.9714 | 755.689 | 1.2207 | 0.05974 | 31.487 | #N/A
| 125 | 2.0031 | 777.2246 | 1.2314 | 0.0607 | 32.3844 | #N/A | [15 empty] | 125 | 2.0234 | 796.8058 | 1.2305 | 0.061315 | 33.2002 | #N/A | [15 empty] | 125 | 1.9883 | 751.3929 | 1.2305 | 0.06025 | 31.308 | #N/A
| 126 | 2.0194 | 774.0587 | 1.2412 | 0.061195 | 32.2524 | #N/A | [15 empty] | 126 | 2.0407 | 794.6589 | 1.2402 | 0.061839 | 33.1108 | #N/A | [15 empty] | 126 | 2.0049 | 745.9796 | 1.2402 | 0.060754 | 31.0825 | #N/A
| 127 | 2.0368 | 770.7681 | 1.251 | 0.061722 | 32.1153 | #N/A | [15 empty] | 127 | 2.0571 | 792.137 | 1.25 | 0.062336 | 33.0057 | #N/A | [15 empty] | 127 | 2.0212 | 737.301 | 1.25 | 0.061248 | 30.7209 | #N/A
| 128 | 2.0527 | 766.567 | 1.2607 | 0.062203 | 31.9403 | #N/A | [15 empty] | 128 | 2.0732 | 788.163 | 1.2598 | 0.062824 | 32.8401 | #N/A | [15 empty] | 128 | 2.0382 | 725.7568 | 1.2598 | 0.061765 | 30.2399 | #N/A
| 129 | 2.0698 | 761.6497 | 1.2705 | 0.062721 | 31.7354 | #N/A | [15 empty] | 129 | 2.0902 | 784.338 | 1.2695 | 0.063338 | 32.6808 | #N/A
| 130 | 2.0864 | 756.4914 | 1.2803 | 0.063225 | 31.5205 | #N/A | [15 empty] | 130 | 2.1071 | 780.5239 | 1.2793 | 0.063852 | 32.5218 | #N/A
| 131 | 2.1031 | 749.6401 | 1.29 | 0.06373 | 31.235 | #N/A | [15 empty] | 131 | 2.1233 | 776.1713 | 1.2891 | 0.064343 | 32.3405 | #N/A
| 132 | 2.1199 | 743.0305 | 1.2998 | 0.064239 | 30.9596 | #N/A | [15 empty] | 132 | 2.1405 | 770.4883 | 1.2988 | 0.064864 | 32.1037 | #N/A
| 133 | 2.1366 | 734.9465 | 1.3096 | 0.064744 | 30.6228 | #N/A | [15 empty] | 133 | 2.1572 | 760.9533 | 1.3086 | 0.065369 | 31.7064 | #N/A
| 134 | 2.1532 | 724.6121 | 1.3193 | 0.065247 | 30.1922 | #N/A | [15 empty] | 134 | 2.1742 | 744.8184 | 1.3184 | 0.065885 | 31.0341 | #N/A
| 135 | 2.1692 | 711.4396 | 1.3291 | 0.065732 | 29.6433 | #N/A | [15 empty] | 135 | 2.191 | 711.1034 | 1.3281 | 0.066394 | 29.6293 | #N/A
| 136 | 2.1867 | 693.471 | 1.3389 | 0.066265 | 28.8946 | #N/A
| 137 | 2.2038 | 668.9864 | 1.3486 | 0.066783 | 27.8744 | #N/A
| 138 | 2.2212 | 630.1209 | 1.3584 | 0.06731 | 26.255 | #N/A

## 14_PL_40_90
|  | Lt Long. Total Real (mm) | 115 |  | Ltf Long. Total final Real (mm)
|  | Lc Long, Calibrada (mm) | 33 |  | Lcf Long, Calibrada (mm)
|  | W Base (mm) | 6 |  | Wf Base (mm) |  | w
|  | e altura (mm) | 4 |  | ef altura (mm) |  |  | e
|  | A. Area (mm)^2 | 24 |  | Af. Area (mm)
PLA 40% 90° PLA 40% 90° PLA 40% 90° PLA 40% 90° PLA 40% 90° PLA 40% 90° PLA 40% 90° PLA 40% 90° PLA 40% 90° PLA 40% 90° PLA 40% 90° PLA 40% 90° PLA 40% 90° PLA 40% 90° PLA 40% 90° PLA 40% 90° PLA 40% 90°
| 1 | [10 empty] | 2 | [10 empty] | 3 | [10 empty] | 4 | [10 empty] | 5
|  | MTS793¦BTW¦ENU¦1¦0¦.¦/¦:¦1¦0¦0¦A | [10 empty] | MTS793¦BTW¦ENU¦1¦0¦.¦/¦:¦1¦0¦0¦A | [10 empty] | MTS793¦BTW¦ENU¦1¦0¦.¦/¦:¦1¦0¦0¦A | [10 empty] | MTS793¦BTW¦ENU¦1¦0¦.¦/¦:¦1¦0¦0¦A | [10 empty] | MTS793¦BTW¦ENU¦1¦0¦.¦/¦:¦1¦0¦0¦A
|  | Data | Header: | Time: | 2.3096 | s | 3/30/2023 | 12:13 | PM |  |  |  | Data | Header: | Time: | 1.79 | s | 3/30/2023 | 12:17 | PM |  |  |  | Data | Header: | Time: | 1.8301 | s | 3/30/2023 | 12:19 | PM |  |  |  | Data | Header: | Time: | 2.1182 | s | 3/30/2023 | 12:21 | PM |  |  |  | Data | Header: | Time: | 1.8936 | s | 3/30/2023 | 12:23 | PM
|  | Data | Acquisition: | Timed | [8 empty] | Data | Acquisition: | Timed | [8 empty] | Data | Acquisition: | Timed | [8 empty] | Data | Acquisition: | Timed | [8 empty] | Data | Acquisition: | Timed
|  | Station | Name: | 10504712.cfg | [8 empty] | Station | Name: | 10504712.cfg | [8 empty] | Station | Name: | 10504712.cfg | [8 empty] | Station | Name: | 10504712.cfg | [8 empty] | Station | Name: | 10504712.cfg
|  | Test | File | Name: | Traccion.tst | [7 empty] | Test | File | Name: | Tracci.tst | [7 empty] | Test | File | Name: | Tracci.tst | [7 empty] | Test | File | Name: | Tracci.tst | [7 empty] | Test | File | Name: | Tracci.tst
|  | Axial | Displacement | Axial | Force | Running | Time | [5 empty] | Axial | Displacement | Axial | Force | Running | Time | [5 empty] | Axial | Displacement | Axial | Force | Running | Time | [5 empty] | Axial | Displacement | Axial | Force | Running | Time | [5 empty] | Axial | Displacement | Axial | Force | Running | Time
CELL MAX | # | Alargamiento (mm) | Fuerza (N) | Segundos | ε Deformación (mm/mm) | σ Esfuerzo (N/mm^2) (MPa) | Máx (MPa) | Resistecia a la Tracción (MPa) | Limite Elastico (MPa) | Módulo Young (MPa) | Ruptura (MPa) | # | Alargamiento (mm) | Fuerza (N) | Segundos | ε Deformación (mm/mm) | σ Esfuerzo (N/mm^2) (MPa) | Máx (MPa) | Resistecia a la Tracción (MPa) | Limite Elastico (MPa) | Módulo Young (MPa) | Ruptura (MPa) | # | Alargamiento (mm) | Fuerza (N) | Segundos | ε Deformación (mm/mm) | σ Esfuerzo (N/mm^2) (MPa) | Máx (MPa) | Resistecia a la Tracción (MPa) | Limite Elastico (MPa) | Módulo Young (MPa) | Ruptura (MPa) | # | Alargamiento (mm) | Fuerza (N) | Segundos | ε Deformación (mm/mm) | σ Esfuerzo (N/mm^2) (MPa) | Máx (MPa) | Resistecia a la Tracción (MPa) | Limite Elastico (MPa) | Módulo Young (MPa) | Ruptura (MPa) | # | Alargamiento (mm) | Fuerza (N) | Segundos | ε Deformación (mm/mm) | σ Esfuerzo (N/mm^2) (MPa) | Máx (MPa) | Resistecia a la Tracción (MPa) | Limite Elastico (MPa) | Módulo Young (MPa) | Ruptura (MPa)
129 | 1 | -0.00017779 | -0.48205 | 0.024414 | -5.3876e-06 | -0.020086 | #N/A | 39.1688 | 36.5921 | 1072.5 | 35.1411 | 1 | -0.00053869 | 0.1733 | 0.019531 | -1.6324e-05 | 0.0072209 | #N/A | 40.1345 | 36.25 | 1093.3 | 37.1039 | 1 | -0.00027021 | 0.85332 | 0.019531 | -8.1882e-06 | 0.035555 | #N/A | 40.1359 | 35.2607 | 1113.8 | 39.202 | 1 | -0.00018418 | -0.22456 | 0.021484 | -5.5812e-06 | -0.0093567 | #N/A | 39.6464 | 29.43 | 1142.3 | 37.2228 | 1 | -0.00037608 | -0.91232 | 0.020508 | -1.1396e-05 | -0.038013 | #N/A | 39.7535 | 32.2005 | 1117.2613 | 35.0546
| 2 | -8.0932e-05 | 1.1095 | 0.03418 | -2.4525e-06 | 0.046228 | #N/A |  |  |  |  | 2 | 0.0036186 | 3.5238 | 0.029297 | 0.00010966 | 0.14683 | #N/A |  |  |  |  | 2 | -0.00067325 | 0.050813 | 0.029297 | -2.0402e-05 | 0.0021172 | #N/A |  |  |  |  | 2 | 0.0005022 | -0.16145 | 0.03125 | 1.5218e-05 | -0.0067273 | #N/A |  |  |  |  | 2 | 0.0002682 | -0.69097 | 0.030273 | 8.1272e-06 | -0.02879 | #N/A
| 3 | -0.00038705 | 1.3588 | 0.043945 | -1.1729e-05 | 0.056618 | #N/A |  |  |  |  | 3 | 0.016708 | 15.1213 | 0.039062 | 0.00050629 | 0.63006 | #N/A |  |  |  |  | 3 | -0.0002641 | -0.17636 | 0.039062 | -8.003e-06 | -0.0073481 | #N/A |  |  |  |  | 3 | 0.0090585 | 7.8247 | 0.041016 | 0.0002745 | 0.32603 | #N/A |  |  |  |  | 3 | 0.00056962 | 0.25697 | 0.040039 | 1.7261e-05 | 0.010707 | #N/A
| 4 | 0.00061207 | 1.3612 | 0.053711 | 1.8547e-05 | 0.056718 | #N/A |  |  |  |  | 4 | 0.033413 | 31.0539 | 0.048828 | 0.0010125 | 1.2939 | #N/A |  |  |  |  | 4 | -0.00010247 | -0.091642 | 0.048828 | -3.1051e-06 | -0.0038184 | #N/A |  |  |  |  | 4 | 0.025217 | 23.7617 | 0.050781 | 0.00076414 | 0.99007 | #N/A |  |  |  |  | 4 | 0.0081817 | 7.5237 | 0.049805 | 0.00024793 | 0.31349 | #N/A
| 5 | 0.0078723 | 8.1035 | 0.063477 | 0.00023856 | 0.33764 | #N/A |  |  |  |  | 5 | 0.050264 | 46.4907 | 0.058594 | 0.0015232 | 1.9371 | #N/A |  |  |  |  | 5 | 0.0034668 | 3.0749 | 0.058594 | 0.00010505 | 0.12812 | #N/A |  |  |  |  | 5 | 0.043022 | 40.2123 | 0.060547 | 0.0013037 | 1.6755 | #N/A |  |  |  |  | 5 | 0.023635 | 21.4794 | 0.05957 | 0.00071622 | 0.89497 | #N/A
| 6 | 0.023246 | 21.425 | 0.073242 | 0.00070441 | 0.89271 | #N/A |  |  |  |  | 6 | 0.067521 | 62.1441 | 0.068359 | 0.0020461 | 2.5893 | #N/A |  |  |  |  | 6 | 0.015287 | 15.3592 | 0.068359 | 0.00046325 | 0.63997 | #N/A |  |  |  |  | 6 | 0.060986 | 55.6804 | 0.070312 | 0.0018481 | 2.32 | #N/A |  |  |  |  | 6 | 0.041713 | 37.8807 | 0.069336 | 0.001264 | 1.5784 | #N/A
| 7 | 0.039939 | 35.9433 | 0.083008 | 0.0012103 | 1.4976 | #N/A |  |  |  |  | 7 | 0.083943 | 76.7271 | 0.078125 | 0.0025437 | 3.197 | #N/A |  |  |  |  | 7 | 0.032586 | 30.787 | 0.078125 | 0.00098746 | 1.2828 | #N/A |  |  |  |  | 7 | 0.076705 | 70.7333 | 0.080078 | 0.0023244 | 2.9472 | #N/A |  |  |  |  | 7 | 0.058765 | 53.1914 | 0.079102 | 0.0017808 | 2.2163 | #N/A
| 8 | 0.056356 | 51.0139 | 0.092773 | 0.0017078 | 2.1256 | #N/A |  |  |  |  | 8 | 0.099942 | 90.0012 | 0.087891 | 0.0030285 | 3.75 | #N/A |  |  |  |  | 8 | 0.051709 | 47.8423 | 0.087891 | 0.0015669 | 1.9934 | #N/A |  |  |  |  | 8 | 0.093561 | 84.8985 | 0.089844 | 0.0028352 | 3.5374 | #N/A |  |  |  |  | 8 | 0.075801 | 67.9726 | 0.088867 | 0.002297 | 2.8322 | #N/A
| 9 | 0.073075 | 65.6994 | 0.10254 | 0.0022144 | 2.7375 | #N/A |  |  |  |  | 9 | 0.11621 | 105.0929 | 0.097656 | 0.0035214 | 4.3789 | #N/A |  |  |  |  | 9 | 0.068901 | 63.0743 | 0.097656 | 0.0020879 | 2.6281 | #N/A |  |  |  |  | 9 | 0.11093 | 99.5973 | 0.099609 | 0.0033615 | 4.1499 | #N/A |  |  |  |  | 9 | 0.092988 | 83.2269 | 0.098633 | 0.0028178 | 3.4678 | #N/A
| 10 | 0.089561 | 81.0733 | 0.1123 | 0.002714 | 3.3781 | #N/A |  |  |  |  | 10 | 0.13261 | 119.6862 | 0.10742 | 0.0040186 | 4.9869 | #N/A |  |  |  |  | 10 | 0.084981 | 77.7145 | 0.10742 | 0.0025752 | 3.2381 | #N/A |  |  |  |  | 10 | 0.12723 | 114.3397 | 0.10938 | 0.0038554 | 4.7642 | #N/A |  |  |  |  | 10 | 0.10886 | 98.1126 | 0.1084 | 0.0032988 | 4.088 | #N/A
| 11 | 0.10603 | 96.1028 | 0.12207 | 0.0032129 | 4.0043 | #N/A |  |  |  |  | 11 | 0.15094 | 134.888 | 0.11719 | 0.0045739 | 5.6203 | #N/A |  |  |  |  | 11 | 0.10138 | 92.0817 | 0.11719 | 0.0030721 | 3.8367 | #N/A |  |  |  |  | 11 | 0.14355 | 128.9073 | 0.11914 | 0.0043501 | 5.3711 | #N/A |  |  |  |  | 11 | 0.12594 | 112.8602 | 0.11816 | 0.0038165 | 4.7025 | #N/A
| 12 | 0.12328 | 110.7165 | 0.13184 | 0.0037357 | 4.6132 | #N/A |  |  |  |  | 12 | 0.16602 | 149.4148 | 0.12695 | 0.0050309 | 6.2256 | #N/A |  |  |  |  | 12 | 0.1176 | 106.7952 | 0.12695 | 0.0035635 | 4.4498 | #N/A |  |  |  |  | 12 | 0.15945 | 143.7854 | 0.12891 | 0.0048317 | 5.9911 | #N/A |  |  |  |  | 12 | 0.14206 | 127.4392 | 0.12793 | 0.0043048 | 5.31 | #N/A
| 13 | 0.13978 | 123.7086 | 0.1416 | 0.0042357 | 5.1545 | #N/A |  |  |  |  | 13 | 0.18285 | 163.6941 | 0.13672 | 0.005541 | 6.8206 | #N/A |  |  |  |  | 13 | 0.13496 | 122.5433 | 0.13672 | 0.0040898 | 5.106 | #N/A |  |  |  |  | 13 | 0.17723 | 158.4718 | 0.13867 | 0.0053706 | 6.603 | #N/A |  |  |  |  | 13 | 0.15908 | 141.4113 | 0.1377 | 0.0048206 | 5.8921 | #N/A
| 14 | 0.15594 | 137.75 | 0.15137 | 0.0047256 | 5.7396 | #N/A |  |  |  |  | 14 | 0.19934 | 177.9585 | 0.14648 | 0.0060407 | 7.4149 | #N/A |  |  |  |  | 14 | 0.15104 | 137.0616 | 0.14648 | 0.004577 | 5.7109 | #N/A |  |  |  |  | 14 | 0.19294 | 171.5982 | 0.14844 | 0.0058467 | 7.1499 | #N/A |  |  |  |  | 14 | 0.17576 | 155.391 | 0.14746 | 0.0053261 | 6.4746 | #N/A
| 15 | 0.17305 | 153.0022 | 0.16113 | 0.0052438 | 6.3751 | #N/A |  |  |  |  | 15 | 0.21532 | 191.3696 | 0.15625 | 0.0065249 | 7.9737 | #N/A |  |  |  |  | 15 | 0.16817 | 151.4287 | 0.15625 | 0.0050961 | 6.3095 | #N/A |  |  |  |  | 15 | 0.20964 | 186.4146 | 0.1582 | 0.0063529 | 7.7673 | #N/A |  |  |  |  | 15 | 0.19158 | 170.192 | 0.15723 | 0.0058054 | 7.0913 | #N/A
| 16 | 0.18977 | 167.9991 | 0.1709 | 0.0057507 | 7 | #N/A |  |  |  |  | 16 | 0.23214 | 205.6562 | 0.16602 | 0.0070345 | 8.569 | #N/A |  |  |  |  | 16 | 0.18385 | 165.1382 | 0.16602 | 0.0055711 | 6.8808 | #N/A |  |  |  |  | 16 | 0.22623 | 201.0813 | 0.16797 | 0.0068555 | 8.3784 | #N/A |  |  |  |  | 16 | 0.20762 | 184.8626 | 0.16699 | 0.0062915 | 7.7026 | #N/A
| 17 | 0.2061 | 181.8224 | 0.18066 | 0.0062453 | 7.5759 | #N/A |  |  |  |  | 17 | 0.24898 | 220.7381 | 0.17578 | 0.0075448 | 9.1974 | #N/A |  |  |  |  | 17 | 0.19986 | 178.8602 | 0.17578 | 0.0060564 | 7.4525 | #N/A |  |  |  |  | 17 | 0.24341 | 216.4423 | 0.17773 | 0.007376 | 9.0184 | #N/A |  |  |  |  | 17 | 0.22495 | 199.9691 | 0.17676 | 0.0068168 | 8.332 | #N/A
| 18 | 0.22238 | 195.4978 | 0.19043 | 0.0067388 | 8.1457 | #N/A |  |  |  |  | 18 | 0.26633 | 235.7309 | 0.18555 | 0.0080707 | 9.8221 | #N/A |  |  |  |  | 18 | 0.21728 | 193.6171 | 0.18555 | 0.0065843 | 8.0674 | #N/A |  |  |  |  | 18 | 0.25894 | 230.403 | 0.1875 | 0.0078468 | 9.6001 | #N/A |  |  |  |  | 18 | 0.24194 | 214.6097 | 0.18652 | 0.0073316 | 8.9421 | #N/A
| 19 | 0.23871 | 209.6707 | 0.2002 | 0.0072336 | 8.7363 | #N/A |  |  |  |  | 19 | 0.28218 | 250.2609 | 0.19531 | 0.008551 | 10.4275 | #N/A |  |  |  |  | 19 | 0.23275 | 207.9623 | 0.19531 | 0.0070531 | 8.6651 | #N/A |  |  |  |  | 19 | 0.27621 | 244.8976 | 0.19727 | 0.0083701 | 10.2041 | #N/A |  |  |  |  | 19 | 0.25843 | 228.3805 | 0.19629 | 0.0078311 | 9.5159 | #N/A
| 20 | 0.25549 | 223.4211 | 0.20996 | 0.007742 | 9.3092 | #N/A |  |  |  |  | 20 | 0.29872 | 263.9668 | 0.20508 | 0.0090521 | 10.9986 | #N/A |  |  |  |  | 20 | 0.24893 | 222.7689 | 0.20508 | 0.0075434 | 9.282 | #N/A |  |  |  |  | 20 | 0.29283 | 258.7816 | 0.20703 | 0.0088735 | 10.7826 | #N/A |  |  |  |  | 20 | 0.27515 | 242.4583 | 0.20605 | 0.008338 | 10.1024 | #N/A
| 21 | 0.27187 | 237.6805 | 0.21973 | 0.0082386 | 9.9034 | #N/A |  |  |  |  | 21 | 0.31539 | 278.0363 | 0.21484 | 0.0095572 | 11.5848 | #N/A |  |  |  |  | 21 | 0.26611 | 237.4536 | 0.21484 | 0.008064 | 9.8939 | #N/A |  |  |  |  | 21 | 0.309 | 272.3497 | 0.2168 | 0.0093635 | 11.3479 | #N/A |  |  |  |  | 21 | 0.29105 | 256.0022 | 0.21582 | 0.0088197 | 10.6668 | #N/A
| 22 | 0.28841 | 251.8114 | 0.22949 | 0.0087396 | 10.4921 | #N/A |  |  |  |  | 22 | 0.33104 | 291.6052 | 0.22461 | 0.010031 | 12.1502 | #N/A |  |  |  |  | 22 | 0.28296 | 250.6938 | 0.22461 | 0.0085747 | 10.4456 | #N/A |  |  |  |  | 22 | 0.32522 | 286.3081 | 0.22656 | 0.009855 | 11.9295 | #N/A |  |  |  |  | 22 | 0.308 | 270.87 | 0.22559 | 0.0093333 | 11.2863 | #N/A
| 23 | 0.30495 | 266.7341 | 0.23926 | 0.0092409 | 11.1139 | #N/A |  |  |  |  | 23 | 0.3473 | 305.1999 | 0.23438 | 0.010524 | 12.7167 | #N/A |  |  |  |  | 23 | 0.29906 | 265.2915 | 0.23438 | 0.0090625 | 11.0538 | #N/A |  |  |  |  | 23 | 0.34215 | 300.9028 | 0.23633 | 0.010368 | 12.5376 | #N/A |  |  |  |  | 23 | 0.32445 | 285.3722 | 0.23535 | 0.0098319 | 11.8905 | #N/A
| 24 | 0.32208 | 280.5134 | 0.24902 | 0.0097601 | 11.6881 | #N/A |  |  |  |  | 24 | 0.36448 | 319.2691 | 0.24414 | 0.011045 | 13.3029 | #N/A |  |  |  |  | 24 | 0.31571 | 278.7281 | 0.24414 | 0.0095668 | 11.6137 | #N/A |  |  |  |  | 24 | 0.35835 | 315.0323 | 0.24609 | 0.010859 | 13.1263 | #N/A |  |  |  |  | 24 | 0.34067 | 299.1373 | 0.24512 | 0.010323 | 12.4641 | #N/A
| 25 | 0.33848 | 293.728 | 0.25879 | 0.010257 | 12.2387 | #N/A |  |  |  |  | 25 | 0.38131 | 334.348 | 0.25391 | 0.011555 | 13.9312 | #N/A |  |  |  |  | 25 | 0.33141 | 293.414 | 0.25391 | 0.010043 | 12.2256 | #N/A |  |  |  |  | 25 | 0.37463 | 329.0585 | 0.25586 | 0.011352 | 13.7108 | #N/A |  |  |  |  | 25 | 0.35667 | 312.1852 | 0.25488 | 0.010808 | 13.0077 | #N/A
| 26 | 0.3548 | 307.0328 | 0.26855 | 0.010751 | 12.793 | #N/A |  |  |  |  | 26 | 0.39739 | 347.2934 | 0.26367 | 0.012042 | 14.4706 | #N/A |  |  |  |  | 26 | 0.34914 | 308.0567 | 0.26367 | 0.01058 | 12.8357 | #N/A |  |  |  |  | 26 | 0.39106 | 342.0746 | 0.26562 | 0.01185 | 14.2531 | #N/A |  |  |  |  | 26 | 0.37307 | 325.8686 | 0.26465 | 0.011305 | 13.5779 | #N/A
| 27 | 0.37112 | 320.7622 | 0.27832 | 0.011246 | 13.3651 | #N/A |  |  |  |  | 27 | 0.41361 | 361.5084 | 0.27344 | 0.012534 | 15.0628 | #N/A |  |  |  |  | 27 | 0.36485 | 321.3628 | 0.27344 | 0.011056 | 13.3901 | #N/A |  |  |  |  | 27 | 0.40781 | 355.8305 | 0.27539 | 0.012358 | 14.8263 | #N/A |  |  |  |  | 27 | 0.39012 | 338.8399 | 0.27441 | 0.011822 | 14.1183 | #N/A
| 28 | 0.38843 | 334.6173 | 0.28809 | 0.011771 | 13.9424 | #N/A |  |  |  |  | 28 | 0.4312 | 374.7428 | 0.2832 | 0.013067 | 15.6143 | #N/A |  |  |  |  | 28 | 0.38099 | 335.57 | 0.2832 | 0.011545 | 13.9821 | #N/A |  |  |  |  | 28 | 0.42452 | 369.2448 | 0.28516 | 0.012864 | 15.3852 | #N/A |  |  |  |  | 28 | 0.40569 | 352.5202 | 0.28418 | 0.012294 | 14.6883 | #N/A
| 29 | 0.40468 | 349.0621 | 0.29785 | 0.012263 | 14.5443 | #N/A |  |  |  |  | 29 | 0.44852 | 389.7115 | 0.29297 | 0.013592 | 16.238 | #N/A |  |  |  |  | 29 | 0.39899 | 348.835 | 0.29297 | 0.012091 | 14.5348 | #N/A |  |  |  |  | 29 | 0.44082 | 383.8041 | 0.29492 | 0.013358 | 15.9918 | #N/A |  |  |  |  | 29 | 0.4224 | 366.689 | 0.29395 | 0.0128 | 15.2787 | #N/A
| 30 | 0.42098 | 362.5728 | 0.30762 | 0.012757 | 15.1072 | #N/A |  |  |  |  | 30 | 0.46477 | 403.3723 | 0.30273 | 0.014084 | 16.8072 | #N/A |  |  |  |  | 30 | 0.41432 | 362.8876 | 0.30273 | 0.012555 | 15.1203 | #N/A |  |  |  |  | 30 | 0.45771 | 398.0443 | 0.30469 | 0.01387 | 16.5852 | #N/A |  |  |  |  | 30 | 0.43846 | 380.7665 | 0.30371 | 0.013287 | 15.8653 | #N/A
| 31 | 0.43713 | 375.5832 | 0.31738 | 0.013246 | 15.6493 | #N/A |  |  |  |  | 31 | 0.48053 | 416.8279 | 0.3125 | 0.014562 | 17.3678 | #N/A |  |  |  |  | 31 | 0.43172 | 377.3313 | 0.3125 | 0.013082 | 15.7221 | #N/A |  |  |  |  | 31 | 0.47403 | 411.5239 | 0.31445 | 0.014364 | 17.1468 | #N/A |  |  |  |  | 31 | 0.45621 | 394.3644 | 0.31348 | 0.013825 | 16.4319 | #N/A
| 32 | 0.45394 | 388.6203 | 0.32715 | 0.013756 | 16.1925 | #N/A |  |  |  |  | 32 | 0.49766 | 430.0517 | 0.32227 | 0.015081 | 17.9188 | #N/A |  |  |  |  | 32 | 0.44725 | 391.2579 | 0.32227 | 0.013553 | 16.3024 | #N/A |  |  |  |  | 32 | 0.49084 | 424.7942 | 0.32422 | 0.014874 | 17.6998 | #N/A |  |  |  |  | 32 | 0.47305 | 408.2942 | 0.32324 | 0.014335 | 17.0123 | #N/A
| 33 | 0.47042 | 402.1313 | 0.33691 | 0.014255 | 16.7555 | #N/A |  |  |  |  | 33 | 0.51383 | 444.0116 | 0.33203 | 0.015571 | 18.5005 | #N/A |  |  |  |  | 33 | 0.465 | 405.5673 | 0.33203 | 0.014091 | 16.8986 | #N/A |  |  |  |  | 33 | 0.50798 | 438.3132 | 0.33398 | 0.015393 | 18.263 | #N/A |  |  |  |  | 33 | 0.48931 | 421.9132 | 0.33301 | 0.014828 | 17.5797 | #N/A
| 34 | 0.48644 | 415.2484 | 0.34668 | 0.014741 | 17.302 | #N/A |  |  |  |  | 34 | 0.53026 | 457.388 | 0.3418 | 0.016069 | 19.0578 | #N/A |  |  |  |  | 34 | 0.48187 | 418.5695 | 0.3418 | 0.014602 | 17.4404 | #N/A |  |  |  |  | 34 | 0.52358 | 451.7719 | 0.34375 | 0.015866 | 18.8238 | #N/A |  |  |  |  | 34 | 0.5066 | 435.4748 | 0.34277 | 0.015352 | 18.1448 | #N/A
| 35 | 0.50282 | 428.9534 | 0.35645 | 0.015237 | 17.8731 | #N/A |  |  |  |  | 35 | 0.5475 | 470.1524 | 0.35156 | 0.016591 | 19.5897 | #N/A |  |  |  |  | 35 | 0.49748 | 431.9207 | 0.35156 | 0.015075 | 17.9967 | #N/A |  |  |  |  | 35 | 0.54091 | 465.6549 | 0.35352 | 0.016391 | 19.4023 | #N/A |  |  |  |  | 35 | 0.52207 | 449.0919 | 0.35254 | 0.01582 | 18.7122 | #N/A
| 36 | 0.52076 | 442.9894 | 0.36621 | 0.015781 | 18.4579 | #N/A |  |  |  |  | 36 | 0.56338 | 483.1775 | 0.36133 | 0.017072 | 20.1324 | #N/A |  |  |  |  | 36 | 0.51479 | 445.6222 | 0.36133 | 0.0156 | 18.5676 | #N/A |  |  |  |  | 36 | 0.55693 | 479.387 | 0.36328 | 0.016877 | 19.9745 | #N/A |  |  |  |  | 36 | 0.53843 | 462.5429 | 0.3623 | 0.016316 | 19.2726 | #N/A
| 37 | 0.53658 | 456.3004 | 0.37598 | 0.01626 | 19.0125 | #N/A |  |  |  |  | 37 | 0.57963 | 496.7968 | 0.37109 | 0.017565 | 20.6999 | #N/A |  |  |  |  | 37 | 0.53146 | 458.9254 | 0.37109 | 0.016105 | 19.1219 | #N/A |  |  |  |  | 37 | 0.57335 | 492.9042 | 0.37305 | 0.017374 | 20.5377 | #N/A |  |  |  |  | 37 | 0.55558 | 476.0016 | 0.37207 | 0.016836 | 19.8334 | #N/A
| 38 | 0.55378 | 469.7338 | 0.38574 | 0.016781 | 19.5722 | #N/A |  |  |  |  | 38 | 0.59612 | 510.6905 | 0.38086 | 0.018064 | 21.2788 | #N/A |  |  |  |  | 38 | 0.5487 | 473.6088 | 0.38086 | 0.016627 | 19.7337 | #N/A |  |  |  |  | 38 | 0.58995 | 505.8042 | 0.38281 | 0.017877 | 21.0752 | #N/A |  |  |  |  | 38 | 0.57208 | 489.0731 | 0.38184 | 0.017336 | 20.378 | #N/A
| 39 | 0.56924 | 481.7083 | 0.39551 | 0.01725 | 20.0712 | #N/A |  |  |  |  | 39 | 0.61277 | 523.5915 | 0.39062 | 0.018569 | 21.8163 | #N/A |  |  |  |  | 39 | 0.56483 | 487.5684 | 0.39062 | 0.017116 | 20.3154 | #N/A |  |  |  |  | 39 | 0.60656 | 518.0942 | 0.39258 | 0.018381 | 21.5873 | #N/A |  |  |  |  | 39 | 0.58855 | 501.7615 | 0.3916 | 0.017835 | 20.9067 | #N/A
| 40 | 0.58693 | 495.5071 | 0.40527 | 0.017786 | 20.6461 | #N/A |  |  |  |  | 40 | 0.62948 | 536.6127 | 0.40039 | 0.019075 | 22.3589 | #N/A |  |  |  |  | 40 | 0.581 | 500.4572 | 0.40039 | 0.017606 | 20.8524 | #N/A |  |  |  |  | 40 | 0.62319 | 530.7109 | 0.40234 | 0.018884 | 22.113 | #N/A |  |  |  |  | 40 | 0.6049 | 515.446 | 0.40137 | 0.01833 | 21.4769 | #N/A
| 41 | 0.60225 | 508.5152 | 0.41504 | 0.01825 | 21.1881 | #N/A |  |  |  |  | 41 | 0.64553 | 548.9326 | 0.41016 | 0.019561 | 22.8722 | #N/A |  |  |  |  | 41 | 0.59713 | 512.7562 | 0.41016 | 0.018095 | 21.3648 | #N/A |  |  |  |  | 41 | 0.63978 | 543.8063 | 0.41211 | 0.019387 | 22.6586 | #N/A |  |  |  |  | 41 | 0.62208 | 528.3989 | 0.41113 | 0.018851 | 22.0166 | #N/A
| 42 | 0.61952 | 521.9985 | 0.4248 | 0.018773 | 21.7499 | #N/A |  |  |  |  | 42 | 0.66248 | 561.6519 | 0.41992 | 0.020075 | 23.4022 | #N/A |  |  |  |  | 42 | 0.61367 | 525.5393 | 0.41992 | 0.018596 | 21.8975 | #N/A |  |  |  |  | 42 | 0.65611 | 557.395 | 0.42188 | 0.019882 | 23.2248 | #N/A |  |  |  |  | 42 | 0.63849 | 541.9272 | 0.4209 | 0.019348 | 22.5803 | #N/A
| 43 | 0.63745 | 535.4086 | 0.43457 | 0.019317 | 22.3087 | #N/A |  |  |  |  | 43 | 0.67906 | 575.148 | 0.42969 | 0.020578 | 23.9645 | #N/A |  |  |  |  | 43 | 0.62973 | 538.5969 | 0.42969 | 0.019083 | 22.4415 | #N/A |  |  |  |  | 43 | 0.67298 | 571.2231 | 0.43164 | 0.020393 | 23.801 | #N/A |  |  |  |  | 43 | 0.65494 | 554.6766 | 0.43066 | 0.019847 | 23.1115 | #N/A
| 44 | 0.65357 | 547.9556 | 0.44434 | 0.019805 | 22.8315 | #N/A |  |  |  |  | 44 | 0.69569 | 588.2426 | 0.43945 | 0.021081 | 24.5101 | #N/A |  |  |  |  | 44 | 0.64658 | 551.9114 | 0.43945 | 0.019593 | 22.9963 | #N/A |  |  |  |  | 44 | 0.68989 | 584.4838 | 0.44141 | 0.020906 | 24.3535 | #N/A |  |  |  |  | 44 | 0.67086 | 567.1786 | 0.44043 | 0.020329 | 23.6324 | #N/A
| 45 | 0.66983 | 560.1193 | 0.4541 | 0.020298 | 23.3383 | #N/A |  |  |  |  | 45 | 0.71122 | 601.1038 | 0.44922 | 0.021552 | 25.046 | #N/A |  |  |  |  | 45 | 0.66321 | 565.2537 | 0.44922 | 0.020097 | 23.5522 | #N/A |  |  |  |  | 45 | 0.70552 | 596.0893 | 0.45117 | 0.021379 | 24.8371 | #N/A |  |  |  |  | 45 | 0.68739 | 579.6803 | 0.4502 | 0.02083 | 24.1533 | #N/A
| 46 | 0.68488 | 571.5242 | 0.46387 | 0.020754 | 23.8135 | #N/A |  |  |  |  | 46 | 0.7282 | 613.3796 | 0.45898 | 0.022067 | 25.5575 | #N/A |  |  |  |  | 46 | 0.68052 | 578.6798 | 0.45898 | 0.020622 | 24.1117 | #N/A |  |  |  |  | 46 | 0.72246 | 608.4373 | 0.46094 | 0.021893 | 25.3516 | #N/A |  |  |  |  | 46 | 0.70402 | 592.1032 | 0.45996 | 0.021334 | 24.671 | #N/A
| 47 | 0.70106 | 584.217 | 0.47363 | 0.021244 | 24.3424 | #N/A |  |  |  |  | 47 | 0.745 | 625.6141 | 0.46875 | 0.022576 | 26.0673 | #N/A |  |  |  |  | 47 | 0.69717 | 590.9245 | 0.46875 | 0.021126 | 24.6219 | #N/A |  |  |  |  | 47 | 0.73905 | 620.3519 | 0.4707 | 0.022395 | 25.848 | #N/A |  |  |  |  | 47 | 0.72049 | 605.0373 | 0.46973 | 0.021833 | 25.2099 | #N/A
| 48 | 0.71884 | 597.9658 | 0.4834 | 0.021783 | 24.9152 | #N/A |  |  |  |  | 48 | 0.76147 | 637.3642 | 0.47852 | 0.023075 | 26.5568 | #N/A |  |  |  |  | 48 | 0.71325 | 603.2946 | 0.47852 | 0.021614 | 25.1373 | #N/A |  |  |  |  | 48 | 0.75472 | 633.4412 | 0.48047 | 0.02287 | 26.3934 | #N/A |  |  |  |  | 48 | 0.73657 | 618.3011 | 0.47949 | 0.02232 | 25.7625 | #N/A
| 49 | 0.73514 | 609.965 | 0.49316 | 0.022277 | 25.4152 | #N/A |  |  |  |  | 49 | 0.77789 | 650.1479 | 0.48828 | 0.023572 | 27.0895 | #N/A |  |  |  |  | 49 | 0.72927 | 615.4042 | 0.48828 | 0.022099 | 25.6418 | #N/A |  |  |  |  | 49 | 0.77097 | 646.2932 | 0.49023 | 0.023363 | 26.9289 | #N/A |  |  |  |  | 49 | 0.75343 | 630.7752 | 0.48926 | 0.022831 | 26.2823 | #N/A
| 50 | 0.75136 | 622.1003 | 0.50293 | 0.022769 | 25.9208 | #N/A |  |  |  |  | 50 | 0.79438 | 662.9036 | 0.49805 | 0.024072 | 27.621 | #N/A |  |  |  |  | 50 | 0.74604 | 627.9825 | 0.49805 | 0.022607 | 26.1659 | #N/A |  |  |  |  | 50 | 0.78854 | 658.8735 | 0.5 | 0.023895 | 27.4531 | #N/A |  |  |  |  | 50 | 0.76995 | 642.7717 | 0.49902 | 0.023332 | 26.7822 | #N/A
| 51 | 0.7686 | 633.8094 | 0.5127 | 0.023291 | 26.4087 | #N/A |  |  |  |  | 51 | 0.81099 | 675.3748 | 0.50781 | 0.024575 | 28.1406 | #N/A |  |  |  |  | 51 | 0.76214 | 641.5286 | 0.50781 | 0.023095 | 26.7304 | #N/A |  |  |  |  | 51 | 0.80482 | 670.8591 | 0.50977 | 0.024389 | 27.9525 | #N/A |  |  |  |  | 51 | 0.78703 | 655.0679 | 0.50879 | 0.023849 | 27.2945 | #N/A
| 52 | 0.78464 | 646.1523 | 0.52246 | 0.023777 | 26.923 | #N/A |  |  |  |  | 52 | 0.82764 | 686.7797 | 0.51758 | 0.02508 | 28.6158 | #N/A |  |  |  |  | 52 | 0.77904 | 653.5518 | 0.51758 | 0.023607 | 27.2313 | #N/A |  |  |  |  | 52 | 0.82241 | 682.9625 | 0.51953 | 0.024922 | 28.4568 | #N/A |  |  |  |  | 52 | 0.80293 | 667.1641 | 0.51855 | 0.024331 | 27.7985 | #N/A
| 53 | 0.80102 | 658.5386 | 0.53223 | 0.024273 | 27.4391 | #N/A |  |  |  |  | 53 | 0.84494 | 698.2696 | 0.52734 | 0.025604 | 29.0946 | #N/A |  |  |  |  | 53 | 0.79573 | 666.0622 | 0.52734 | 0.024113 | 27.7526 | #N/A |  |  |  |  | 53 | 0.8375 | 694.404 | 0.5293 | 0.025379 | 28.9335 | #N/A |  |  |  |  | 53 | 0.81953 | 679.5936 | 0.52832 | 0.024834 | 28.3164 | #N/A
| 54 | 0.81816 | 670.5006 | 0.54199 | 0.024793 | 27.9375 | #N/A |  |  |  |  | 54 | 0.86078 | 709.7105 | 0.53711 | 0.026084 | 29.5713 | #N/A |  |  |  |  | 54 | 0.81151 | 677.7722 | 0.53711 | 0.024591 | 28.2405 | #N/A |  |  |  |  | 54 | 0.85503 | 706.4812 | 0.53906 | 0.02591 | 29.4367 | #N/A |  |  |  |  | 54 | 0.83641 | 692.1857 | 0.53809 | 0.025346 | 28.8411 | #N/A
| 55 | 0.83484 | 682.7443 | 0.55176 | 0.025298 | 28.4477 | #N/A |  |  |  |  | 55 | 0.87659 | 721.0629 | 0.54688 | 0.026563 | 30.0443 | #N/A |  |  |  |  | 55 | 0.82842 | 689.2415 | 0.54688 | 0.025104 | 28.7184 | #N/A |  |  |  |  | 55 | 0.87136 | 718.1754 | 0.54883 | 0.026405 | 29.924 | #N/A |  |  |  |  | 55 | 0.85316 | 704.1442 | 0.54785 | 0.025853 | 29.3393 | #N/A
| 56 | 0.85057 | 694.4987 | 0.56152 | 0.025775 | 28.9374 | #N/A |  |  |  |  | 56 | 0.89332 | 733.0947 | 0.55664 | 0.02707 | 30.5456 | #N/A |  |  |  |  | 56 | 0.84468 | 701.7748 | 0.55664 | 0.025596 | 29.2406 | #N/A |  |  |  |  | 56 | 0.88787 | 730.3693 | 0.55859 | 0.026905 | 30.4321 | #N/A |  |  |  |  | 56 | 0.86967 | 716.0971 | 0.55762 | 0.026354 | 29.8374 | #N/A
| 57 | 0.86845 | 705.5904 | 0.57129 | 0.026317 | 29.3996 | #N/A |  |  |  |  | 57 | 0.91029 | 745.3388 | 0.56641 | 0.027585 | 31.0558 | #N/A |  |  |  |  | 57 | 0.86116 | 713.5407 | 0.56641 | 0.026096 | 29.7309 | #N/A |  |  |  |  | 57 | 0.90466 | 741.4589 | 0.56836 | 0.027414 | 30.8941 | #N/A |  |  |  |  | 57 | 0.88605 | 727.3355 | 0.56738 | 0.02685 | 30.3056 | #N/A
| 58 | 0.88485 | 716.383 | 0.58105 | 0.026814 | 29.8493 | #N/A |  |  |  |  | 58 | 0.92681 | 757.0711 | 0.57617 | 0.028085 | 31.5446 | #N/A |  |  |  |  | 58 | 0.87761 | 725.7175 | 0.57617 | 0.026594 | 30.2382 | #N/A |  |  |  |  | 58 | 0.92067 | 752.8696 | 0.57812 | 0.027899 | 31.3696 | #N/A |  |  |  |  | 58 | 0.90255 | 738.8485 | 0.57715 | 0.02735 | 30.7854 | #N/A
| 59 | 0.9016 | 728.4006 | 0.59082 | 0.027321 | 30.35 | #N/A |  |  |  |  | 59 | 0.94329 | 767.9446 | 0.58594 | 0.028585 | 31.9977 | #N/A |  |  |  |  | 59 | 0.89398 | 737.5839 | 0.58594 | 0.02709 | 30.7327 | #N/A |  |  |  |  | 59 | 0.9372 | 762.7998 | 0.58789 | 0.0284 | 31.7833 | #N/A |  |  |  |  | 59 | 0.9191 | 750.1505 | 0.58691 | 0.027851 | 31.2563 | #N/A
| 60 | 0.91746 | 739.8054 | 0.60059 | 0.027802 | 30.8252 | #N/A |  |  |  |  | 60 | 0.9601 | 779.3873 | 0.5957 | 0.029094 | 32.4745 | #N/A |  |  |  |  | 60 | 0.91085 | 749.0582 | 0.5957 | 0.027602 | 31.2108 | #N/A |  |  |  |  | 60 | 0.9534 | 773.68 | 0.59766 | 0.028891 | 32.2367 | #N/A |  |  |  |  | 60 | 0.93587 | 761.6901 | 0.59668 | 0.02836 | 31.7371 | #N/A
| 61 | 0.93408 | 750.9172 | 0.61035 | 0.028305 | 31.2882 | #N/A |  |  |  |  | 61 | 0.97673 | 789.9972 | 0.60547 | 0.029598 | 32.9165 | #N/A |  |  |  |  | 61 | 0.92789 | 760.361 | 0.60547 | 0.028118 | 31.6817 | #N/A |  |  |  |  | 61 | 0.97023 | 784.4688 | 0.60742 | 0.029401 | 32.6862 | #N/A |  |  |  |  | 61 | 0.95184 | 772.8132 | 0.60645 | 0.028844 | 32.2005 | #N/A
| 62 | 0.94961 | 761.7585 | 0.62012 | 0.028776 | 31.7399 | #N/A |  |  |  |  | 62 | 0.9936 | 801.1233 | 0.61523 | 0.030109 | 33.3801 | #N/A |  |  |  |  | 62 | 0.9435 | 771.7775 | 0.61523 | 0.028591 | 32.1574 | #N/A |  |  |  |  | 62 | 0.98683 | 796.4708 | 0.61719 | 0.029904 | 33.1863 | #N/A |  |  |  |  | 62 | 0.96897 | 784.5331 | 0.61621 | 0.029363 | 32.6889 | #N/A
| 63 | 0.96713 | 771.6002 | 0.62988 | 0.029307 | 32.15 | #N/A |  |  |  |  | 63 | 1.0097 | 812.1312 | 0.625 | 0.030598 | 33.8388 | #N/A |  |  |  |  | 63 | 0.96043 | 783.5696 | 0.625 | 0.029104 | 32.6487 | #N/A |  |  |  |  | 63 | 1.0035 | 807.2379 | 0.62695 | 0.03041 | 33.6349 | #N/A |  |  |  |  | 63 | 0.9858 | 795.3938 | 0.62598 | 0.029873 | 33.1414 | #N/A
| 64 | 0.98338 | 782.3179 | 0.63965 | 0.0298 | 32.5966 | #N/A |  |  |  |  | 64 | 1.026 | 822.2581 | 0.63477 | 0.031092 | 34.2608 | #N/A |  |  |  |  | 64 | 0.97724 | 794.8404 | 0.63477 | 0.029613 | 33.1183 | #N/A |  |  |  |  | 64 | 1.0196 | 817.2728 | 0.63672 | 0.030898 | 34.053 | #N/A |  |  |  |  | 64 | 1.0022 | 806.2502 | 0.63574 | 0.030369 | 33.5938 | #N/A
| 65 | 0.99997 | 793.2157 | 0.64941 | 0.030302 | 33.0507 | #N/A |  |  |  |  | 65 | 1.0426 | 832.0086 | 0.64453 | 0.031593 | 34.667 | #N/A |  |  |  |  | 65 | 0.9934 | 805.5601 | 0.64453 | 0.030103 | 33.565 | #N/A |  |  |  |  | 65 | 1.0361 | 826.3712 | 0.64648 | 0.031397 | 34.4321 | #N/A |  |  |  |  | 65 | 1.019 | 816.4863 | 0.64551 | 0.030878 | 34.0203 | #N/A
| 66 | 1.0172 | 804.087 | 0.65918 | 0.030825 | 33.5036 | #N/A |  |  |  |  | 66 | 1.0585 | 841.8917 | 0.6543 | 0.032075 | 35.0788 | #N/A |  |  |  |  | 66 | 1.0114 | 816.4129 | 0.6543 | 0.030648 | 34.0172 | #N/A |  |  |  |  | 66 | 1.0539 | 836.0742 | 0.65625 | 0.031936 | 34.8364 | #N/A |  |  |  |  | 66 | 1.0363 | 827.1778 | 0.65527 | 0.031402 | 34.4657 | #N/A
| 67 | 1.0333 | 814.2841 | 0.66895 | 0.031312 | 33.9285 | #N/A |  |  |  |  | 67 | 1.076 | 851.274 | 0.66406 | 0.032605 | 35.4697 | #N/A |  |  |  |  | 67 | 1.0266 | 826.1553 | 0.66406 | 0.03111 | 34.4231 | #N/A |  |  |  |  | 67 | 1.0698 | 846.0177 | 0.66602 | 0.032419 | 35.2507 | #N/A |  |  |  |  | 67 | 1.0525 | 837.1293 | 0.66504 | 0.031894 | 34.8804 | #N/A
| 68 | 1.0488 | 824.2035 | 0.67871 | 0.031783 | 34.3418 | #N/A |  |  |  |  | 68 | 1.0921 | 861.4741 | 0.67383 | 0.033093 | 35.8948 | #N/A |  |  |  |  | 68 | 1.0427 | 835.5855 | 0.67383 | 0.031598 | 34.8161 | #N/A |  |  |  |  | 68 | 1.0862 | 855.9739 | 0.67578 | 0.032915 | 35.6656 | #N/A |  |  |  |  | 68 | 1.0691 | 847.2138 | 0.6748 | 0.032398 | 35.3006 | #N/A
| 69 | 1.066 | 834.1296 | 0.68848 | 0.032304 | 34.7554 | #N/A |  |  |  |  | 69 | 1.1085 | 870.2194 | 0.68359 | 0.03359 | 36.2591 | #N/A |  |  |  |  | 69 | 1.0601 | 846.2574 | 0.68359 | 0.032124 | 35.2607 | #N/A |  |  |  |  | 69 | 1.1024 | 865.3522 | 0.68555 | 0.033405 | 36.0563 | #N/A |  |  |  |  | 69 | 1.0852 | 856.067 | 0.68457 | 0.032885 | 35.6695 | #N/A
| 70 | 1.083 | 843.0568 | 0.69824 | 0.032819 | 35.1274 | #N/A |  |  |  |  | 70 | 1.1248 | 879.5998 | 0.69336 | 0.034084 | 36.65 | #N/A |  |  |  |  | 70 | 1.0763 | 856.5618 | 0.69336 | 0.032614 | 35.6901 | #N/A |  |  |  |  | 70 | 1.1198 | 874.3281 | 0.69531 | 0.033932 | 36.4303 | #N/A |  |  |  |  | 70 | 1.1019 | 864.9816 | 0.69434 | 0.03339 | 36.0409 | #N/A
| 71 | 1.0998 | 851.7145 | 0.70801 | 0.033326 | 35.4881 | #N/A |  |  |  |  | 71 | 1.1425 | 889.0876 | 0.70312 | 0.034623 | 37.0453 | #N/A |  |  |  |  | 71 | 1.0939 | 866.4346 | 0.70312 | 0.033147 | 36.1014 | #N/A |  |  |  |  | 71 | 1.1355 | 882.1021 | 0.70508 | 0.034408 | 36.7543 | #N/A |  |  |  |  | 71 | 1.1176 | 873.6965 | 0.7041 | 0.033868 | 36.404 | #N/A
| 72 | 1.1159 | 860.7191 | 0.71777 | 0.033814 | 35.8633 | #N/A |  |  |  |  | 72 | 1.158 | 896.7323 | 0.71289 | 0.035092 | 37.3638 | #N/A |  |  |  |  | 72 | 1.1097 | 875.6419 | 0.71289 | 0.033628 | 36.4851 | #N/A |  |  |  |  | 72 | 1.1524 | 890.291 | 0.71484 | 0.034921 | 37.0955 | #N/A |  |  |  |  | 72 | 1.1345 | 882.4991 | 0.71387 | 0.03438 | 36.7708 | #N/A
| 73 | 1.1323 | 869.5946 | 0.72754 | 0.034314 | 36.2331 | #N/A |  |  |  |  | 73 | 1.1752 | 904.977 | 0.72266 | 0.035612 | 37.7074 | #N/A |  |  |  |  | 73 | 1.1258 | 884.0939 | 0.72266 | 0.034115 | 36.8372 | #N/A |  |  |  |  | 73 | 1.1695 | 898.6777 | 0.72461 | 0.035439 | 37.4449 | #N/A |  |  |  |  | 73 | 1.1522 | 891.6524 | 0.72363 | 0.034914 | 37.1522 | #N/A
| 74 | 1.1488 | 878.2106 | 0.7373 | 0.034811 | 36.5921 | #N/A |  |  |  |  | 74 | 1.193 | 913.2419 | 0.73242 | 0.03615 | 38.0517 | #N/A |  |  |  |  | 74 | 1.1435 | 892.903 | 0.73242 | 0.034651 | 37.2043 | #N/A |  |  |  |  | 74 | 1.1858 | 906.5273 | 0.73438 | 0.035934 | 37.772 | #N/A |  |  |  |  | 74 | 1.1685 | 900.2195 | 0.7334 | 0.03541 | 37.5091 | #N/A
| 75 | 1.1656 | 886.0639 | 0.74707 | 0.035323 | 36.9193 | #N/A |  |  |  |  | 75 | 1.2077 | 920.9921 | 0.74219 | 0.036598 | 38.3747 | #N/A |  |  |  |  | 75 | 1.1597 | 902.1699 | 0.74219 | 0.035142 | 37.5904 | #N/A |  |  |  |  | 75 | 1.2022 | 914.3249 | 0.74414 | 0.03643 | 38.0969 | #N/A |  |  |  |  | 75 | 1.1853 | 907.9704 | 0.74316 | 0.035919 | 37.8321 | #N/A
| 76 | 1.1815 | 893.1424 | 0.75684 | 0.035802 | 37.2143 | #N/A |  |  |  |  | 76 | 1.2252 | 928.2417 | 0.75195 | 0.037126 | 38.6767 | #N/A |  |  |  |  | 76 | 1.1759 | 910.6578 | 0.75195 | 0.035635 | 37.9441 | #N/A |  |  |  |  | 76 | 1.2185 | 921.2214 | 0.75391 | 0.036924 | 38.3842 | #N/A |  |  |  |  | 76 | 1.202 | 915.2896 | 0.75293 | 0.036423 | 38.1371 | #N/A
| 77 | 1.1986 | 900.296 | 0.7666 | 0.036321 | 37.5123 | #N/A |  |  |  |  | 77 | 1.2417 | 935.0298 | 0.76172 | 0.037627 | 38.9596 | #N/A |  |  |  |  | 77 | 1.1922 | 919.0266 | 0.76172 | 0.036127 | 38.2928 | #N/A |  |  |  |  | 77 | 1.2347 | 927.2939 | 0.76367 | 0.037416 | 38.6372 | #N/A |  |  |  |  | 77 | 1.2183 | 921.8469 | 0.7627 | 0.036919 | 38.4103 | #N/A
| 78 | 1.2149 | 907.8898 | 0.77637 | 0.036816 | 37.8287 | #N/A |  |  |  |  | 78 | 1.258 | 941.3643 | 0.77148 | 0.038122 | 39.2235 | #N/A |  |  |  |  | 78 | 1.2087 | 927.0069 | 0.77148 | 0.036626 | 38.6253 | #N/A |  |  |  |  | 78 | 1.2513 | 933.1612 | 0.77344 | 0.037919 | 38.8817 | #N/A |  |  |  |  | 78 | 1.2352 | 928.1998 | 0.77246 | 0.03743 | 38.675 | #N/A
| 79 | 1.2317 | 914.4966 | 0.78613 | 0.037325 | 38.104 | #N/A |  |  |  |  | 79 | 1.2749 | 946.8583 | 0.78125 | 0.038633 | 39.4524 | #N/A |  |  |  |  | 79 | 1.2256 | 934.5682 | 0.78125 | 0.037141 | 38.9403 | #N/A |  |  |  |  | 79 | 1.2684 | 937.8702 | 0.7832 | 0.038438 | 39.0779 | #N/A |  |  |  |  | 79 | 1.2514 | 933.7818 | 0.78223 | 0.037921 | 38.9076 | #N/A
| 80 | 1.2485 | 920.9919 | 0.7959 | 0.037833 | 38.3747 | #N/A |  |  |  |  | 80 | 1.2918 | 951.5429 | 0.79102 | 0.039146 | 39.6476 | #N/A |  |  |  |  | 80 | 1.2426 | 940.4837 | 0.79102 | 0.037655 | 39.1868 | #N/A |  |  |  |  | 80 | 1.2853 | 942.6752 | 0.79297 | 0.038948 | 39.2781 | #N/A |  |  |  |  | 80 | 1.2675 | 939.672 | 0.79199 | 0.038408 | 39.153 | #N/A
| 81 | 1.2654 | 925.9878 | 0.80566 | 0.038346 | 38.5828 | #N/A |  |  |  |  | 81 | 1.3075 | 955.9052 | 0.80078 | 0.039621 | 39.8294 | #N/A |  |  |  |  | 81 | 1.2583 | 946.2273 | 0.80078 | 0.03813 | 39.4261 | #N/A |  |  |  |  | 81 | 1.3027 | 947.03 | 0.80273 | 0.039475 | 39.4596 | #N/A |  |  |  |  | 81 | 1.2845 | 944.4005 | 0.80176 | 0.038923 | 39.35 | #N/A
| 82 | 1.2809 | 930.296 | 0.81543 | 0.038814 | 38.7623 | #N/A |  |  |  |  | 82 | 1.3251 | 959.5519 | 0.81055 | 0.040156 | 39.9813 | #N/A |  |  |  |  | 82 | 1.2747 | 952.0454 | 0.81055 | 0.038628 | 39.6686 | #N/A |  |  |  |  | 82 | 1.3194 | 950.2009 | 0.8125 | 0.03998 | 39.5917 | #N/A |  |  |  |  | 82 | 1.3006 | 948.8502 | 0.81152 | 0.039413 | 39.5354 | #N/A
| 83 | 1.2979 | 934.1553 | 0.8252 | 0.039331 | 38.9231 | #N/A |  |  |  |  | 83 | 1.3416 | 962.525 | 0.82031 | 0.040655 | 40.1052 | #N/A |  |  |  |  | 83 | 1.2918 | 957.1644 | 0.82031 | 0.039144 | 39.8819 | #N/A |  |  |  |  | 83 | 1.3362 | 951.4638 | 0.82227 | 0.040492 | 39.6443 | #N/A |  |  |  |  | 83 | 1.3181 | 951.0572 | 0.82129 | 0.039943 | 39.6274 | #N/A
| 84 | 1.3145 | 936.4933 | 0.83496 | 0.039834 | 39.0206 | #N/A |  |  |  |  | 84 | 1.3585 | 963.2273 | 0.83008 | 0.041168 | 40.1345 | 40.1345 |  |  |  |  | 84 | 1.309 | 961.4335 | 0.83008 | 0.039668 | 40.0597 | #N/A |  |  |  |  | 84 | 1.3527 | 951.5137 | 0.83203 | 0.040991 | 39.6464 | 39.6464 |  |  |  |  | 84 | 1.3345 | 953.0326 | 0.83105 | 0.040439 | 39.7097 | #N/A
| 85 | 1.3312 | 938.7916 | 0.84473 | 0.04034 | 39.1163 | #N/A |  |  |  |  | 85 | 1.3744 | 962.8338 | 0.83984 | 0.041648 | 40.1181 | #N/A |  |  |  |  | 85 | 1.3255 | 962.8046 | 0.83984 | 0.040166 | 40.1169 | #N/A |  |  |  |  | 85 | 1.369 | 951.1337 | 0.8418 | 0.041486 | 39.6306 | #N/A |  |  |  |  | 85 | 1.3512 | 953.8001 | 0.84082 | 0.040945 | 39.7417 | #N/A
| 86 | 1.3475 | 940.0523 | 0.85449 | 0.040834 | 39.1688 | 39.1688 |  |  |  |  | 86 | 1.3926 | 961.6134 | 0.84961 | 0.042199 | 40.0672 | #N/A |  |  |  |  | 86 | 1.3416 | 963.2616 | 0.84961 | 0.040655 | 40.1359 | 40.1359 |  |  |  |  | 86 | 1.3863 | 949.8712 | 0.85156 | 0.042009 | 39.578 | #N/A |  |  |  |  | 86 | 1.368 | 954.0848 | 0.85059 | 0.041455 | 39.7535 | 39.7535
| 87 | 1.3646 | 939.7031 | 0.86426 | 0.041352 | 39.1543 | #N/A |  |  |  |  | 87 | 1.4085 | 959.4948 | 0.85938 | 0.042681 | 39.979 | #N/A |  |  |  |  | 87 | 1.3585 | 962.7371 | 0.85938 | 0.041165 | 40.114 | #N/A |  |  |  |  | 87 | 1.4037 | 947.2758 | 0.86133 | 0.042537 | 39.4698 | #N/A |  |  |  |  | 87 | 1.3846 | 952.7796 | 0.86035 | 0.041957 | 39.6991 | #N/A
| 88 | 1.3811 | 939.3615 | 0.87402 | 0.041853 | 39.1401 | #N/A |  |  |  |  | 88 | 1.4248 | 956.8094 | 0.86914 | 0.043175 | 39.8671 | #N/A |  |  |  |  | 88 | 1.3747 | 959.9342 | 0.86914 | 0.041656 | 39.9973 | #N/A |  |  |  |  | 88 | 1.4192 | 943.8072 | 0.87109 | 0.043005 | 39.3253 | #N/A |  |  |  |  | 88 | 1.4006 | 950.8375 | 0.87012 | 0.042444 | 39.6182 | #N/A
| 89 | 1.3982 | 936.4533 | 0.88379 | 0.042369 | 39.0189 | #N/A |  |  |  |  | 89 | 1.4416 | 952.8249 | 0.87891 | 0.043686 | 39.701 | #N/A |  |  |  |  | 89 | 1.3923 | 956.7366 | 0.87891 | 0.04219 | 39.864 | #N/A |  |  |  |  | 89 | 1.4369 | 939.2513 | 0.88086 | 0.043543 | 39.1355 | #N/A |  |  |  |  | 89 | 1.4175 | 947.9336 | 0.87988 | 0.042955 | 39.4972 | #N/A
| 90 | 1.4152 | 933.4094 | 0.89355 | 0.042885 | 38.8921 | #N/A |  |  |  |  | 90 | 1.4594 | 948.3279 | 0.88867 | 0.044225 | 39.5137 | #N/A |  |  |  |  | 90 | 1.4084 | 950.8035 | 0.88867 | 0.042679 | 39.6168 | #N/A |  |  |  |  | 90 | 1.4527 | 933.6519 | 0.89062 | 0.04402 | 38.9022 | #N/A |  |  |  |  | 90 | 1.4344 | 944.0737 | 0.88965 | 0.043468 | 39.3364 | #N/A
| 91 | 1.4311 | 929.8743 | 0.90332 | 0.043368 | 38.7448 | #N/A |  |  |  |  | 91 | 1.4758 | 942.7859 | 0.89844 | 0.044723 | 39.2827 | #N/A |  |  |  |  | 91 | 1.4258 | 940.848 | 0.89844 | 0.043205 | 39.202 | #N/A |  |  |  |  | 91 | 1.469 | 928.2356 | 0.90039 | 0.044515 | 38.6765 | #N/A |  |  |  |  | 91 | 1.4516 | 939.7559 | 0.89941 | 0.043989 | 39.1565 | #N/A
| 92 | 1.448 | 925.7875 | 0.91309 | 0.043878 | 38.5745 | #N/A |  |  |  |  | 92 | 1.4914 | 936.5572 | 0.9082 | 0.045195 | 39.0232 | #N/A | [15 empty] | 92 | 1.4856 | 921.6931 | 0.91016 | 0.045018 | 38.4039 | #N/A |  |  |  |  | 92 | 1.4682 | 935.1086 | 0.90918 | 0.044491 | 38.9629 | #N/A
| 93 | 1.4644 | 921.4162 | 0.92285 | 0.044377 | 38.3923 | #N/A |  |  |  |  | 93 | 1.5082 | 930.4474 | 0.91797 | 0.045704 | 38.7686 | #N/A | [15 empty] | 93 | 1.5026 | 916.5936 | 0.91992 | 0.045534 | 38.1914 | #N/A |  |  |  |  | 93 | 1.4854 | 930.6401 | 0.91895 | 0.045012 | 38.7767 | #N/A
| 94 | 1.4816 | 917.1232 | 0.93262 | 0.044896 | 38.2135 | #N/A |  |  |  |  | 94 | 1.5257 | 925.4136 | 0.92773 | 0.046233 | 38.5589 | #N/A | [15 empty] | 94 | 1.5189 | 910.3073 | 0.92969 | 0.046028 | 37.9295 | #N/A |  |  |  |  | 94 | 1.5021 | 926.082 | 0.92871 | 0.045519 | 38.5868 | #N/A
| 95 | 1.4983 | 912.2384 | 0.94238 | 0.045403 | 38.0099 | #N/A |  |  |  |  | 95 | 1.5419 | 920.1394 | 0.9375 | 0.046723 | 38.3391 | #N/A | [15 empty] | 95 | 1.5359 | 903.4037 | 0.93945 | 0.046544 | 37.6418 | #N/A |  |  |  |  | 95 | 1.5189 | 921.2581 | 0.93848 | 0.046026 | 38.3858 | #N/A
| 96 | 1.5149 | 907.2803 | 0.95215 | 0.045906 | 37.8033 | #N/A |  |  |  |  | 96 | 1.5586 | 915.1367 | 0.94727 | 0.047229 | 38.1307 | #N/A | [15 empty] | 96 | 1.5531 | 893.3464 | 0.94922 | 0.047065 | 37.2228 | #N/A |  |  |  |  | 96 | 1.5353 | 916.074 | 0.94824 | 0.046524 | 38.1698 | #N/A
| 97 | 1.5326 | 902.774 | 0.96191 | 0.046442 | 37.6156 | #N/A |  |  |  |  | 97 | 1.5753 | 908.9488 | 0.95703 | 0.047737 | 37.8729 | #N/A | [26 empty] | 97 | 1.5515 | 911.0917 | 0.95801 | 0.047014 | 37.9622 | #N/A
| 98 | 1.5492 | 898.5262 | 0.97168 | 0.046946 | 37.4386 | #N/A |  |  |  |  | 98 | 1.592 | 901.0777 | 0.9668 | 0.048241 | 37.5449 | #N/A | [26 empty] | 98 | 1.5678 | 906.6399 | 0.96777 | 0.04751 | 37.7767 | #N/A
| 99 | 1.5655 | 893.6545 | 0.98145 | 0.04744 | 37.2356 | #N/A |  |  |  |  | 99 | 1.6084 | 890.4927 | 0.97656 | 0.048741 | 37.1039 | #N/A | [26 empty] | 99 | 1.5851 | 902.843 | 0.97754 | 0.048034 | 37.6185 | #N/A
| 100 | 1.5828 | 889.9066 | 0.99121 | 0.047964 | 37.0794 | #N/A | [37 empty] | 100 | 1.6012 | 899.2526 | 0.9873 | 0.048522 | 37.4689 | #N/A
| 101 | 1.5987 | 885.1386 | 1.001 | 0.048445 | 36.8808 | #N/A | [37 empty] | 101 | 1.6174 | 895.2336 | 0.99707 | 0.049011 | 37.3014 | #N/A
| 102 | 1.6151 | 880.6794 | 1.0107 | 0.048941 | 36.695 | #N/A | [37 empty] | 102 | 1.6349 | 891.2383 | 1.0068 | 0.049543 | 37.1349 | #N/A
| 103 | 1.632 | 875.4965 | 1.0205 | 0.049454 | 36.479 | #N/A | [37 empty] | 103 | 1.6513 | 886.9 | 1.0166 | 0.050038 | 36.9542 | #N/A
| 104 | 1.6488 | 870.9622 | 1.0303 | 0.049965 | 36.2901 | #N/A | [37 empty] | 104 | 1.6684 | 883.8487 | 1.0264 | 0.050557 | 36.827 | #N/A
| 105 | 1.6656 | 866.0599 | 1.04 | 0.050474 | 36.0858 | #N/A | [37 empty] | 105 | 1.6845 | 879.77 | 1.0361 | 0.051045 | 36.6571 | #N/A
| 106 | 1.6826 | 858.5872 | 1.0498 | 0.050986 | 35.7745 | #N/A | [37 empty] | 106 | 1.7014 | 876.431 | 1.0459 | 0.051557 | 36.518 | #N/A
| 107 | 1.6994 | 843.3873 | 1.0596 | 0.051498 | 35.1411 | #N/A | [37 empty] | 107 | 1.7186 | 872.902 | 1.0557 | 0.052078 | 36.3709 | #N/A
[45 empty] | 108 | 1.7349 | 868.5393 | 1.0654 | 0.052574 | 36.1891 | #N/A
[45 empty] | 109 | 1.7515 | 863.9334 | 1.0752 | 0.053074 | 35.9972 | #N/A
[45 empty] | 110 | 1.7682 | 858.3663 | 1.085 | 0.053582 | 35.7653 | #N/A
[45 empty] | 111 | 1.7848 | 851.5341 | 1.0947 | 0.054086 | 35.4806 | #N/A
[45 empty] | 112 | 1.8017 | 841.3106 | 1.1045 | 0.054597 | 35.0546 | #N/A

## 15_PL_40_VER
|  | Lt Long. Total Real (mm) | 115 |  | Ltf Long. Total final Real (mm)
|  | Lc Long, Calibrada (mm) | 33 |  | Lcf Long, Calibrada (mm)
|  | W Base (mm) | 6 |  | Wf Base (mm) |  | w
|  | e altura (mm) | 4 |  | ef altura (mm) |  |  | e
|  | A. Area (mm)^2 | 24 |  | Af. Area (mm)
PLA 40% Vertical PLA 40% Vertical PLA 40% Vertical PLA 40% Vertical PLA 40% Vertical PLA 40% Vertical PLA 40% Vertical PLA 40% Vertical PLA 40% Vertical PLA 40% Vertical PLA 40% Vertical PLA 40% Vertical PLA 40% Vertical
| 1 | [10 empty] | 2 | [10 empty] | 3 | [10 empty] | 4 | [10 empty] | 5
|  | MTS793¦BTW¦ENU¦1¦0¦.¦/¦:¦1¦0¦0¦A | [10 empty] | MTS793¦BTW¦ENU¦1¦0¦.¦/¦:¦1¦0¦0¦A | [10 empty] | MTS793¦BTW¦ENU¦1¦0¦.¦/¦:¦1¦0¦0¦A | [10 empty] | MTS793¦BTW¦ENU¦1¦0¦.¦/¦:¦1¦0¦0¦A | [10 empty] | MTS793¦BTW¦ENU¦1¦0¦.¦/¦:¦1¦0¦0¦A
|  | Data | Header: | Time: | 1.2139 | s | 4/25/2023 | 2:33 | PM |  |  |  | Data | Header: | Time: | 1.1885 | s | 4/25/2023 | 2:34 | PM |  |  |  | Data | Header: | Time: | 1.126 | s | 4/25/2023 | 2:35 | PM |  |  |  | Data | Header: | Time: | 0.91016 | s | 2023-08-05 | 9:39 | AM |  |  |  | Data | Header: | Time: | 1.0068 | s | 2023-08-05 | 9:41 | AM
|  | Data | Acquisition: | Timed | [8 empty] | Data | Acquisition: | Timed | [8 empty] | Data | Acquisition: | Timed | [8 empty] | Data | Acquisition: | Timed | [8 empty] | Data | Acquisition: | Timed
|  | Station | Name: | 10504712.cfg | [8 empty] | Station | Name: | 10504712.cfg | [8 empty] | Station | Name: | 10504712.cfg | [8 empty] | Station | Name: | 10504712.cfg | [8 empty] | Station | Name: | 10504712.cfg
|  | Test | File | Name: | Tracción.tst | [7 empty] | Test | File | Name: | Tracción.tst | [7 empty] | Test | File | Name: | Tracción.tst | [7 empty] | Test | File | Name: | Tracción.tst | [7 empty] | Test | File | Name: | Tracción.tst
|  | Axial | Displacement | Axial | Force | Running | Time | [5 empty] | Axial | Displacement | Axial | Force | Running | Time | [5 empty] | Axial | Displacement | Axial | Force | Running | Time | [5 empty] | Axial | Displacement | Axial | Force | Running | Time | [5 empty] | Axial | Displacement | Axial | Force | Running | Time
CELL MAX | # | Alargamiento (mm) | Fuerza (N) | Segundos | ε Deformación (mm/mm) | σ Esfuerzo (N/mm^2) (MPa) | Máx (MPa) | Resistecia a la Tracción (MPa) | Limite Elastico (MPa) | Módulo Young (MPa) | Ruptura (MPa) | # | Alargamiento (mm) | Fuerza (N) | Segundos | ε Deformación (mm/mm) | σ Esfuerzo (N/mm^2) (MPa) | Máx (MPa) | Resistecia a la Tracción (MPa) | Limite Elastico (MPa) | Módulo Young (MPa) | Ruptura (MPa) | # | Alargamiento (mm) | Fuerza (N) | Segundos | ε Deformación (mm/mm) | σ Esfuerzo (N/mm^2) (MPa) | Máx (MPa) | Resistecia a la Tracción (MPa) | Limite Elastico (MPa) | Módulo Young (MPa) | Ruptura (MPa) | # | Alargamiento (mm) | Fuerza (N) | Segundos | ε Deformación (mm/mm) | σ Esfuerzo (N/mm^2) (MPa) | Máx (MPa) | Resistecia a la Tracción (MPa) | Limite Elastico (MPa) | Módulo Young (MPa) | Ruptura (MPa) | # | Alargamiento (mm) | Fuerza (N) | Segundos | ε Deformación (mm/mm) | σ Esfuerzo (N/mm^2) (MPa) | Máx (MPa) | Resistecia a la Tracción (MPa) | Limite Elastico (MPa) | Módulo Young (MPa) | Ruptura (MPa)
140 | 1 | 0.00040716 | 0.2338 | 0.020508 | 1.2338e-05 | 0.0097416 | #N/A | 23.7476 | 21.26 | 817.07 | 23.54 | 1 | 0.00021769 | -0.33945 | 0.021484 | 6.5967e-06 | -0.014144 | #N/A | 21.0838 | 17.86 | 795.9 | 21.08 | 1 | -0.00017203 | -0.082329 | 0.020508 | -5.2131e-06 | -0.0034304 | #N/A | 22.9926 | 20.96 | 845.01 | 22.9926 | 1 | -9.4174e-05 | 0.0026822 | 0.020508 | -2.8538e-06 | 0.00011176 | #N/A | 16.8947 | 15.46 | 726.89 | 16.75 | 1 | 0.0002729 | 0.10401 | 0.020508 | 8.2696e-06 | 0.0043338 | #N/A | 22.0055 | 20 | 813.08 | 22.01
| 2 | 0.001865 | 1.4386 | 0.030273 | 5.6516e-05 | 0.05994 | #N/A |  |  |  |  | 2 | -0.00044163 | -0.61586 | 0.03125 | -1.3383e-05 | -0.025661 | #N/A |  |  |  |  | 2 | -0.00012406 | -0.26345 | 0.030273 | -3.7593e-06 | -0.010977 | #N/A |  |  |  |  | 2 | 0.00013793 | -0.25548 | 0.030273 | 4.1797e-06 | -0.010645 | #N/A |  |  |  |  | 2 | 0.00015571 | -0.28074 | 0.030273 | 4.7186e-06 | -0.011697 | #N/A
| 3 | 0.014057 | 10.0399 | 0.040039 | 0.00042598 | 0.41833 | #N/A |  |  |  |  | 3 | 0.00022475 | -0.19498 | 0.041016 | 6.8106e-06 | -0.0081242 | #N/A |  |  |  |  | 3 | 0.0062715 | 5.9748 | 0.040039 | 0.00019005 | 0.24895 | #N/A |  |  |  |  | 3 | -9.3348e-05 | 0.03621 | 0.040039 | -2.8287e-06 | 0.0015087 | #N/A |  |  |  |  | 3 | 0.0027322 | 1.2556 | 0.040039 | 8.2795e-05 | 0.052319 | #N/A
| 4 | 0.029802 | 21.5688 | 0.049805 | 0.00090309 | 0.8987 | #N/A |  |  |  |  | 4 | 0.00067924 | -0.10729 | 0.050781 | 2.0583e-05 | -0.0044703 | #N/A |  |  |  |  | 4 | 0.02105 | 15.8623 | 0.049805 | 0.00063788 | 0.66093 | #N/A |  |  |  |  | 4 | 0.00028877 | 0.37946 | 0.049805 | 8.7507e-06 | 0.015811 | #N/A |  |  |  |  | 4 | 0.013837 | 9.7704 | 0.049805 | 0.0004193 | 0.4071 | #N/A
| 5 | 0.046223 | 34.4288 | 0.05957 | 0.0014007 | 1.4345 | #N/A |  |  |  |  | 5 | 0.0024535 | 2.1404 | 0.060547 | 7.4348e-05 | 0.089183 | #N/A |  |  |  |  | 5 | 0.037432 | 27.6525 | 0.05957 | 0.0011343 | 1.1522 | #N/A |  |  |  |  | 5 | 0.0011807 | 1.0354 | 0.05957 | 3.578e-05 | 0.043142 | #N/A |  |  |  |  | 5 | 0.031079 | 21.9744 | 0.05957 | 0.00094179 | 0.9156 | #N/A
| 6 | 0.063611 | 45.9222 | 0.069336 | 0.0019276 | 1.9134 | #N/A |  |  |  |  | 6 | 0.014075 | 9.2859 | 0.070312 | 0.00042652 | 0.38691 | #N/A |  |  |  |  | 6 | 0.054685 | 39.5928 | 0.069336 | 0.0016571 | 1.6497 | #N/A |  |  |  |  | 6 | 0.010286 | 6.7573 | 0.069336 | 0.00031169 | 0.28155 | #N/A |  |  |  |  | 6 | 0.04886 | 34.3865 | 0.069336 | 0.0014806 | 1.4328 | #N/A
| 7 | 0.079781 | 57.181 | 0.079102 | 0.0024176 | 2.3825 | #N/A |  |  |  |  | 7 | 0.029839 | 19.7866 | 0.080078 | 0.00090421 | 0.82444 | #N/A |  |  |  |  | 7 | 0.071239 | 51.2496 | 0.079102 | 0.0021587 | 2.1354 | #N/A |  |  |  |  | 7 | 0.026114 | 16.8088 | 0.079102 | 0.00079134 | 0.70037 | #N/A |  |  |  |  | 7 | 0.066107 | 46.7528 | 0.079102 | 0.0020033 | 1.948 | #N/A
| 8 | 0.096726 | 68.6604 | 0.088867 | 0.0029311 | 2.8608 | #N/A |  |  |  |  | 8 | 0.046954 | 30.8866 | 0.089844 | 0.0014228 | 1.2869 | #N/A |  |  |  |  | 8 | 0.088702 | 63.5841 | 0.088867 | 0.0026879 | 2.6493 | #N/A |  |  |  |  | 8 | 0.043772 | 27.4787 | 0.088867 | 0.0013264 | 1.1449 | #N/A |  |  |  |  | 8 | 0.083894 | 58.2723 | 0.088867 | 0.0025423 | 2.428 | #N/A
| 9 | 0.11278 | 80.1392 | 0.098633 | 0.0034176 | 3.3391 | #N/A |  |  |  |  | 9 | 0.063515 | 41.662 | 0.099609 | 0.0019247 | 1.7359 | #N/A |  |  |  |  | 9 | 0.10449 | 75.5795 | 0.098633 | 0.0031664 | 3.1491 | #N/A |  |  |  |  | 9 | 0.061884 | 38.437 | 0.098633 | 0.0018753 | 1.6015 | #N/A |  |  |  |  | 9 | 0.10014 | 69.6551 | 0.098633 | 0.0030345 | 2.9023 | #N/A
| 10 | 0.13004 | 91.4968 | 0.1084 | 0.0039406 | 3.8124 | #N/A |  |  |  |  | 10 | 0.079736 | 53.0725 | 0.10938 | 0.0024162 | 2.2114 | #N/A |  |  |  |  | 10 | 0.12153 | 87.623 | 0.1084 | 0.0036828 | 3.651 | #N/A |  |  |  |  | 10 | 0.079031 | 48.9642 | 0.1084 | 0.0023949 | 2.0402 | #N/A |  |  |  |  | 10 | 0.11745 | 81.1597 | 0.1084 | 0.0035592 | 3.3817 | #N/A
| 11 | 0.14672 | 103.6847 | 0.11816 | 0.0044462 | 4.3202 | #N/A |  |  |  |  | 11 | 0.096693 | 64.3827 | 0.11914 | 0.0029301 | 2.6826 | #N/A |  |  |  |  | 11 | 0.13765 | 98.592 | 0.11816 | 0.0041713 | 4.108 | #N/A |  |  |  |  | 11 | 0.095324 | 59.8305 | 0.11816 | 0.0028886 | 2.4929 | #N/A |  |  |  |  | 11 | 0.13446 | 92.804 | 0.11816 | 0.0040744 | 3.8668 | #N/A
| 12 | 0.16296 | 115.3079 | 0.12793 | 0.0049381 | 4.8045 | #N/A |  |  |  |  | 12 | 0.11311 | 75.4828 | 0.12891 | 0.0034276 | 3.1451 | #N/A |  |  |  |  | 12 | 0.15383 | 109.7216 | 0.12793 | 0.0046616 | 4.5717 | #N/A |  |  |  |  | 12 | 0.11284 | 70.0247 | 0.12793 | 0.0034193 | 2.9177 | #N/A |  |  |  |  | 12 | 0.15042 | 104.2638 | 0.12793 | 0.0045581 | 4.3443 | #N/A
| 13 | 0.17992 | 126.4794 | 0.1377 | 0.005452 | 5.27 | #N/A |  |  |  |  | 13 | 0.12902 | 86.2159 | 0.13867 | 0.0039096 | 3.5923 | #N/A |  |  |  |  | 13 | 0.17066 | 120.8338 | 0.1377 | 0.0051716 | 5.0347 | #N/A |  |  |  |  | 13 | 0.12911 | 80.0698 | 0.1377 | 0.0039123 | 3.3362 | #N/A |  |  |  |  | 13 | 0.16729 | 115.4369 | 0.1377 | 0.0050694 | 4.8099 | #N/A
| 14 | 0.19571 | 137.1056 | 0.14746 | 0.0059307 | 5.7127 | #N/A |  |  |  |  | 14 | 0.14596 | 96.3012 | 0.14844 | 0.0044231 | 4.0126 | #N/A |  |  |  |  | 14 | 0.18679 | 132.4909 | 0.14746 | 0.0056604 | 5.5205 | #N/A |  |  |  |  | 14 | 0.14683 | 89.8094 | 0.14746 | 0.0044495 | 3.7421 | #N/A |  |  |  |  | 14 | 0.18384 | 126.6128 | 0.14746 | 0.0055709 | 5.2755 | #N/A
| 15 | 0.21268 | 147.898 | 0.15723 | 0.006445 | 6.1624 | #N/A |  |  |  |  | 15 | 0.16286 | 106.9005 | 0.1582 | 0.004935 | 4.4542 | #N/A |  |  |  |  | 15 | 0.20358 | 143.8063 | 0.15723 | 0.0061691 | 5.9919 | #N/A |  |  |  |  | 15 | 0.16242 | 99.4883 | 0.15723 | 0.0049219 | 4.1453 | #N/A |  |  |  |  | 15 | 0.20015 | 137.6107 | 0.15723 | 0.0060652 | 5.7338 | #N/A
| 16 | 0.22869 | 158.9391 | 0.16699 | 0.0069299 | 6.6225 | #N/A |  |  |  |  | 16 | 0.17882 | 117.6991 | 0.16797 | 0.0054186 | 4.9041 | #N/A |  |  |  |  | 16 | 0.2199 | 156.0866 | 0.16699 | 0.0066636 | 6.5036 | #N/A |  |  |  |  | 16 | 0.18001 | 109.5141 | 0.16699 | 0.0054549 | 4.5631 | #N/A |  |  |  |  | 16 | 0.21739 | 148.3408 | 0.16699 | 0.0065876 | 6.1809 | #N/A
| 17 | 0.24525 | 170.4684 | 0.17676 | 0.0074319 | 7.1028 | #N/A |  |  |  |  | 17 | 0.19559 | 128.1849 | 0.17773 | 0.0059269 | 5.341 | #N/A |  |  |  |  | 17 | 0.23689 | 167.4911 | 0.17676 | 0.0071784 | 6.9788 | #N/A |  |  |  |  | 17 | 0.19594 | 119.6756 | 0.17676 | 0.0059376 | 4.9865 | #N/A |  |  |  |  | 17 | 0.23357 | 159.411 | 0.17676 | 0.0070779 | 6.6421 | #N/A
| 18 | 0.26253 | 181.7273 | 0.18652 | 0.0079553 | 7.572 | #N/A |  |  |  |  | 18 | 0.21229 | 139.3685 | 0.1875 | 0.0064329 | 5.807 | #N/A |  |  |  |  | 18 | 0.25372 | 178.0683 | 0.18652 | 0.0076886 | 7.4195 | #N/A |  |  |  |  | 18 | 0.2126 | 129.3709 | 0.18652 | 0.0064425 | 5.3905 | #N/A |  |  |  |  | 18 | 0.25001 | 170.5265 | 0.18652 | 0.007576 | 7.1053 | #N/A
| 19 | 0.27845 | 192.8991 | 0.19629 | 0.0084378 | 8.0375 | #N/A |  |  |  |  | 19 | 0.22887 | 149.8342 | 0.19727 | 0.0069355 | 6.2431 | #N/A |  |  |  |  | 19 | 0.26924 | 188.6464 | 0.19629 | 0.0081588 | 7.8603 | #N/A |  |  |  |  | 19 | 0.22865 | 138.915 | 0.19629 | 0.0069287 | 5.7881 | #N/A |  |  |  |  | 19 | 0.26635 | 181.447 | 0.19629 | 0.0080713 | 7.5603 | #N/A
| 20 | 0.29548 | 203.2994 | 0.20605 | 0.0089541 | 8.4708 | #N/A |  |  |  |  | 20 | 0.24532 | 159.6737 | 0.20703 | 0.0074338 | 6.6531 | #N/A |  |  |  |  | 20 | 0.28712 | 199.3238 | 0.20605 | 0.0087007 | 8.3052 | #N/A |  |  |  |  | 20 | 0.24579 | 148.2907 | 0.20605 | 0.0074481 | 6.1788 | #N/A |  |  |  |  | 20 | 0.28309 | 191.8361 | 0.20605 | 0.0085784 | 7.9932 | #N/A
| 21 | 0.31155 | 213.3169 | 0.21582 | 0.009441 | 8.8882 | #N/A |  |  |  |  | 21 | 0.2616 | 169.1015 | 0.2168 | 0.0079273 | 7.0459 | #N/A |  |  |  |  | 21 | 0.30341 | 210.7309 | 0.21582 | 0.0091943 | 8.7805 | #N/A |  |  |  |  | 21 | 0.26217 | 157.5972 | 0.21582 | 0.0079447 | 6.5666 | #N/A |  |  |  |  | 21 | 0.29961 | 202.1853 | 0.21582 | 0.0090792 | 8.4244 | #N/A
| 22 | 0.32803 | 224.131 | 0.22559 | 0.0099403 | 9.3388 | #N/A |  |  |  |  | 22 | 0.2778 | 179.9417 | 0.22656 | 0.008418 | 7.4976 | #N/A |  |  |  |  | 22 | 0.31945 | 222.245 | 0.22559 | 0.0096804 | 9.2602 | #N/A |  |  |  |  | 22 | 0.27835 | 166.9984 | 0.22559 | 0.0084349 | 6.9583 | #N/A |  |  |  |  | 22 | 0.31551 | 212.859 | 0.22559 | 0.0095608 | 8.8691 | #N/A
| 23 | 0.3446 | 234.9983 | 0.23535 | 0.010443 | 9.7916 | #N/A |  |  |  |  | 23 | 0.29462 | 190.4274 | 0.23633 | 0.0089279 | 7.9345 | #N/A |  |  |  |  | 23 | 0.33664 | 233.3989 | 0.23535 | 0.010201 | 9.725 | #N/A |  |  |  |  | 23 | 0.29525 | 176.4602 | 0.23535 | 0.0089469 | 7.3525 | #N/A |  |  |  |  | 23 | 0.33216 | 222.9121 | 0.23535 | 0.010065 | 9.288 | #N/A
| 24 | 0.36068 | 245.6541 | 0.24512 | 0.01093 | 10.2356 | #N/A |  |  |  |  | 24 | 0.31236 | 200.8262 | 0.24609 | 0.0094655 | 8.3678 | #N/A |  |  |  |  | 24 | 0.35299 | 243.6564 | 0.24512 | 0.010697 | 10.1524 | #N/A |  |  |  |  | 24 | 0.31198 | 185.7935 | 0.24512 | 0.0094538 | 7.7414 | #N/A |  |  |  |  | 24 | 0.34858 | 233.4793 | 0.24512 | 0.010563 | 9.7283 | #N/A
| 25 | 0.37766 | 256.2976 | 0.25488 | 0.011444 | 10.6791 | #N/A |  |  |  |  | 25 | 0.32821 | 211.191 | 0.25586 | 0.0099459 | 8.7996 | #N/A |  |  |  |  | 25 | 0.36882 | 253.4261 | 0.25488 | 0.011176 | 10.5594 | #N/A |  |  |  |  | 25 | 0.32808 | 195.0161 | 0.25488 | 0.0099418 | 8.1257 | #N/A |  |  |  |  | 25 | 0.3653 | 243.9998 | 0.25488 | 0.01107 | 10.1667 | #N/A
| 26 | 0.3949 | 266.0968 | 0.26465 | 0.011967 | 11.0874 | #N/A |  |  |  |  | 26 | 0.34482 | 220.3786 | 0.26562 | 0.010449 | 9.1824 | #N/A |  |  |  |  | 26 | 0.38508 | 263.7828 | 0.26465 | 0.011669 | 10.9909 | #N/A |  |  |  |  | 26 | 0.34415 | 204.1278 | 0.26465 | 0.010429 | 8.5053 | #N/A |  |  |  |  | 26 | 0.38175 | 254.0289 | 0.26465 | 0.011568 | 10.5845 | #N/A
| 27 | 0.41093 | 275.9331 | 0.27441 | 0.012452 | 11.4972 | #N/A |  |  |  |  | 27 | 0.36104 | 229.5398 | 0.27539 | 0.01094 | 9.5642 | #N/A |  |  |  |  | 27 | 0.40237 | 274.5916 | 0.27441 | 0.012193 | 11.4413 | #N/A |  |  |  |  | 27 | 0.36042 | 212.6283 | 0.27441 | 0.010922 | 8.8595 | #N/A |  |  |  |  | 27 | 0.39786 | 263.9672 | 0.27441 | 0.012056 | 10.9986 | #N/A
| 28 | 0.42737 | 285.961 | 0.28418 | 0.012951 | 11.915 | #N/A |  |  |  |  | 28 | 0.37768 | 239.2412 | 0.28516 | 0.011445 | 9.9684 | #N/A |  |  |  |  | 28 | 0.41773 | 285.2779 | 0.28418 | 0.012658 | 11.8866 | #N/A |  |  |  |  | 28 | 0.37684 | 221.3048 | 0.28418 | 0.011419 | 9.221 | #N/A |  |  |  |  | 28 | 0.41481 | 273.651 | 0.28418 | 0.01257 | 11.4021 | #N/A
| 29 | 0.44334 | 295.8584 | 0.29395 | 0.013434 | 12.3274 | #N/A |  |  |  |  | 29 | 0.39425 | 248.5815 | 0.29492 | 0.011947 | 10.3576 | #N/A |  |  |  |  | 29 | 0.43474 | 295.5038 | 0.29395 | 0.013174 | 12.3127 | #N/A |  |  |  |  | 29 | 0.39431 | 230.1006 | 0.29395 | 0.011949 | 9.5875 | #N/A |  |  |  |  | 29 | 0.43135 | 283.5766 | 0.29395 | 0.013071 | 11.8157 | #N/A
| 30 | 0.46025 | 306.7886 | 0.30371 | 0.013947 | 12.7829 | #N/A |  |  |  |  | 30 | 0.41067 | 259.3029 | 0.30469 | 0.012445 | 10.8043 | #N/A |  |  |  |  | 30 | 0.45191 | 306.0225 | 0.30371 | 0.013694 | 12.7509 | #N/A |  |  |  |  | 30 | 0.41074 | 239.0624 | 0.30371 | 0.012447 | 9.9609 | #N/A |  |  |  |  | 30 | 0.44752 | 293.3814 | 0.30371 | 0.013561 | 12.2242 | #N/A
| 31 | 0.47681 | 316.318 | 0.31348 | 0.014449 | 13.1799 | #N/A |  |  |  |  | 31 | 0.42689 | 268.7271 | 0.31445 | 0.012936 | 11.197 | #N/A |  |  |  |  | 31 | 0.46814 | 315.666 | 0.31348 | 0.014186 | 13.1528 | #N/A |  |  |  |  | 31 | 0.42687 | 247.6057 | 0.31348 | 0.012935 | 10.3169 | #N/A |  |  |  |  | 31 | 0.46509 | 303.2704 | 0.31348 | 0.014094 | 12.6363 | #N/A
| 32 | 0.49299 | 326.1096 | 0.32324 | 0.014939 | 13.5879 | #N/A |  |  |  |  | 32 | 0.44356 | 277.657 | 0.32422 | 0.013441 | 11.569 | #N/A |  |  |  |  | 32 | 0.48429 | 324.8627 | 0.32324 | 0.014675 | 13.5359 | #N/A |  |  |  |  | 32 | 0.44408 | 255.8096 | 0.32324 | 0.013457 | 10.6587 | #N/A |  |  |  |  | 32 | 0.48083 | 313.1008 | 0.32324 | 0.014571 | 13.0459 | #N/A
| 33 | 0.50925 | 334.9158 | 0.33301 | 0.015432 | 13.9548 | #N/A |  |  |  |  | 33 | 0.46036 | 286.7222 | 0.33398 | 0.01395 | 11.9468 | #N/A |  |  |  |  | 33 | 0.50164 | 335.0625 | 0.33301 | 0.015201 | 13.9609 | #N/A |  |  |  |  | 33 | 0.46022 | 263.6549 | 0.33301 | 0.013946 | 10.9856 | #N/A |  |  |  |  | 33 | 0.49733 | 322.1294 | 0.33301 | 0.015071 | 13.4221 | #N/A
| 34 | 0.52612 | 343.8725 | 0.34277 | 0.015943 | 14.328 | #N/A |  |  |  |  | 34 | 0.47677 | 295.0197 | 0.34375 | 0.014448 | 12.2925 | #N/A |  |  |  |  | 34 | 0.51844 | 344.8238 | 0.34277 | 0.01571 | 14.3677 | #N/A |  |  |  |  | 34 | 0.47701 | 271.4486 | 0.34277 | 0.014455 | 11.3104 | #N/A |  |  |  |  | 34 | 0.51418 | 331.3227 | 0.34277 | 0.015581 | 13.8051 | #N/A
| 35 | 0.54272 | 353.7782 | 0.35254 | 0.016446 | 14.7408 | #N/A |  |  |  |  | 35 | 0.49406 | 304.2771 | 0.35352 | 0.014971 | 12.6782 | #N/A |  |  |  |  | 35 | 0.5344 | 355.0367 | 0.35254 | 0.016194 | 14.7932 | #N/A |  |  |  |  | 35 | 0.4934 | 279.3227 | 0.35254 | 0.014951 | 11.6384 | #N/A |  |  |  |  | 35 | 0.53094 | 340.4929 | 0.35254 | 0.016089 | 14.1872 | #N/A
| 36 | 0.55928 | 363.8361 | 0.3623 | 0.016948 | 15.1598 | #N/A |  |  |  |  | 36 | 0.50979 | 313.5341 | 0.36328 | 0.015448 | 13.0639 | #N/A |  |  |  |  | 36 | 0.5513 | 364.9575 | 0.3623 | 0.016706 | 15.2066 | #N/A |  |  |  |  | 36 | 0.50987 | 287.2055 | 0.3623 | 0.015451 | 11.9669 | #N/A |  |  |  |  | 36 | 0.5471 | 349.501 | 0.3623 | 0.016579 | 14.5625 | #N/A
| 37 | 0.57656 | 373.0754 | 0.37207 | 0.017471 | 15.5448 | #N/A |  |  |  |  | 37 | 0.52621 | 322.2897 | 0.37305 | 0.015946 | 13.4287 | #N/A |  |  |  |  | 37 | 0.56803 | 373.5592 | 0.37207 | 0.017213 | 15.565 | #N/A |  |  |  |  | 37 | 0.52655 | 295.2292 | 0.37207 | 0.015956 | 12.3012 | #N/A |  |  |  |  | 37 | 0.56336 | 358.5079 | 0.37207 | 0.017072 | 14.9378 | #N/A
| 38 | 0.59212 | 381.9767 | 0.38184 | 0.017943 | 15.9157 | #N/A |  |  |  |  | 38 | 0.54307 | 331.0236 | 0.38281 | 0.016457 | 13.7927 | #N/A |  |  |  |  | 38 | 0.58406 | 381.7153 | 0.38184 | 0.017699 | 15.9048 | #N/A |  |  |  |  | 38 | 0.54371 | 302.8462 | 0.38184 | 0.016476 | 12.6186 | #N/A |  |  |  |  | 38 | 0.58037 | 367.4488 | 0.38184 | 0.017587 | 15.3104 | #N/A
| 39 | 0.60903 | 390.0123 | 0.3916 | 0.018456 | 16.2505 | #N/A |  |  |  |  | 39 | 0.55898 | 338.8789 | 0.39258 | 0.016939 | 14.12 | #N/A |  |  |  |  | 39 | 0.60003 | 390.5048 | 0.3916 | 0.018183 | 16.271 | #N/A |  |  |  |  | 39 | 0.55982 | 309.765 | 0.3916 | 0.016964 | 12.9069 | #N/A |  |  |  |  | 39 | 0.59738 | 376.4438 | 0.3916 | 0.018102 | 15.6852 | #N/A
| 40 | 0.6256 | 398.6127 | 0.40137 | 0.018958 | 16.6089 | #N/A |  |  |  |  | 40 | 0.57653 | 346.7629 | 0.40234 | 0.017471 | 14.4485 | #N/A |  |  |  |  | 40 | 0.61704 | 400.2357 | 0.40137 | 0.018698 | 16.6765 | #N/A |  |  |  |  | 40 | 0.57613 | 316.5889 | 0.40137 | 0.017459 | 13.1912 | #N/A |  |  |  |  | 40 | 0.61324 | 384.5429 | 0.40137 | 0.018583 | 16.0226 | #N/A
| 41 | 0.64211 | 406.6841 | 0.41113 | 0.019458 | 16.9452 | #N/A |  |  |  |  | 41 | 0.59265 | 355.4015 | 0.41211 | 0.017959 | 14.8084 | #N/A |  |  |  |  | 41 | 0.63324 | 409.2653 | 0.41113 | 0.019189 | 17.0527 | #N/A |  |  |  |  | 41 | 0.59306 | 323.5502 | 0.41113 | 0.017971 | 13.4813 | #N/A |  |  |  |  | 41 | 0.6304 | 392.706 | 0.41113 | 0.019103 | 16.3627 | #N/A
| 42 | 0.6591 | 415.5358 | 0.4209 | 0.019973 | 17.314 | #N/A |  |  |  |  | 42 | 0.60913 | 363.304 | 0.42188 | 0.018459 | 15.1377 | #N/A |  |  |  |  | 42 | 0.65036 | 418.6147 | 0.4209 | 0.019708 | 17.4423 | #N/A |  |  |  |  | 42 | 0.60905 | 330.2938 | 0.4209 | 0.018456 | 13.7622 | #N/A |  |  |  |  | 42 | 0.64671 | 400.9228 | 0.4209 | 0.019597 | 16.7051 | #N/A
| 43 | 0.67565 | 424.8333 | 0.43066 | 0.020474 | 17.7014 | #N/A |  |  |  |  | 43 | 0.62556 | 371.3753 | 0.43164 | 0.018956 | 15.474 | #N/A |  |  |  |  | 43 | 0.66672 | 426.8988 | 0.43066 | 0.020203 | 17.7875 | #N/A |  |  |  |  | 43 | 0.62564 | 336.9469 | 0.43066 | 0.018959 | 14.0395 | #N/A |  |  |  |  | 43 | 0.66299 | 409.0337 | 0.43066 | 0.020091 | 17.0431 | #N/A
| 44 | 0.69163 | 432.6852 | 0.44043 | 0.020958 | 18.0286 | #N/A |  |  |  |  | 44 | 0.64259 | 379.3486 | 0.44141 | 0.019472 | 15.8062 | #N/A |  |  |  |  | 44 | 0.68278 | 434.7529 | 0.44043 | 0.02069 | 18.1147 | #N/A |  |  |  |  | 44 | 0.64239 | 343.361 | 0.44043 | 0.019466 | 14.3067 | #N/A |  |  |  |  | 44 | 0.67918 | 416.9493 | 0.44043 | 0.020581 | 17.3729 | #N/A
| 45 | 0.70851 | 440.6162 | 0.4502 | 0.02147 | 18.359 | #N/A |  |  |  |  | 45 | 0.65869 | 386.9363 | 0.45117 | 0.01996 | 16.1223 | #N/A |  |  |  |  | 45 | 0.70016 | 442.8237 | 0.4502 | 0.021217 | 18.451 | #N/A |  |  |  |  | 45 | 0.65886 | 349.5068 | 0.4502 | 0.019965 | 14.5628 | #N/A |  |  |  |  | 45 | 0.69692 | 424.9744 | 0.4502 | 0.021119 | 17.7073 | #N/A
| 46 | 0.72551 | 448.1542 | 0.45996 | 0.021985 | 18.6731 | #N/A |  |  |  |  | 46 | 0.67495 | 393.2784 | 0.46094 | 0.020453 | 16.3866 | #N/A |  |  |  |  | 46 | 0.71615 | 450.6166 | 0.45996 | 0.021702 | 18.7757 | #N/A |  |  |  |  | 46 | 0.67549 | 355.0123 | 0.45996 | 0.020469 | 14.7922 | #N/A |  |  |  |  | 46 | 0.71374 | 432.5757 | 0.45996 | 0.021629 | 18.024 | #N/A
| 47 | 0.74132 | 455.2702 | 0.46973 | 0.022464 | 18.9696 | #N/A |  |  |  |  | 47 | 0.69188 | 400.4471 | 0.4707 | 0.020966 | 16.6853 | #N/A |  |  |  |  | 47 | 0.73266 | 459.1333 | 0.46973 | 0.022202 | 19.1306 | #N/A |  |  |  |  | 47 | 0.69221 | 360.4326 | 0.46973 | 0.020976 | 15.018 | #N/A |  |  |  |  | 47 | 0.73048 | 439.6916 | 0.46973 | 0.022136 | 18.3205 | #N/A
| 48 | 0.75815 | 463.0259 | 0.47949 | 0.022974 | 19.2927 | #N/A |  |  |  |  | 48 | 0.70997 | 408.3265 | 0.48047 | 0.021514 | 17.0136 | #N/A |  |  |  |  | 48 | 0.74939 | 467.0389 | 0.47949 | 0.022709 | 19.46 | #N/A |  |  |  |  | 48 | 0.70892 | 365.882 | 0.47949 | 0.021482 | 15.2451 | #N/A |  |  |  |  | 48 | 0.74664 | 446.7969 | 0.47949 | 0.022625 | 18.6165 | #N/A
| 49 | 0.77477 | 470.5807 | 0.48926 | 0.023478 | 19.6075 | #N/A |  |  |  |  | 49 | 0.72607 | 415.1342 | 0.49023 | 0.022002 | 17.2973 | #N/A |  |  |  |  | 49 | 0.76511 | 475.1621 | 0.48926 | 0.023185 | 19.7984 | #N/A |  |  |  |  | 49 | 0.72641 | 371.2692 | 0.48926 | 0.022012 | 15.4695 | #N/A |  |  |  |  | 49 | 0.76309 | 454.1951 | 0.48926 | 0.023124 | 18.9248 | #N/A
| 50 | 0.79149 | 478.6053 | 0.49902 | 0.023985 | 19.9419 | #N/A |  |  |  |  | 50 | 0.74215 | 422.2581 | 0.5 | 0.022489 | 17.5941 | #N/A |  |  |  |  | 50 | 0.78327 | 482.0758 | 0.49902 | 0.023735 | 20.0865 | #N/A |  |  |  |  | 50 | 0.74272 | 376.4245 | 0.49902 | 0.022507 | 15.6844 | #N/A |  |  |  |  | 50 | 0.7794 | 460.8357 | 0.49902 | 0.023618 | 19.2015 | #N/A
| 51 | 0.80792 | 485.1521 | 0.50879 | 0.024482 | 20.2147 | #N/A |  |  |  |  | 51 | 0.75887 | 428.7961 | 0.50977 | 0.022996 | 17.8665 | #N/A |  |  |  |  | 51 | 0.7989 | 488.8384 | 0.50879 | 0.024209 | 20.3683 | #N/A |  |  |  |  | 51 | 0.75849 | 380.8473 | 0.50879 | 0.022984 | 15.8686 | #N/A |  |  |  |  | 51 | 0.79659 | 467.5192 | 0.50879 | 0.024139 | 19.48 | #N/A
| 52 | 0.824 | 491.6977 | 0.51855 | 0.02497 | 20.4874 | #N/A |  |  |  |  | 52 | 0.77592 | 434.4587 | 0.51953 | 0.023513 | 18.1024 | #N/A |  |  |  |  | 52 | 0.81588 | 495.9135 | 0.51855 | 0.024724 | 20.6631 | #N/A |  |  |  |  | 52 | 0.77485 | 385.1069 | 0.51855 | 0.02348 | 16.0461 | #N/A |  |  |  |  | 52 | 0.81271 | 473.9105 | 0.51855 | 0.024628 | 19.7463 | #N/A
| 53 | 0.84088 | 497.5267 | 0.52832 | 0.025481 | 20.7303 | #N/A |  |  |  |  | 53 | 0.7925 | 439.7378 | 0.5293 | 0.024015 | 18.3224 | #N/A |  |  |  |  | 53 | 0.83246 | 503.0613 | 0.52832 | 0.025226 | 20.9609 | #N/A |  |  |  |  | 53 | 0.79165 | 389.0129 | 0.52832 | 0.023989 | 16.2089 | #N/A |  |  |  |  | 53 | 0.82898 | 480.0091 | 0.52832 | 0.025121 | 20.0004 | #N/A
| 54 | 0.85818 | 504.5217 | 0.53809 | 0.026005 | 21.0217 | #N/A |  |  |  |  | 54 | 0.80798 | 445.6459 | 0.53906 | 0.024484 | 18.5686 | #N/A |  |  |  |  | 54 | 0.84902 | 510.4825 | 0.53809 | 0.025728 | 21.2701 | #N/A |  |  |  |  | 54 | 0.80849 | 392.8361 | 0.53809 | 0.0245 | 16.3682 | #N/A |  |  |  |  | 54 | 0.84599 | 485.5472 | 0.53809 | 0.025636 | 20.2311 | #N/A
| 55 | 0.87451 | 510.4353 | 0.54785 | 0.0265 | 21.2681 | #N/A |  |  |  |  | 55 | 0.82506 | 451.2484 | 0.54883 | 0.025002 | 18.802 | #N/A |  |  |  |  | 55 | 0.86501 | 517.1688 | 0.54785 | 0.026212 | 21.5487 | #N/A |  |  |  |  | 55 | 0.82581 | 396.6399 | 0.54785 | 0.025025 | 16.5267 | #N/A |  |  |  |  | 55 | 0.86249 | 491.285 | 0.54785 | 0.026136 | 20.4702 | #N/A
| 56 | 0.89092 | 517.5783 | 0.55762 | 0.026998 | 21.5658 | #N/A |  |  |  |  | 56 | 0.84166 | 457.9218 | 0.55859 | 0.025505 | 19.0801 | #N/A |  |  |  |  | 56 | 0.88193 | 522.7135 | 0.55762 | 0.026725 | 21.7797 | #N/A |  |  |  |  | 56 | 0.84139 | 399.8281 | 0.55762 | 0.025497 | 16.6595 | #N/A |  |  |  |  | 56 | 0.87927 | 496.8427 | 0.55762 | 0.026644 | 20.7018 | #N/A
| 57 | 0.90805 | 523.4912 | 0.56738 | 0.027517 | 21.8121 | #N/A |  |  |  |  | 57 | 0.85799 | 462.5457 | 0.56836 | 0.026 | 19.2727 | #N/A |  |  |  |  | 57 | 0.89859 | 528.5178 | 0.56738 | 0.02723 | 22.0216 | #N/A |  |  |  |  | 57 | 0.85873 | 402.525 | 0.56738 | 0.026022 | 16.7719 | #N/A |  |  |  |  | 57 | 0.89559 | 501.8228 | 0.56738 | 0.027139 | 20.9093 | #N/A
| 58 | 0.92392 | 528.449 | 0.57715 | 0.027998 | 22.0187 | #N/A |  |  |  |  | 58 | 0.87442 | 467.0498 | 0.57812 | 0.026498 | 19.4604 | #N/A |  |  |  |  | 58 | 0.91527 | 533.5455 | 0.57715 | 0.027735 | 22.2311 | #N/A |  |  |  |  | 58 | 0.87497 | 404.6137 | 0.57715 | 0.026514 | 16.8589 | #N/A |  |  |  |  | 58 | 0.91216 | 506.6566 | 0.57715 | 0.027641 | 21.1107 | #N/A
| 59 | 0.94045 | 533.5712 | 0.58691 | 0.028499 | 22.2321 | #N/A |  |  |  |  | 59 | 0.89142 | 472.0224 | 0.58789 | 0.027013 | 19.6676 | #N/A |  |  |  |  | 59 | 0.93126 | 538.86 | 0.58691 | 0.02822 | 22.4525 | #N/A |  |  |  |  | 59 | 0.89201 | 405.4729 | 0.58691 | 0.027031 | 16.8947 | 16.8947 |  |  |  |  | 59 | 0.92836 | 511.338 | 0.58691 | 0.028132 | 21.3057 | #N/A
| 60 | 0.95729 | 537.9869 | 0.59668 | 0.029009 | 22.4161 | #N/A |  |  |  |  | 60 | 0.90785 | 475.8589 | 0.59766 | 0.027511 | 19.8275 | #N/A |  |  |  |  | 60 | 0.94815 | 544.2482 | 0.59668 | 0.028732 | 22.677 | #N/A |  |  |  |  | 60 | 0.90839 | 402.025 | 0.59668 | 0.027527 | 16.751 | #N/A |  |  |  |  | 60 | 0.94545 | 515.5785 | 0.59668 | 0.02865 | 21.4824 | #N/A
| 61 | 0.97388 | 543.4262 | 0.60645 | 0.029512 | 22.6428 | #N/A |  |  |  |  | 61 | 0.92414 | 480.5455 | 0.60742 | 0.028004 | 20.0227 | #N/A |  |  |  |  | 61 | 0.96514 | 548.9694 | 0.60645 | 0.029247 | 22.8737 | #N/A |  |  |  |  | 61 | 0.93308 | -37.0318 | 0.60645 | 0.028275 | -1.543 | #N/A |  |  |  |  | 61 | 0.96239 | 519.218 | 0.60645 | 0.029163 | 21.6341 | #N/A
| 62 | 0.99057 | 547.2411 | 0.61621 | 0.030017 | 22.8017 | #N/A |  |  |  |  | 62 | 0.94113 | 485.3046 | 0.61719 | 0.028519 | 20.221 | #N/A |  |  |  |  | 62 | 0.98164 | 551.8228 | 0.61621 | 0.029747 | 22.9926 | 22.9926 | [15 empty] | 62 | 0.97938 | 522.5901 | 0.61621 | 0.029678 | 21.7746 | #N/A
| 63 | 1.0069 | 551.8369 | 0.62598 | 0.030513 | 22.9932 | #N/A |  |  |  |  | 63 | 0.95808 | 488.6303 | 0.62695 | 0.029033 | 20.3596 | #N/A |  |  |  |  | 63 | 1.0167 | -67.9225 | 0.62598 | 0.03081 | -2.8301 | #N/A | [15 empty] | 63 | 0.99517 | 526.0407 | 0.62598 | 0.030157 | 21.9184 | #N/A
| 64 | 1.0236 | 555.9074 | 0.63574 | 0.031018 | 23.1628 | #N/A |  |  |  |  | 64 | 0.97507 | 492.4161 | 0.63672 | 0.029548 | 20.5173 | #N/A | [26 empty] | 64 | 1.012 | 528.131 | 0.63574 | 0.030667 | 22.0055 | 22.0055
| 65 | 1.0397 | 558.5482 | 0.64551 | 0.031505 | 23.2728 | #N/A |  |  |  |  | 65 | 0.99095 | 495.0358 | 0.64648 | 0.030029 | 20.6265 | #N/A | [26 empty] | 65 | 1.0361 | 63.7174 | 0.64551 | 0.031396 | 2.6549 | #N/A
| 66 | 1.0572 | 561.3544 | 0.65527 | 0.032037 | 23.3898 | #N/A |  |  |  |  | 66 | 1.0076 | 497.1251 | 0.65625 | 0.030534 | 20.7135 | #N/A
| 67 | 1.0736 | 563.96 | 0.66504 | 0.032534 | 23.4983 | #N/A |  |  |  |  | 67 | 1.0249 | 499.9587 | 0.66602 | 0.031058 | 20.8316 | #N/A
| 68 | 1.0898 | 566.7131 | 0.6748 | 0.033025 | 23.613 | #N/A |  |  |  |  | 68 | 1.0405 | 502.9271 | 0.67578 | 0.031531 | 20.9553 | #N/A
| 69 | 1.107 | 568.9194 | 0.68457 | 0.033546 | 23.705 | #N/A |  |  |  |  | 69 | 1.0569 | 504.5656 | 0.68555 | 0.032027 | 21.0236 | #N/A
| 70 | 1.1221 | 569.9433 | 0.69434 | 0.034004 | 23.7476 | 23.7476 |  |  |  |  | 70 | 1.0736 | 506.0111 | 0.69531 | 0.032534 | 21.0838 | 21.0838
| 71 | 1.1391 | 568.8759 | 0.7041 | 0.034519 | 23.7032 | #N/A |  |  |  |  | 71 | 1.1077 | -107.8736 | 0.70508 | 0.033566 | -4.4947 | #N/A
| 72 | 1.1561 | 565.0666 | 0.71387 | 0.035032 | 23.5444 | #N/A
| 73 | 1.1798 | -6.1639 | 0.72363 | 0.035752 | -0.25683 | #N/A

## 16_PL_100_45
|  | Lt Long. Total Real (mm) | 115 |  | Ltf Long. Total final Real (mm)
|  | Lc Long, Calibrada (mm) | 33 |  | Lcf Long, Calibrada (mm)
|  | W Base (mm) | 6 |  | Wf Base (mm) |  | w
|  | e altura (mm) | 4 |  | ef altura (mm) |  |  | e
|  | A. Area (mm)^2 | 24 |  | Af. Area (mm)
PLA 100% 45° PLA 100% 45° PLA 100% 45° PLA 100% 45° PLA 100% 45° PLA 100% 45° PLA 100% 45° PLA 100% 45° PLA 100% 45° PLA 100% 45° PLA 100% 45° PLA 100% 45° PLA 100% 45° PLA 100% 45° PLA 100% 45° PLA 100% 45° PLA 100% 45° PLA 100% 45°
| 1 | [10 empty] | 2 | [10 empty] | 3 | [10 empty] | 4 | [10 empty] | 5
|  | MTS793¦BTW¦ENU¦1¦0¦.¦/¦:¦1¦0¦0¦A | [10 empty] | MTS793¦BTW¦ENU¦1¦0¦.¦/¦:¦1¦0¦0¦A | [10 empty] | MTS793¦BTW¦ENU¦1¦0¦.¦/¦:¦1¦0¦0¦A | [10 empty] | MTS793¦BTW¦ENU¦1¦0¦.¦/¦:¦1¦0¦0¦A | [10 empty] | MTS793¦BTW¦ENU¦1¦0¦.¦/¦:¦1¦0¦0¦A
|  | Data | Header: | Time: | 3.5098 | s | 3/30/2023 | 9:49 | AM |  |  |  | Data | Header: | Time: | 2.2217 | s | 3/30/2023 | 9:52 | AM |  |  |  | Data | Header: | Time: | 2.2217 | s | 3/30/2023 | 9:55 | AM |  |  |  | Data | Header: | Time: | 2.1338 | s | 3/30/2023 | 9:57 | AM |  |  |  | Data | Header: | Time: | 1.7588 | s | 3/30/2023 | 9:59 | AM
|  | Data | Acquisition: | Timed | [8 empty] | Data | Acquisition: | Timed | [8 empty] | Data | Acquisition: | Timed | [8 empty] | Data | Acquisition: | Timed | [8 empty] | Data | Acquisition: | Timed
|  | Station | Name: | 10504712.cfg | [8 empty] | Station | Name: | 10504712.cfg | [8 empty] | Station | Name: | 10504712.cfg | [8 empty] | Station | Name: | 10504712.cfg | [8 empty] | Station | Name: | 10504712.cfg
|  | Test | File | Name: | Tracci.tst | [7 empty] | Test | File | Name: | Tracci.tst | [7 empty] | Test | File | Name: | Tracci.tst | [7 empty] | Test | File | Name: | Tracci.tst | [7 empty] | Test | File | Name: | Tracci.tst
|  | Axial | Displacement | Axial | Force | Running | Time | [5 empty] | Axial | Displacement | Axial | Force | Running | Time | [5 empty] | Axial | Displacement | Axial | Force | Running | Time | [5 empty] | Axial | Displacement | Axial | Force | Running | Time | [5 empty] | Axial | Displacement | Axial | Force | Running | Time
CELL MAX | # | Alargamiento (mm) | Fuerza (N) | Segundos | ε Deformación (mm/mm) | σ Esfuerzo (N/mm^2) (MPa) | Máx (MPa) | Resistecia a la Tracción (MPa) | Limite Elastico (MPa) | Módulo Young (MPa) | Ruptura (MPa) | # | Alargamiento (mm) | Fuerza (N) | Segundos | ε Deformación (mm/mm) | σ Esfuerzo (N/mm^2) (MPa) | Máx (MPa) | Resistecia a la Tracción (MPa) | Limite Elastico (MPa) | Módulo Young (MPa) | Ruptura (MPa) | # | Alargamiento (mm) | Fuerza (N) | Segundos | ε Deformación (mm/mm) | σ Esfuerzo (N/mm^2) (MPa) | Máx (MPa) | Resistecia a la Tracción (MPa) | Limite Elastico (MPa) | Módulo Young (MPa) | Ruptura (MPa) | # | Alargamiento (mm) | Fuerza (N) | Segundos | ε Deformación (mm/mm) | σ Esfuerzo (N/mm^2) (MPa) | Máx (MPa) | Resistecia a la Tracción (MPa) | Limite Elastico (MPa) | Módulo Young (MPa) | Ruptura (MPa) | # | Alargamiento (mm) | Fuerza (N) | Segundos | ε Deformación (mm/mm) | σ Esfuerzo (N/mm^2) (MPa) | Máx (MPa) | Resistecia a la Tracción (MPa) | Limite Elastico (MPa) | Módulo Young (MPa) | Ruptura (MPa)
125 | 1 | 0.00051088 | -1.2094 | 0.020508 | 1.5481e-05 | -0.050391 | #N/A | 55.3008 | 48.3248 | 1502.2 | 49.28 | 1 | -1.0955e-05 | 0.78775 | 0.019531 | -3.3196e-07 | 0.032823 | #N/A | 55.5741 | 49.76 | 1490.4 | 49.36 | 1 | 0.00098638 | 0.66727 | 0.021484 | 2.989e-05 | 0.027803 | #N/A | 55.3216 | 50.4949 | 1478.7 | 49.68 | 1 | -0.00058931 | -0.5395 | 0.019531 | -1.7858e-05 | -0.022479 | #N/A | 54.8548 | 50.2107 | 1480.1 | 50.9348 | 1 | -0.00030738 | 0.10706 | 0.020508 | -9.3145e-06 | 0.004461 | #N/A | 54.5743 | 47.9588 | 1469.2366 | 48.1287
| 2 | 0.00040187 | -0.65282 | 0.030273 | 1.2178e-05 | -0.027201 | #N/A |  |  |  |  | 2 | 0.00051279 | 1.1345 | 0.029297 | 1.5539e-05 | 0.047271 | #N/A |  |  |  |  | 2 | 0.0012291 | 0.1502 | 0.03125 | 3.7246e-05 | 0.0062585 | #N/A |  |  |  |  | 2 | 0.0059297 | 5.6641 | 0.029297 | 0.00017969 | 0.236 | #N/A |  |  |  |  | 2 | 0.0042509 | 7.0268 | 0.030273 | 0.00012882 | 0.29278 | #N/A
| 3 | -0.00049141 | 0.11303 | 0.040039 | -1.4891e-05 | 0.0047094 | #N/A |  |  |  |  | 3 | -0.00064885 | -0.38266 | 0.039062 | -1.9662e-05 | -0.015944 | #N/A |  |  |  |  | 3 | 0.0045032 | 6.4959 | 0.041016 | 0.00013646 | 0.27066 | #N/A |  |  |  |  | 3 | 0.021215 | 24.8227 | 0.039062 | 0.00064288 | 1.0343 | #N/A |  |  |  |  | 3 | 0.018213 | 21.7385 | 0.040039 | 0.00055191 | 0.90577 | #N/A
| 4 | 0.0022181 | 3.6708 | 0.049805 | 6.7216e-05 | 0.15295 | #N/A |  |  |  |  | 4 | 0.0001676 | 0.011474 | 0.048828 | 5.0789e-06 | 0.00047808 | #N/A |  |  |  |  | 4 | 0.01791 | 22.2 | 0.050781 | 0.00054272 | 0.925 | #N/A |  |  |  |  | 4 | 0.037212 | 45.4534 | 0.048828 | 0.0011276 | 1.8939 | #N/A |  |  |  |  | 4 | 0.03547 | 44.3191 | 0.049805 | 0.0010748 | 1.8466 | #N/A
| 5 | 0.014051 | 17.6691 | 0.05957 | 0.00042578 | 0.73621 | #N/A |  |  |  |  | 5 | 0.0012219 | 2.0616 | 0.058594 | 3.7028e-05 | 0.085899 | #N/A |  |  |  |  | 5 | 0.033289 | 42.273 | 0.060547 | 0.0010088 | 1.7614 | #N/A |  |  |  |  | 5 | 0.053985 | 66.9964 | 0.058594 | 0.0016359 | 2.7915 | #N/A |  |  |  |  | 5 | 0.05234 | 65.3327 | 0.05957 | 0.001586 | 2.7222 | #N/A
| 6 | 0.030536 | 37.2964 | 0.069336 | 0.00092532 | 1.554 | #N/A |  |  |  |  | 6 | 0.010456 | 13.4547 | 0.068359 | 0.00031685 | 0.56061 | #N/A |  |  |  |  | 6 | 0.051209 | 63.7156 | 0.070312 | 0.0015518 | 2.6548 | #N/A |  |  |  |  | 6 | 0.069783 | 86.9089 | 0.068359 | 0.0021146 | 3.6212 | #N/A |  |  |  |  | 6 | 0.069343 | 86.3437 | 0.069336 | 0.0021013 | 3.5977 | #N/A
| 7 | 0.04744 | 57.722 | 0.079102 | 0.0014376 | 2.4051 | #N/A |  |  |  |  | 7 | 0.025672 | 31.6346 | 0.078125 | 0.00077795 | 1.3181 | #N/A |  |  |  |  | 7 | 0.066828 | 81.6125 | 0.080078 | 0.0020251 | 3.4005 | #N/A |  |  |  |  | 7 | 0.086854 | 106.4042 | 0.078125 | 0.0026319 | 4.4335 | #N/A |  |  |  |  | 7 | 0.085651 | 104.9227 | 0.079102 | 0.0025955 | 4.3718 | #N/A
| 8 | 0.064481 | 78.6009 | 0.088867 | 0.001954 | 3.275 | #N/A |  |  |  |  | 8 | 0.041621 | 51.5673 | 0.087891 | 0.0012612 | 2.1486 | #N/A |  |  |  |  | 8 | 0.083172 | 100.3943 | 0.089844 | 0.0025204 | 4.1831 | #N/A |  |  |  |  | 8 | 0.10342 | 126.2696 | 0.087891 | 0.0031338 | 5.2612 | #N/A |  |  |  |  | 8 | 0.10225 | 123.9802 | 0.088867 | 0.0030986 | 5.1658 | #N/A
| 9 | 0.081759 | 99.6613 | 0.098633 | 0.0024776 | 4.1526 | #N/A |  |  |  |  | 9 | 0.058732 | 72.0812 | 0.097656 | 0.0017798 | 3.0034 | #N/A |  |  |  |  | 9 | 0.10146 | 123.7348 | 0.099609 | 0.0030744 | 5.1556 | #N/A |  |  |  |  | 9 | 0.12106 | 146.8834 | 0.097656 | 0.0036686 | 6.1201 | #N/A |  |  |  |  | 9 | 0.11791 | 143.3152 | 0.098633 | 0.003573 | 5.9715 | #N/A
| 10 | 0.098272 | 120.1506 | 0.1084 | 0.0029779 | 5.0063 | #N/A |  |  |  |  | 10 | 0.074961 | 92.2536 | 0.10742 | 0.0022715 | 3.8439 | #N/A |  |  |  |  | 10 | 0.11868 | 144.6863 | 0.10938 | 0.0035962 | 6.0286 | #N/A |  |  |  |  | 10 | 0.13562 | 164.5079 | 0.10742 | 0.0041098 | 6.8545 | #N/A |  |  |  |  | 10 | 0.1344 | 163.2275 | 0.1084 | 0.0040728 | 6.8011 | #N/A
| 11 | 0.11431 | 139.9673 | 0.11816 | 0.003464 | 5.832 | #N/A |  |  |  |  | 11 | 0.093816 | 114.433 | 0.11719 | 0.0028429 | 4.768 | #N/A |  |  |  |  | 11 | 0.1355 | 165.1204 | 0.11914 | 0.004106 | 6.88 | #N/A |  |  |  |  | 11 | 0.15395 | 186.6426 | 0.11719 | 0.0046651 | 7.7768 | #N/A |  |  |  |  | 11 | 0.15227 | 184.8253 | 0.11816 | 0.0046143 | 7.7011 | #N/A
| 12 | 0.13096 | 159.8651 | 0.12793 | 0.0039684 | 6.661 | #N/A |  |  |  |  | 12 | 0.11082 | 135.8364 | 0.12695 | 0.003358 | 5.6598 | #N/A |  |  |  |  | 12 | 0.15143 | 185.2378 | 0.12891 | 0.0045887 | 7.7182 | #N/A |  |  |  |  | 12 | 0.17057 | 205.4129 | 0.12695 | 0.0051688 | 8.5589 | #N/A |  |  |  |  | 12 | 0.16772 | 202.7781 | 0.12793 | 0.0050825 | 8.4491 | #N/A
| 13 | 0.14736 | 179.0713 | 0.1377 | 0.0044655 | 7.4613 | #N/A |  |  |  |  | 13 | 0.12737 | 155.1075 | 0.13672 | 0.0038597 | 6.4628 | #N/A |  |  |  |  | 13 | 0.16616 | 201.9753 | 0.13867 | 0.0050351 | 8.4156 | #N/A |  |  |  |  | 13 | 0.18681 | 224.2291 | 0.13672 | 0.005661 | 9.3429 | #N/A |  |  |  |  | 13 | 0.18508 | 224.0331 | 0.1377 | 0.0056084 | 9.3347 | #N/A
| 14 | 0.16332 | 197.8157 | 0.14746 | 0.0049492 | 8.2423 | #N/A |  |  |  |  | 14 | 0.14299 | 173.858 | 0.14648 | 0.0043329 | 7.2441 | #N/A |  |  |  |  | 14 | 0.18328 | 222.4124 | 0.14844 | 0.005554 | 9.2672 | #N/A |  |  |  |  | 14 | 0.20147 | 242.6789 | 0.14648 | 0.006105 | 10.1116 | #N/A |  |  |  |  | 14 | 0.20101 | 242.153 | 0.14746 | 0.0060912 | 10.0897 | #N/A
| 15 | 0.1801 | 218.0405 | 0.15723 | 0.0054576 | 9.085 | #N/A |  |  |  |  | 15 | 0.16027 | 194.2467 | 0.15625 | 0.0048566 | 8.0936 | #N/A |  |  |  |  | 15 | 0.19794 | 239.8117 | 0.1582 | 0.0059982 | 9.9922 | #N/A |  |  |  |  | 15 | 0.22024 | 262.7633 | 0.15625 | 0.0066738 | 10.9485 | #N/A |  |  |  |  | 15 | 0.21872 | 261.1759 | 0.15723 | 0.0066279 | 10.8823 | #N/A
| 16 | 0.19669 | 238.1209 | 0.16699 | 0.0059603 | 9.9217 | #N/A |  |  |  |  | 16 | 0.17664 | 213.9107 | 0.16602 | 0.0053527 | 8.9129 | #N/A |  |  |  |  | 16 | 0.21551 | 260.3504 | 0.16797 | 0.0065305 | 10.8479 | #N/A |  |  |  |  | 16 | 0.23571 | 280.9808 | 0.16602 | 0.0071428 | 11.7075 | #N/A |  |  |  |  | 16 | 0.23588 | 279.4805 | 0.16699 | 0.0071477 | 11.645 | #N/A
| 17 | 0.2135 | 257.7076 | 0.17676 | 0.0064697 | 10.7378 | #N/A |  |  |  |  | 17 | 0.19332 | 233.6598 | 0.17578 | 0.0058581 | 9.7358 | #N/A |  |  |  |  | 17 | 0.23357 | 280.4793 | 0.17773 | 0.0070778 | 11.6866 | #N/A |  |  |  |  | 17 | 0.25311 | 300.7224 | 0.17578 | 0.00767 | 12.5301 | #N/A |  |  |  |  | 17 | 0.25148 | 299.2541 | 0.17676 | 0.0076206 | 12.4689 | #N/A
| 18 | 0.2295 | 276.8645 | 0.18652 | 0.0069546 | 11.536 | #N/A |  |  |  |  | 18 | 0.20965 | 253.007 | 0.18555 | 0.0063532 | 10.542 | #N/A |  |  |  |  | 18 | 0.24948 | 300.3361 | 0.1875 | 0.0075601 | 12.514 | #N/A |  |  |  |  | 18 | 0.26903 | 321.0659 | 0.18555 | 0.0081526 | 13.3777 | #N/A |  |  |  |  | 18 | 0.26733 | 318.1651 | 0.18652 | 0.008101 | 13.2569 | #N/A
| 19 | 0.24618 | 296.1856 | 0.19629 | 0.0074601 | 12.3411 | #N/A |  |  |  |  | 19 | 0.22595 | 272.4224 | 0.19531 | 0.0068469 | 11.3509 | #N/A |  |  |  |  | 19 | 0.26783 | 320.4977 | 0.19727 | 0.0081162 | 13.3541 | #N/A |  |  |  |  | 19 | 0.28512 | 340.3254 | 0.19531 | 0.0086399 | 14.1802 | #N/A |  |  |  |  | 19 | 0.2863 | 337.4507 | 0.19629 | 0.0086758 | 14.0604 | #N/A
| 20 | 0.26262 | 314.4458 | 0.20605 | 0.007958 | 13.1019 | #N/A |  |  |  |  | 20 | 0.24276 | 291.4373 | 0.20508 | 0.0073564 | 12.1432 | #N/A |  |  |  |  | 20 | 0.28376 | 338.0263 | 0.20703 | 0.0085989 | 14.0844 | #N/A |  |  |  |  | 20 | 0.30117 | 359.4438 | 0.20508 | 0.0091264 | 14.9768 | #N/A |  |  |  |  | 20 | 0.29957 | 353.7022 | 0.20605 | 0.0090779 | 14.7376 | #N/A
| 21 | 0.27829 | 333.0168 | 0.21582 | 0.008433 | 13.8757 | #N/A |  |  |  |  | 21 | 0.25984 | 310.7275 | 0.21484 | 0.0078741 | 12.947 | #N/A |  |  |  |  | 21 | 0.29969 | 355.8999 | 0.2168 | 0.0090815 | 14.8292 | #N/A |  |  |  |  | 21 | 0.31747 | 379.096 | 0.21484 | 0.0096203 | 15.7957 | #N/A |  |  |  |  | 21 | 0.31605 | 373.6044 | 0.21582 | 0.0095772 | 15.5668 | #N/A
| 22 | 0.29591 | 352.8662 | 0.22559 | 0.0089671 | 14.7028 | #N/A |  |  |  |  | 22 | 0.27591 | 329.8161 | 0.22461 | 0.0083609 | 13.7423 | #N/A |  |  |  |  | 22 | 0.31648 | 377.2891 | 0.22656 | 0.0095903 | 15.7204 | #N/A |  |  |  |  | 22 | 0.33576 | 397.5269 | 0.22461 | 0.010174 | 16.5636 | #N/A |  |  |  |  | 22 | 0.33268 | 391.7614 | 0.22559 | 0.010081 | 16.3234 | #N/A
| 23 | 0.31222 | 372.1523 | 0.23535 | 0.0094611 | 15.5063 | #N/A |  |  |  |  | 23 | 0.29292 | 348.0917 | 0.23438 | 0.0088763 | 14.5038 | #N/A |  |  |  |  | 23 | 0.33257 | 395.3367 | 0.23633 | 0.010078 | 16.4724 | #N/A |  |  |  |  | 23 | 0.35247 | 417.1194 | 0.23438 | 0.010681 | 17.38 | #N/A |  |  |  |  | 23 | 0.34906 | 410.9203 | 0.23535 | 0.010578 | 17.1217 | #N/A
| 24 | 0.32872 | 391.5962 | 0.24512 | 0.0099613 | 16.3165 | #N/A |  |  |  |  | 24 | 0.30811 | 367.452 | 0.24414 | 0.0093367 | 15.3105 | #N/A |  |  |  |  | 24 | 0.34911 | 414.2258 | 0.24609 | 0.010579 | 17.2594 | #N/A |  |  |  |  | 24 | 0.36843 | 436.8904 | 0.24414 | 0.011165 | 18.2038 | #N/A |  |  |  |  | 24 | 0.36729 | 432.7491 | 0.24512 | 0.01113 | 18.0312 | #N/A
| 25 | 0.34542 | 410.0871 | 0.25488 | 0.010467 | 17.087 | #N/A |  |  |  |  | 25 | 0.32521 | 386.6417 | 0.25391 | 0.0098549 | 16.1101 | #N/A |  |  |  |  | 25 | 0.36421 | 430.4928 | 0.25586 | 0.011037 | 17.9372 | #N/A |  |  |  |  | 25 | 0.38251 | 452.0068 | 0.25391 | 0.011591 | 18.8336 | #N/A |  |  |  |  | 25 | 0.38563 | 452.7933 | 0.25488 | 0.011686 | 18.8664 | #N/A
| 26 | 0.36232 | 428.7323 | 0.26465 | 0.010979 | 17.8638 | #N/A |  |  |  |  | 26 | 0.34164 | 405.8044 | 0.26367 | 0.010353 | 16.9085 | #N/A |  |  |  |  | 26 | 0.38086 | 449.0815 | 0.26562 | 0.011541 | 18.7117 | #N/A |  |  |  |  | 26 | 0.4007 | 471.7085 | 0.26367 | 0.012142 | 19.6545 | #N/A |  |  |  |  | 26 | 0.40064 | 470.591 | 0.26465 | 0.01214 | 19.608 | #N/A
| 27 | 0.37901 | 447.3388 | 0.27441 | 0.011485 | 18.6391 | #N/A |  |  |  |  | 27 | 0.35792 | 423.6591 | 0.27344 | 0.010846 | 17.6525 | #N/A |  |  |  |  | 27 | 0.39934 | 469.6868 | 0.27539 | 0.012101 | 19.5703 | #N/A |  |  |  |  | 27 | 0.41741 | 491.066 | 0.27344 | 0.012649 | 20.4611 | #N/A |  |  |  |  | 27 | 0.41759 | 489.4739 | 0.27441 | 0.012654 | 20.3947 | #N/A
| 28 | 0.39445 | 465.367 | 0.28418 | 0.011953 | 19.3903 | #N/A |  |  |  |  | 28 | 0.37482 | 442.6174 | 0.2832 | 0.011358 | 18.4424 | #N/A |  |  |  |  | 28 | 0.41573 | 489.8883 | 0.28516 | 0.012598 | 20.412 | #N/A |  |  |  |  | 28 | 0.43538 | 511.3936 | 0.2832 | 0.013193 | 21.3081 | #N/A |  |  |  |  | 28 | 0.43276 | 504.3805 | 0.28418 | 0.013114 | 21.0159 | #N/A
| 29 | 0.41092 | 484.9959 | 0.29395 | 0.012452 | 20.2082 | #N/A |  |  |  |  | 29 | 0.39127 | 461.3417 | 0.29297 | 0.011857 | 19.2226 | #N/A |  |  |  |  | 29 | 0.42974 | 504.6673 | 0.29492 | 0.013022 | 21.0278 | #N/A |  |  |  |  | 29 | 0.45154 | 528.9613 | 0.29297 | 0.013683 | 22.0401 | #N/A |  |  |  |  | 29 | 0.44924 | 524.2628 | 0.29395 | 0.013613 | 21.8443 | #N/A
| 30 | 0.42745 | 504.2124 | 0.30371 | 0.012953 | 21.0088 | #N/A |  |  |  |  | 30 | 0.40749 | 480.5854 | 0.30273 | 0.012348 | 20.0244 | #N/A |  |  |  |  | 30 | 0.44744 | 526.4794 | 0.30469 | 0.013559 | 21.9366 | #N/A |  |  |  |  | 30 | 0.46713 | 546.1016 | 0.30273 | 0.014155 | 22.7542 | #N/A |  |  |  |  | 30 | 0.46648 | 542.9383 | 0.30371 | 0.014136 | 22.6224 | #N/A
| 31 | 0.44368 | 522.0642 | 0.31348 | 0.013445 | 21.7527 | #N/A |  |  |  |  | 31 | 0.42366 | 499.9851 | 0.3125 | 0.012838 | 20.8327 | #N/A |  |  |  |  | 31 | 0.46622 | 545.7875 | 0.31445 | 0.014128 | 22.7411 | #N/A |  |  |  |  | 31 | 0.48429 | 565.3895 | 0.3125 | 0.014675 | 23.5579 | #N/A |  |  |  |  | 31 | 0.48342 | 562.1799 | 0.31348 | 0.014649 | 23.4242 | #N/A
| 32 | 0.46023 | 540.4204 | 0.32324 | 0.013946 | 22.5175 | #N/A |  |  |  |  | 32 | 0.44074 | 518.28 | 0.32227 | 0.013356 | 21.595 | #N/A |  |  |  |  | 32 | 0.48207 | 563.1535 | 0.32422 | 0.014608 | 23.4647 | #N/A |  |  |  |  | 32 | 0.50118 | 584.2194 | 0.32227 | 0.015187 | 24.3425 | #N/A |  |  |  |  | 32 | 0.49793 | 578.6361 | 0.32324 | 0.015089 | 24.1098 | #N/A
| 33 | 0.47741 | 558.46 | 0.33301 | 0.014467 | 23.2692 | #N/A |  |  |  |  | 33 | 0.45743 | 536.5756 | 0.33203 | 0.013861 | 22.3573 | #N/A |  |  |  |  | 33 | 0.49819 | 580.5541 | 0.33398 | 0.015097 | 24.1898 | #N/A |  |  |  |  | 33 | 0.5174 | 599.8983 | 0.33203 | 0.015679 | 24.9958 | #N/A |  |  |  |  | 33 | 0.51422 | 596.6403 | 0.33301 | 0.015583 | 24.86 | #N/A
| 34 | 0.49359 | 577.4515 | 0.34277 | 0.014957 | 24.0605 | #N/A |  |  |  |  | 34 | 0.4736 | 554.5182 | 0.3418 | 0.014352 | 23.1049 | #N/A |  |  |  |  | 34 | 0.51536 | 600.3415 | 0.34375 | 0.015617 | 25.0142 | #N/A |  |  |  |  | 34 | 0.53428 | 618.3136 | 0.3418 | 0.01619 | 25.7631 | #N/A |  |  |  |  | 34 | 0.5317 | 615.1816 | 0.34277 | 0.016112 | 25.6326 | #N/A
| 35 | 0.51063 | 596.5073 | 0.35254 | 0.015474 | 24.8545 | #N/A |  |  |  |  | 35 | 0.49065 | 572.8699 | 0.35156 | 0.014868 | 23.8696 | #N/A |  |  |  |  | 35 | 0.53284 | 619.559 | 0.35352 | 0.016147 | 25.815 | #N/A |  |  |  |  | 35 | 0.55053 | 637.4992 | 0.35156 | 0.016683 | 26.5625 | #N/A |  |  |  |  | 35 | 0.54875 | 633.4341 | 0.35254 | 0.016629 | 26.3931 | #N/A
| 36 | 0.52721 | 615.3306 | 0.3623 | 0.015976 | 25.6388 | #N/A |  |  |  |  | 36 | 0.50637 | 591.4937 | 0.36133 | 0.015345 | 24.6456 | #N/A |  |  |  |  | 36 | 0.5487 | 637.0186 | 0.36328 | 0.016627 | 26.5424 | #N/A |  |  |  |  | 36 | 0.56744 | 657.3748 | 0.36133 | 0.017195 | 27.3906 | #N/A |  |  |  |  | 36 | 0.56396 | 651.1296 | 0.3623 | 0.01709 | 27.1304 | #N/A
| 37 | 0.54406 | 633.281 | 0.37207 | 0.016487 | 26.3867 | #N/A |  |  |  |  | 37 | 0.52351 | 609.7489 | 0.37109 | 0.015864 | 25.4062 | #N/A |  |  |  |  | 37 | 0.56461 | 653.69 | 0.37305 | 0.017109 | 27.2371 | #N/A |  |  |  |  | 37 | 0.58326 | 673.9009 | 0.37109 | 0.017675 | 28.0792 | #N/A |  |  |  |  | 37 | 0.58232 | 670.9139 | 0.37207 | 0.017646 | 27.9547 | #N/A
| 38 | 0.55997 | 650.7778 | 0.38184 | 0.016969 | 27.1157 | #N/A |  |  |  |  | 38 | 0.54014 | 628.1046 | 0.38086 | 0.016368 | 26.171 | #N/A |  |  |  |  | 38 | 0.58012 | 671.8001 | 0.38281 | 0.017579 | 27.9917 | #N/A |  |  |  |  | 38 | 0.59791 | 691.443 | 0.38086 | 0.018118 | 28.8101 | #N/A |  |  |  |  | 38 | 0.59689 | 685.3092 | 0.38184 | 0.018087 | 28.5546 | #N/A
| 39 | 0.57621 | 668.4557 | 0.3916 | 0.017461 | 27.8523 | #N/A |  |  |  |  | 39 | 0.55661 | 645.8578 | 0.39062 | 0.016867 | 26.9107 | #N/A |  |  |  |  | 39 | 0.59692 | 689.1204 | 0.39258 | 0.018089 | 28.7133 | #N/A |  |  |  |  | 39 | 0.61599 | 708.8595 | 0.39062 | 0.018666 | 29.5358 | #N/A |  |  |  |  | 39 | 0.61362 | 704.2723 | 0.3916 | 0.018595 | 29.3447 | #N/A
| 40 | 0.59311 | 685.577 | 0.40137 | 0.017973 | 28.5657 | #N/A |  |  |  |  | 40 | 0.57289 | 663.6589 | 0.40039 | 0.01736 | 27.6525 | #N/A |  |  |  |  | 40 | 0.6126 | 706.6639 | 0.40234 | 0.018564 | 29.4443 | #N/A |  |  |  |  | 40 | 0.63163 | 727.2228 | 0.40039 | 0.01914 | 30.3009 | #N/A |  |  |  |  | 40 | 0.63091 | 720.949 | 0.40137 | 0.019118 | 30.0395 | #N/A
| 41 | 0.60897 | 704.184 | 0.41113 | 0.018454 | 29.341 | #N/A |  |  |  |  | 41 | 0.58936 | 680.9039 | 0.41016 | 0.017859 | 28.371 | #N/A |  |  |  |  | 41 | 0.62958 | 724.0162 | 0.41211 | 0.019078 | 30.1673 | #N/A |  |  |  |  | 41 | 0.64843 | 743.9718 | 0.41016 | 0.01965 | 30.9988 | #N/A |  |  |  |  | 41 | 0.6447 | 736.4805 | 0.41113 | 0.019536 | 30.6867 | #N/A
| 42 | 0.62558 | 722.1146 | 0.4209 | 0.018957 | 30.0881 | #N/A |  |  |  |  | 42 | 0.6064 | 699.7574 | 0.41992 | 0.018376 | 29.1566 | #N/A |  |  |  |  | 42 | 0.64758 | 744.4938 | 0.42188 | 0.019624 | 31.0206 | #N/A |  |  |  |  | 42 | 0.66266 | 759.4487 | 0.41992 | 0.020081 | 31.6437 | #N/A |  |  |  |  | 42 | 0.66466 | 755.6846 | 0.4209 | 0.020141 | 31.4869 | #N/A
| 43 | 0.64315 | 740.3838 | 0.43066 | 0.019489 | 30.8493 | #N/A |  |  |  |  | 43 | 0.62257 | 717.6929 | 0.42969 | 0.018866 | 29.9039 | #N/A |  |  |  |  | 43 | 0.66233 | 761.4258 | 0.43164 | 0.020071 | 31.7261 | #N/A |  |  |  |  | 43 | 0.68258 | 780.4632 | 0.42969 | 0.020684 | 32.5193 | #N/A |  |  |  |  | 43 | 0.68218 | 775.5098 | 0.43066 | 0.020672 | 32.3129 | #N/A
| 44 | 0.65896 | 757.6141 | 0.44043 | 0.019968 | 31.5673 | #N/A |  |  |  |  | 44 | 0.63964 | 734.9267 | 0.43945 | 0.019383 | 30.6219 | #N/A |  |  |  |  | 44 | 0.68082 | 779.4222 | 0.44141 | 0.020631 | 32.4759 | #N/A |  |  |  |  | 44 | 0.69917 | 797.9943 | 0.43945 | 0.021187 | 33.2498 | #N/A |  |  |  |  | 44 | 0.69745 | 791.3485 | 0.44043 | 0.021135 | 32.9729 | #N/A
| 45 | 0.67501 | 774.2734 | 0.4502 | 0.020455 | 32.2614 | #N/A |  |  |  |  | 45 | 0.6557 | 751.5386 | 0.44922 | 0.01987 | 31.3141 | #N/A |  |  |  |  | 45 | 0.69445 | 792.4316 | 0.45117 | 0.021044 | 33.018 | #N/A |  |  |  |  | 45 | 0.71492 | 814.6702 | 0.44922 | 0.021664 | 33.9446 | #N/A |  |  |  |  | 45 | 0.7128 | 808.3214 | 0.4502 | 0.0216 | 33.6801 | #N/A
| 46 | 0.69237 | 791.7312 | 0.45996 | 0.020981 | 32.9888 | #N/A |  |  |  |  | 46 | 0.67141 | 768.4659 | 0.45898 | 0.020346 | 32.0194 | #N/A |  |  |  |  | 46 | 0.71055 | 807.2598 | 0.46094 | 0.021532 | 33.6358 | #N/A |  |  |  |  | 46 | 0.73283 | 831.0283 | 0.45898 | 0.022207 | 34.6262 | #N/A |  |  |  |  | 46 | 0.72878 | 824.2864 | 0.45996 | 0.022084 | 34.3453 | #N/A
| 47 | 0.70913 | 809.7178 | 0.46973 | 0.021489 | 33.7382 | #N/A |  |  |  |  | 47 | 0.6887 | 785.1764 | 0.46875 | 0.02087 | 32.7157 | #N/A |  |  |  |  | 47 | 0.72801 | 826.0745 | 0.4707 | 0.022061 | 34.4198 | #N/A |  |  |  |  | 47 | 0.74777 | 846.4419 | 0.46875 | 0.02266 | 35.2684 | #N/A |  |  |  |  | 47 | 0.74728 | 841.1915 | 0.46973 | 0.022645 | 35.0496 | #N/A
| 48 | 0.7259 | 826.9685 | 0.47949 | 0.021997 | 34.457 | #N/A |  |  |  |  | 48 | 0.70456 | 802.1971 | 0.47852 | 0.02135 | 33.4249 | #N/A |  |  |  |  | 48 | 0.74415 | 841.9998 | 0.48047 | 0.02255 | 35.0833 | #N/A |  |  |  |  | 48 | 0.76387 | 864.3548 | 0.47852 | 0.023148 | 36.0148 | #N/A |  |  |  |  | 48 | 0.76487 | 859.8211 | 0.47949 | 0.023178 | 35.8259 | #N/A
| 49 | 0.74249 | 844.8614 | 0.48926 | 0.0225 | 35.2026 | #N/A |  |  |  |  | 49 | 0.72092 | 819.3419 | 0.48828 | 0.021846 | 34.1392 | #N/A |  |  |  |  | 49 | 0.75975 | 860.5336 | 0.49023 | 0.023023 | 35.8556 | #N/A |  |  |  |  | 49 | 0.7805 | 881.5863 | 0.48828 | 0.023651 | 36.7328 | #N/A |  |  |  |  | 49 | 0.78025 | 875.4109 | 0.48926 | 0.023644 | 36.4755 | #N/A
| 50 | 0.75879 | 861.123 | 0.49902 | 0.022994 | 35.8801 | #N/A |  |  |  |  | 50 | 0.7378 | 836.488 | 0.49805 | 0.022358 | 34.8537 | #N/A |  |  |  |  | 50 | 0.77842 | 878.1368 | 0.5 | 0.023588 | 36.589 | #N/A |  |  |  |  | 50 | 0.79686 | 898.4068 | 0.49805 | 0.024147 | 37.4336 | #N/A |  |  |  |  | 50 | 0.79617 | 892.9736 | 0.49902 | 0.024126 | 37.2072 | #N/A
| 51 | 0.77611 | 878.5073 | 0.50879 | 0.023518 | 36.6045 | #N/A |  |  |  |  | 51 | 0.75434 | 853.3737 | 0.50781 | 0.022859 | 35.5572 | #N/A |  |  |  |  | 51 | 0.79663 | 895.6707 | 0.50977 | 0.02414 | 37.3196 | #N/A |  |  |  |  | 51 | 0.81411 | 915.6087 | 0.50781 | 0.02467 | 38.1504 | #N/A |  |  |  |  | 51 | 0.8137 | 909.4567 | 0.50879 | 0.024658 | 37.894 | #N/A
| 52 | 0.7926 | 895.8809 | 0.51855 | 0.024018 | 37.3284 | #N/A |  |  |  |  | 52 | 0.77045 | 870.1013 | 0.51758 | 0.023347 | 36.2542 | #N/A |  |  |  |  | 52 | 0.81029 | 909.7491 | 0.51953 | 0.024554 | 37.9062 | #N/A |  |  |  |  | 52 | 0.8315 | 932.3926 | 0.51758 | 0.025197 | 38.8497 | #N/A |  |  |  |  | 52 | 0.83051 | 927.3699 | 0.51855 | 0.025167 | 38.6404 | #N/A
| 53 | 0.80948 | 912.0156 | 0.52832 | 0.02453 | 38.0006 | #N/A |  |  |  |  | 53 | 0.7875 | 886.8554 | 0.52734 | 0.023864 | 36.9523 | #N/A |  |  |  |  | 53 | 0.82512 | 924.3247 | 0.5293 | 0.025004 | 38.5135 | #N/A |  |  |  |  | 53 | 0.84665 | 949.3127 | 0.52734 | 0.025656 | 39.5547 | #N/A |  |  |  |  | 53 | 0.84717 | 941.9849 | 0.52832 | 0.025672 | 39.2494 | #N/A
| 54 | 0.82653 | 929.3633 | 0.53809 | 0.025046 | 38.7235 | #N/A |  |  |  |  | 54 | 0.80339 | 903.3876 | 0.53711 | 0.024345 | 37.6412 | #N/A |  |  |  |  | 54 | 0.84175 | 941.9206 | 0.53906 | 0.025508 | 39.2467 | #N/A |  |  |  |  | 54 | 0.86395 | 963.2016 | 0.53711 | 0.02618 | 40.1334 | #N/A |  |  |  |  | 54 | 0.86328 | 957.855 | 0.53809 | 0.02616 | 39.9106 | #N/A
| 55 | 0.8429 | 946.184 | 0.54785 | 0.025542 | 39.4243 | #N/A |  |  |  |  | 55 | 0.82085 | 920.932 | 0.54688 | 0.024874 | 38.3722 | #N/A |  |  |  |  | 55 | 0.8602 | 960.573 | 0.54883 | 0.026067 | 40.0239 | #N/A |  |  |  |  | 55 | 0.88082 | 980.5583 | 0.54688 | 0.026692 | 40.8566 | #N/A |  |  |  |  | 55 | 0.87842 | 973.4425 | 0.54785 | 0.026619 | 40.5601 | #N/A
| 56 | 0.85883 | 962.2974 | 0.55762 | 0.026025 | 40.0957 | #N/A |  |  |  |  | 56 | 0.83746 | 937.8235 | 0.55664 | 0.025378 | 39.076 | #N/A |  |  |  |  | 56 | 0.87645 | 976.6346 | 0.55859 | 0.026559 | 40.6931 | #N/A |  |  |  |  | 56 | 0.896 | 996.6209 | 0.55664 | 0.027152 | 41.5259 | #N/A |  |  |  |  | 56 | 0.89536 | 989.5389 | 0.55762 | 0.027132 | 41.2308 | #N/A
| 57 | 0.87566 | 978.4752 | 0.56738 | 0.026535 | 40.7698 | #N/A |  |  |  |  | 57 | 0.85289 | 954.4173 | 0.56641 | 0.025845 | 39.7674 | #N/A |  |  |  |  | 57 | 0.89261 | 992.4023 | 0.56836 | 0.027049 | 41.3501 | #N/A |  |  |  |  | 57 | 0.91393 | 1012.3271 | 0.56641 | 0.027695 | 42.1803 | #N/A |  |  |  |  | 57 | 0.91202 | 1005.7423 | 0.56738 | 0.027637 | 41.9059 | #N/A
| 58 | 0.89248 | 993.6014 | 0.57715 | 0.027045 | 41.4001 | #N/A |  |  |  |  | 58 | 0.87038 | 970.4593 | 0.57617 | 0.026375 | 40.4358 | #N/A |  |  |  |  | 58 | 0.91175 | 1008.6215 | 0.57812 | 0.027629 | 42.0259 | #N/A |  |  |  |  | 58 | 0.93174 | 1029.5076 | 0.57617 | 0.028235 | 42.8961 | #N/A |  |  |  |  | 58 | 0.92938 | 1021.2573 | 0.57715 | 0.028163 | 42.5524 | #N/A
| 59 | 0.9091 | 1008.8292 | 0.58691 | 0.027549 | 42.0346 | #N/A |  |  |  |  | 59 | 0.88691 | 986.6523 | 0.58594 | 0.026876 | 41.1105 | #N/A |  |  |  |  | 59 | 0.92801 | 1025.6635 | 0.58789 | 0.028122 | 42.736 | #N/A |  |  |  |  | 59 | 0.94987 | 1046.2101 | 0.58594 | 0.028784 | 43.5921 | #N/A |  |  |  |  | 59 | 0.94507 | 1036.7827 | 0.58691 | 0.028638 | 43.1993 | #N/A
| 60 | 0.9254 | 1024.9244 | 0.59668 | 0.028043 | 42.7052 | #N/A |  |  |  |  | 60 | 0.90317 | 1002.0585 | 0.5957 | 0.027369 | 41.7524 | #N/A |  |  |  |  | 60 | 0.94424 | 1040.179 | 0.59766 | 0.028613 | 43.3408 | #N/A |  |  |  |  | 60 | 0.96307 | 1058.7318 | 0.5957 | 0.029184 | 44.1138 | #N/A |  |  |  |  | 60 | 0.96218 | 1050.8518 | 0.59668 | 0.029157 | 43.7855 | #N/A
| 61 | 0.94116 | 1040.7032 | 0.60645 | 0.02852 | 43.3626 | #N/A |  |  |  |  | 61 | 0.92001 | 1018.0764 | 0.60547 | 0.027879 | 42.4199 | #N/A |  |  |  |  | 61 | 0.96012 | 1056.5197 | 0.60742 | 0.029095 | 44.0217 | #N/A |  |  |  |  | 61 | 0.98006 | 1074.8358 | 0.60547 | 0.029699 | 44.7848 | #N/A |  |  |  |  | 61 | 0.9775 | 1066.4275 | 0.60645 | 0.029621 | 44.4345 | #N/A
| 62 | 0.95742 | 1056.6029 | 0.61621 | 0.029013 | 44.0251 | #N/A |  |  |  |  | 62 | 0.93621 | 1034.4417 | 0.61523 | 0.02837 | 43.1017 | #N/A |  |  |  |  | 62 | 0.97536 | 1071.9023 | 0.61719 | 0.029556 | 44.6626 | #N/A |  |  |  |  | 62 | 0.9963 | 1088.9714 | 0.61523 | 0.030191 | 45.3738 | #N/A |  |  |  |  | 62 | 0.99561 | 1081.905 | 0.61621 | 0.03017 | 45.0794 | #N/A
| 63 | 0.97454 | 1071.2994 | 0.62598 | 0.029532 | 44.6375 | #N/A |  |  |  |  | 63 | 0.95324 | 1050.5374 | 0.625 | 0.028886 | 43.7724 | #N/A |  |  |  |  | 63 | 0.99275 | 1085.99 | 0.62695 | 0.030083 | 45.2496 | #N/A |  |  |  |  | 63 | 1.0123 | 1105.6632 | 0.625 | 0.030676 | 46.0693 | #N/A |  |  |  |  | 63 | 1.0107 | 1097.0126 | 0.62598 | 0.030626 | 45.7089 | #N/A
| 64 | 0.99076 | 1085.9827 | 0.63574 | 0.030023 | 45.2493 | #N/A |  |  |  |  | 64 | 0.96908 | 1065.814 | 0.63477 | 0.029366 | 44.4089 | #N/A |  |  |  |  | 64 | 1.0084 | 1102.3149 | 0.63672 | 0.030558 | 45.9298 | #N/A |  |  |  |  | 64 | 1.0301 | 1121.9402 | 0.63477 | 0.031214 | 46.7475 | #N/A |  |  |  |  | 64 | 1.0273 | 1111.4253 | 0.63574 | 0.031129 | 46.3094 | #N/A
| 65 | 1.0073 | 1100.8247 | 0.64551 | 0.030526 | 45.8677 | #N/A |  |  |  |  | 65 | 0.98598 | 1080.1138 | 0.64453 | 0.029878 | 45.0047 | #N/A |  |  |  |  | 65 | 1.0271 | 1117.3396 | 0.64648 | 0.031126 | 46.5558 | #N/A |  |  |  |  | 65 | 1.0479 | 1136.0724 | 0.64453 | 0.031754 | 47.3364 | #N/A |  |  |  |  | 65 | 1.0443 | 1126.1149 | 0.64551 | 0.031645 | 46.9215 | #N/A
| 66 | 1.0238 | 1115.6656 | 0.65527 | 0.031023 | 46.4861 | #N/A |  |  |  |  | 66 | 1.0018 | 1094.7289 | 0.6543 | 0.030357 | 45.6137 | #N/A |  |  |  |  | 66 | 1.0407 | 1130.7159 | 0.65625 | 0.031537 | 47.1132 | #N/A |  |  |  |  | 66 | 1.062 | 1148.1011 | 0.6543 | 0.032182 | 47.8375 | #N/A |  |  |  |  | 66 | 1.061 | 1138.0531 | 0.65527 | 0.032153 | 47.4189 | #N/A
| 67 | 1.0399 | 1131.2102 | 0.66504 | 0.031512 | 47.1338 | #N/A |  |  |  |  | 67 | 1.0188 | 1109.3046 | 0.66406 | 0.030874 | 46.221 | #N/A |  |  |  |  | 67 | 1.0579 | 1144.8912 | 0.66602 | 0.032059 | 47.7038 | #N/A |  |  |  |  | 67 | 1.0798 | 1162.4194 | 0.66406 | 0.03272 | 48.4341 | #N/A |  |  |  |  | 67 | 1.0768 | 1151.012 | 0.66504 | 0.03263 | 47.9588 | #N/A
| 68 | 1.0568 | 1145.7864 | 0.6748 | 0.032023 | 47.7411 | #N/A |  |  |  |  | 68 | 1.0355 | 1124.9724 | 0.67383 | 0.031378 | 46.8739 | #N/A |  |  |  |  | 68 | 1.0768 | 1161.3044 | 0.67578 | 0.032629 | 48.3877 | #N/A |  |  |  |  | 68 | 1.097 | 1177.3866 | 0.67383 | 0.033242 | 49.0578 | #N/A |  |  |  |  | 68 | 1.0942 | 1165.2068 | 0.6748 | 0.033158 | 48.5503 | #N/A
| 69 | 1.0732 | 1159.7952 | 0.68457 | 0.032521 | 48.3248 | #N/A |  |  |  |  | 69 | 1.051 | 1140.5984 | 0.68359 | 0.031849 | 47.5249 | #N/A |  |  |  |  | 69 | 1.0929 | 1175.5979 | 0.68555 | 0.033119 | 48.9832 | #N/A |  |  |  |  | 69 | 1.1144 | 1191.4922 | 0.68359 | 0.033769 | 49.6455 | #N/A |  |  |  |  | 69 | 1.1113 | 1180.4647 | 0.68457 | 0.033675 | 49.186 | #N/A
| 70 | 1.0897 | 1173.1846 | 0.69434 | 0.033022 | 48.8827 | #N/A |  |  |  |  | 70 | 1.0687 | 1154.8694 | 0.69336 | 0.032385 | 48.1196 | #N/A |  |  |  |  | 70 | 1.1086 | 1187.7802 | 0.69531 | 0.033593 | 49.4908 | #N/A |  |  |  |  | 70 | 1.1288 | 1205.0571 | 0.69336 | 0.034205 | 50.2107 | #N/A |  |  |  |  | 70 | 1.1273 | 1192.5186 | 0.69434 | 0.034161 | 49.6883 | #N/A
| 71 | 1.106 | 1186.131 | 0.7041 | 0.033515 | 49.4221 | #N/A |  |  |  |  | 71 | 1.0847 | 1168.6194 | 0.70312 | 0.032869 | 48.6925 | #N/A |  |  |  |  | 71 | 1.1262 | 1201.964 | 0.70508 | 0.034128 | 50.0818 | #N/A |  |  |  |  | 71 | 1.1449 | 1215.3406 | 0.70312 | 0.034695 | 50.6392 | #N/A |  |  |  |  | 71 | 1.1447 | 1203.8723 | 0.7041 | 0.034689 | 50.1613 | #N/A
| 72 | 1.1236 | 1200.3606 | 0.71387 | 0.034047 | 50.015 | #N/A |  |  |  |  | 72 | 1.1013 | 1181.4735 | 0.71289 | 0.033374 | 49.2281 | #N/A |  |  |  |  | 72 | 1.1401 | 1211.8785 | 0.71484 | 0.03455 | 50.4949 | #N/A |  |  |  |  | 72 | 1.1626 | 1227.4883 | 0.71289 | 0.035232 | 51.1453 | #N/A |  |  |  |  | 72 | 1.1594 | 1214.4982 | 0.71387 | 0.035134 | 50.6041 | #N/A
| 73 | 1.1393 | 1213.4208 | 0.72363 | 0.034523 | 50.5592 | #N/A |  |  |  |  | 73 | 1.1186 | 1194.4402 | 0.72266 | 0.033896 | 49.7683 | #N/A |  |  |  |  | 73 | 1.1571 | 1225.3105 | 0.72461 | 0.035064 | 51.0546 | #N/A |  |  |  |  | 73 | 1.1784 | 1239.2062 | 0.72266 | 0.035708 | 51.6336 | #N/A |  |  |  |  | 73 | 1.1769 | 1225.0347 | 0.72363 | 0.035665 | 51.0431 | #N/A
| 74 | 1.1565 | 1226.2793 | 0.7334 | 0.035044 | 51.095 | #N/A |  |  |  |  | 74 | 1.1346 | 1208.2721 | 0.73242 | 0.034382 | 50.3447 | #N/A |  |  |  |  | 74 | 1.1772 | 1241.6173 | 0.73438 | 0.035673 | 51.7341 | #N/A |  |  |  |  | 74 | 1.1964 | 1252.5027 | 0.73242 | 0.036254 | 52.1876 | #N/A |  |  |  |  | 74 | 1.1929 | 1237.0614 | 0.7334 | 0.036149 | 51.5442 | #N/A
| 75 | 1.1732 | 1238.6929 | 0.74316 | 0.035551 | 51.6122 | #N/A |  |  |  |  | 75 | 1.1511 | 1221.4207 | 0.74219 | 0.034883 | 50.8925 | #N/A |  |  |  |  | 75 | 1.1934 | 1253.6621 | 0.74414 | 0.036165 | 52.2359 | #N/A |  |  |  |  | 75 | 1.2137 | 1265.3654 | 0.74219 | 0.036778 | 52.7236 | #N/A |  |  |  |  | 75 | 1.2099 | 1248.553 | 0.74316 | 0.036663 | 52.023 | #N/A
| 76 | 1.1891 | 1250.2538 | 0.75293 | 0.036033 | 52.0939 | #N/A |  |  |  |  | 76 | 1.1676 | 1234.5254 | 0.75195 | 0.035382 | 51.4386 | #N/A |  |  |  |  | 76 | 1.2103 | 1262.9524 | 0.75391 | 0.036675 | 52.623 | #N/A |  |  |  |  | 76 | 1.2304 | 1273.7089 | 0.75195 | 0.037286 | 53.0712 | #N/A |  |  |  |  | 76 | 1.226 | 1259.0256 | 0.75293 | 0.03715 | 52.4594 | #N/A
| 77 | 1.2069 | 1261.5658 | 0.7627 | 0.036574 | 52.5652 | #N/A |  |  |  |  | 77 | 1.1838 | 1246.5104 | 0.76172 | 0.035874 | 51.9379 | #N/A |  |  |  |  | 77 | 1.2246 | 1272.4166 | 0.76367 | 0.03711 | 53.0174 | #N/A |  |  |  |  | 77 | 1.2438 | 1282.1631 | 0.76172 | 0.03769 | 53.4235 | #N/A |  |  |  |  | 77 | 1.2432 | 1270.703 | 0.7627 | 0.037673 | 52.946 | #N/A
| 78 | 1.2227 | 1271.7111 | 0.77246 | 0.037052 | 52.988 | #N/A |  |  |  |  | 78 | 1.2003 | 1257.9763 | 0.77148 | 0.036374 | 52.4157 | #N/A |  |  |  |  | 78 | 1.2409 | 1280.7373 | 0.77344 | 0.037603 | 53.3641 | #N/A |  |  |  |  | 78 | 1.2607 | 1289.594 | 0.77148 | 0.038202 | 53.7331 | #N/A |  |  |  |  | 78 | 1.2597 | 1277.2661 | 0.77246 | 0.038172 | 53.2194 | #N/A
| 79 | 1.2393 | 1281.7458 | 0.78223 | 0.037555 | 53.4061 | #N/A |  |  |  |  | 79 | 1.2172 | 1269.3108 | 0.78125 | 0.036885 | 52.8879 | #N/A |  |  |  |  | 79 | 1.2564 | 1288.063 | 0.7832 | 0.038074 | 53.6693 | #N/A |  |  |  |  | 79 | 1.2789 | 1299.2931 | 0.78125 | 0.038754 | 54.1372 | #N/A |  |  |  |  | 79 | 1.2784 | 1285.0769 | 0.78223 | 0.03874 | 53.5449 | #N/A
| 80 | 1.2555 | 1291.7605 | 0.79199 | 0.038045 | 53.8234 | #N/A |  |  |  |  | 80 | 1.2336 | 1280.2086 | 0.79102 | 0.037382 | 53.342 | #N/A |  |  |  |  | 80 | 1.2721 | 1297.8367 | 0.79297 | 0.038547 | 54.0765 | #N/A |  |  |  |  | 80 | 1.2958 | 1305.285 | 0.79102 | 0.039267 | 54.3869 | #N/A |  |  |  |  | 80 | 1.2939 | 1291.4977 | 0.79199 | 0.039209 | 53.8124 | #N/A
| 81 | 1.2725 | 1300.0291 | 0.80176 | 0.03856 | 54.1679 | #N/A |  |  |  |  | 81 | 1.2505 | 1290.7355 | 0.80078 | 0.037893 | 53.7806 | #N/A |  |  |  |  | 81 | 1.2921 | 1309.3153 | 0.80273 | 0.039155 | 54.5548 | #N/A |  |  |  |  | 81 | 1.3103 | 1309.3602 | 0.80078 | 0.039705 | 54.5567 | #N/A |  |  |  |  | 81 | 1.3101 | 1297.7708 | 0.80176 | 0.0397 | 54.0738 | #N/A
| 82 | 1.2893 | 1308.2238 | 0.81152 | 0.039071 | 54.5093 | #N/A |  |  |  |  | 82 | 1.267 | 1300.3362 | 0.81055 | 0.038392 | 54.1807 | #N/A |  |  |  |  | 82 | 1.31 | 1316.0424 | 0.8125 | 0.039697 | 54.8351 | #N/A |  |  |  |  | 82 | 1.3278 | 1313.7407 | 0.81055 | 0.040238 | 54.7392 | #N/A |  |  |  |  | 82 | 1.3244 | 1302.2125 | 0.81152 | 0.040134 | 54.2589 | #N/A
| 83 | 1.3055 | 1314.5143 | 0.82129 | 0.03956 | 54.7714 | #N/A |  |  |  |  | 83 | 1.2838 | 1308.2777 | 0.82031 | 0.038904 | 54.5116 | #N/A |  |  |  |  | 83 | 1.326 | 1320.1189 | 0.82227 | 0.040182 | 55.005 | #N/A |  |  |  |  | 83 | 1.3455 | 1316.515 | 0.82031 | 0.040773 | 54.8548 | 54.8548 |  |  |  |  | 83 | 1.3411 | 1304.1067 | 0.82129 | 0.040639 | 54.3378 | #N/A
| 84 | 1.3217 | 1318.9785 | 0.83105 | 0.040051 | 54.9574 | #N/A |  |  |  |  | 84 | 1.2998 | 1315.7643 | 0.83008 | 0.039388 | 54.8235 | #N/A |  |  |  |  | 84 | 1.344 | 1324.9579 | 0.83203 | 0.040727 | 55.2066 | #N/A |  |  |  |  | 84 | 1.3624 | 1315.0475 | 0.83008 | 0.041285 | 54.7936 | #N/A |  |  |  |  | 84 | 1.3591 | 1309.7543 | 0.83105 | 0.041184 | 54.5731 | #N/A
| 85 | 1.3386 | 1323.3245 | 0.84082 | 0.040565 | 55.1385 | #N/A |  |  |  |  | 85 | 1.3167 | 1321.7194 | 0.83984 | 0.039901 | 55.0716 | #N/A |  |  |  |  | 85 | 1.3614 | 1327.7194 | 0.8418 | 0.041255 | 55.3216 | 55.3216 |  |  |  |  | 85 | 1.3791 | 1311.2977 | 0.83984 | 0.041792 | 54.6374 | #N/A |  |  |  |  | 85 | 1.3775 | 1309.403 | 0.84082 | 0.041744 | 54.5585 | #N/A
| 86 | 1.355 | 1325.8588 | 0.85059 | 0.04106 | 55.2441 | #N/A |  |  |  |  | 86 | 1.3334 | 1327.0536 | 0.84961 | 0.040405 | 55.2939 | #N/A |  |  |  |  | 86 | 1.3775 | 1326.3099 | 0.85156 | 0.041744 | 55.2629 | #N/A |  |  |  |  | 86 | 1.3962 | 1304.318 | 0.84961 | 0.04231 | 54.3466 | #N/A |  |  |  |  | 86 | 1.3923 | 1309.7842 | 0.85059 | 0.04219 | 54.5743 | 54.5743
| 87 | 1.3716 | 1327.2192 | 0.86035 | 0.041562 | 55.3008 | 55.3008 |  |  |  |  | 87 | 1.3501 | 1330.8578 | 0.85938 | 0.040913 | 55.4524 | #N/A |  |  |  |  | 87 | 1.3932 | 1325.2603 | 0.86133 | 0.042219 | 55.2192 | #N/A |  |  |  |  | 87 | 1.4104 | 1292.9818 | 0.85938 | 0.04274 | 53.8742 | #N/A |  |  |  |  | 87 | 1.4107 | 1307.3289 | 0.86035 | 0.04275 | 54.472 | #N/A
| 88 | 1.3882 | 1327.1128 | 0.87012 | 0.042066 | 55.2964 | #N/A |  |  |  |  | 88 | 1.3675 | 1333.7534 | 0.86914 | 0.041439 | 55.5731 | #N/A |  |  |  |  | 88 | 1.4097 | 1321.8929 | 0.87109 | 0.042718 | 55.0789 | #N/A |  |  |  |  | 88 | 1.4266 | 1281.3993 | 0.86914 | 0.043231 | 53.3916 | #N/A |  |  |  |  | 88 | 1.4248 | 1303.3026 | 0.87012 | 0.043175 | 54.3043 | #N/A
| 89 | 1.4051 | 1325.3802 | 0.87988 | 0.04258 | 55.2242 | #N/A |  |  |  |  | 89 | 1.3839 | 1333.7791 | 0.87891 | 0.041937 | 55.5741 | 55.5741 |  |  |  |  | 89 | 1.4247 | 1315.1093 | 0.88086 | 0.043173 | 54.7962 | #N/A |  |  |  |  | 89 | 1.4439 | 1269.4818 | 0.87891 | 0.043755 | 52.8951 | #N/A |  |  |  |  | 89 | 1.4412 | 1300.6481 | 0.87988 | 0.043673 | 54.1937 | #N/A
| 90 | 1.422 | 1321.0984 | 0.88965 | 0.04309 | 55.0458 | #N/A |  |  |  |  | 90 | 1.4008 | 1333.4858 | 0.88867 | 0.042449 | 55.5619 | #N/A |  |  |  |  | 90 | 1.4424 | 1309.7358 | 0.89062 | 0.043709 | 54.5723 | #N/A |  |  |  |  | 90 | 1.461 | 1250.8441 | 0.88867 | 0.044273 | 52.1185 | #N/A |  |  |  |  | 90 | 1.4601 | 1296.215 | 0.88965 | 0.044244 | 54.009 | #N/A
| 91 | 1.439 | 1315.4294 | 0.89941 | 0.043605 | 54.8096 | #N/A |  |  |  |  | 91 | 1.4192 | 1330.3256 | 0.89844 | 0.043005 | 55.4302 | #N/A |  |  |  |  | 91 | 1.4595 | 1303.3611 | 0.90039 | 0.044227 | 54.3067 | #N/A |  |  |  |  | 91 | 1.4771 | 1222.4359 | 0.89844 | 0.04476 | 50.9348 | #N/A |  |  |  |  | 91 | 1.4763 | 1292.2483 | 0.89941 | 0.044737 | 53.8437 | #N/A
| 92 | 1.4562 | 1309.3544 | 0.90918 | 0.044128 | 54.5564 | #N/A |  |  |  |  | 92 | 1.435 | 1325.1071 | 0.9082 | 0.043484 | 55.2128 | #N/A |  |  |  |  | 92 | 1.4757 | 1294.4351 | 0.91016 | 0.044717 | 53.9348 | #N/A | [15 empty] | 92 | 1.4933 | 1285.5472 | 0.90918 | 0.045253 | 53.5645 | #N/A
| 93 | 1.4718 | 1301.9795 | 0.91895 | 0.0446 | 54.2491 | #N/A |  |  |  |  | 93 | 1.4512 | 1318.0521 | 0.91797 | 0.043976 | 54.9188 | #N/A |  |  |  |  | 93 | 1.495 | 1285.6417 | 0.91992 | 0.045304 | 53.5684 | #N/A | [15 empty] | 93 | 1.5092 | 1279.4695 | 0.91895 | 0.045735 | 53.3112 | #N/A
| 94 | 1.4894 | 1293.9569 | 0.92871 | 0.045132 | 53.9149 | #N/A |  |  |  |  | 94 | 1.4673 | 1312.0558 | 0.92773 | 0.044464 | 54.669 | #N/A |  |  |  |  | 94 | 1.5104 | 1273.7906 | 0.92969 | 0.045768 | 53.0746 | #N/A | [15 empty] | 94 | 1.5266 | 1271.3898 | 0.92871 | 0.046261 | 52.9746 | #N/A
| 95 | 1.5051 | 1284.7367 | 0.93848 | 0.04561 | 53.5307 | #N/A |  |  |  |  | 95 | 1.484 | 1304.9757 | 0.9375 | 0.044969 | 54.374 | #N/A |  |  |  |  | 95 | 1.5266 | 1260.2548 | 0.93945 | 0.046261 | 52.5106 | #N/A | [15 empty] | 95 | 1.5429 | 1265.4467 | 0.93848 | 0.046753 | 52.7269 | #N/A
| 96 | 1.5223 | 1275.3192 | 0.94824 | 0.046129 | 53.1383 | #N/A |  |  |  |  | 96 | 1.5004 | 1297.4418 | 0.94727 | 0.045466 | 54.0601 | #N/A |  |  |  |  | 96 | 1.5441 | 1240.9441 | 0.94922 | 0.046791 | 51.706 | #N/A | [15 empty] | 96 | 1.5596 | 1258.743 | 0.94824 | 0.047261 | 52.4476 | #N/A
| 97 | 1.5394 | 1265.6558 | 0.95801 | 0.04665 | 52.7357 | #N/A |  |  |  |  | 97 | 1.5173 | 1288.4698 | 0.95703 | 0.045979 | 53.6862 | #N/A |  |  |  |  | 97 | 1.5582 | 1192.5377 | 0.95898 | 0.047219 | 49.6891 | #N/A | [15 empty] | 97 | 1.5762 | 1250.4868 | 0.95801 | 0.047762 | 52.1036 | #N/A
| 98 | 1.5557 | 1256.1783 | 0.96777 | 0.047143 | 52.3408 | #N/A |  |  |  |  | 98 | 1.5344 | 1280.6713 | 0.9668 | 0.046496 | 53.3613 | #N/A | [26 empty] | 98 | 1.5923 | 1244.0433 | 0.96777 | 0.048251 | 51.8351 | #N/A
| 99 | 1.5734 | 1246.144 | 0.97754 | 0.047679 | 51.9227 | #N/A |  |  |  |  | 99 | 1.551 | 1272.5398 | 0.97656 | 0.047 | 53.0225 | #N/A | [26 empty] | 99 | 1.6098 | 1236.7999 | 0.97754 | 0.048782 | 51.5333 | #N/A
| 100 | 1.59 | 1235.1515 | 0.9873 | 0.048181 | 51.4646 | #N/A |  |  |  |  | 100 | 1.5669 | 1264.2502 | 0.98633 | 0.047481 | 52.6771 | #N/A | [26 empty] | 100 | 1.6264 | 1229.6449 | 0.9873 | 0.049286 | 51.2352 | #N/A
| 101 | 1.6059 | 1218.209 | 0.99707 | 0.048663 | 50.7587 | #N/A |  |  |  |  | 101 | 1.5833 | 1256.299 | 0.99609 | 0.04798 | 52.3458 | #N/A | [26 empty] | 101 | 1.6434 | 1220.5585 | 0.99707 | 0.049801 | 50.8566 | #N/A
| 102 | 1.623 | 1182.8563 | 1.0068 | 0.04918 | 49.2857 | #N/A |  |  |  |  | 102 | 1.5999 | 1248.8241 | 1.0059 | 0.048481 | 52.0343 | #N/A | [26 empty] | 102 | 1.6597 | 1209.9174 | 1.0068 | 0.050295 | 50.4132 | #N/A
[12 empty] | 103 | 1.6175 | 1240.9276 | 1.0156 | 0.049015 | 51.7053 | #N/A | [26 empty] | 103 | 1.675 | 1197.9811 | 1.0166 | 0.050757 | 49.9159 | #N/A
[12 empty] | 104 | 1.6333 | 1232.5836 | 1.0254 | 0.049495 | 51.3576 | #N/A | [26 empty] | 104 | 1.6923 | 1183.3776 | 1.0264 | 0.051281 | 49.3074 | #N/A
[12 empty] | 105 | 1.65 | 1224.4386 | 1.0352 | 0.050001 | 51.0183 | #N/A | [26 empty] | 105 | 1.7084 | 1155.0878 | 1.0361 | 0.051771 | 48.1287 | #N/A
[12 empty] | 106 | 1.6675 | 1215.333 | 1.0449 | 0.050531 | 50.6389 | #N/A
[12 empty] | 107 | 1.6837 | 1203.4019 | 1.0547 | 0.051021 | 50.1417 | #N/A
[12 empty] | 108 | 1.7008 | 1184.8 | 1.0645 | 0.051539 | 49.3667 | #N/A

## 17_PL_100_90
|  | Lt Long. Total Real (mm) | 115 |  | Ltf Long. Total final Real (mm)
|  | Lc Long, Calibrada (mm) | 33 |  | Lcf Long, Calibrada (mm)
|  | W Base (mm) | 6 |  | Wf Base (mm) |  | w
|  | e altura (mm) | 4 |  | ef altura (mm) |  |  | e
|  | A. Area (mm)^2 | 24 |  | Af. Area (mm)
PLA 100% 90° PLA 100% 90° PLA 100% 90° PLA 100% 90° PLA 100% 90° PLA 100% 90° PLA 100% 90° PLA 100% 90° PLA 100% 90° PLA 100% 90° PLA 100% 90° PLA 100% 90° PLA 100% 90° PLA 100% 90° PLA 100% 90° PLA 100% 90° PLA 100% 90° PLA 100% 90° PLA 100% 90°
| 1 | [10 empty] | 2 | [10 empty] | 3 | [10 empty] | 4 | [10 empty] | 5
|  | MTS793¦BTW¦ENU¦1¦0¦.¦/¦:¦1¦0¦0¦A | [10 empty] | MTS793¦BTW¦ENU¦1¦0¦.¦/¦:¦1¦0¦0¦A | [10 empty] | MTS793¦BTW¦ENU¦1¦0¦.¦/¦:¦1¦0¦0¦A | [10 empty] | MTS793¦BTW¦ENU¦1¦0¦.¦/¦:¦1¦0¦0¦A | [10 empty] | MTS793¦BTW¦ENU¦1¦0¦.¦/¦:¦1¦0¦0¦A
|  | Data | Header: | Time: | 3.1377 | s | 3/30/2023 | 9:31 | AM |  |  |  | Data | Header: | Time: | 6.709 | s | 3/30/2023 | 9:38 | AM |  |  |  | Data | Header: | Time: | 2.8379 | s | 3/30/2023 | 9:41 | AM |  |  |  | Data | Header: | Time: | 3.1738 | s | 3/30/2023 | 9:43 | AM |  |  |  | Data | Header: | Time: | 1.9893 | s | 3/30/2023 | 9:46 | AM
|  | Data | Acquisition: | Timed | [8 empty] | Data | Acquisition: | Timed | [8 empty] | Data | Acquisition: | Timed | [8 empty] | Data | Acquisition: | Timed | [8 empty] | Data | Acquisition: | Timed
|  | Station | Name: | 10504712.cfg | [8 empty] | Station | Name: | 10504712.cfg | [8 empty] | Station | Name: | 10504712.cfg | [8 empty] | Station | Name: | 10504712.cfg | [8 empty] | Station | Name: | 10504712.cfg
|  | Test | File | Name: | Tracci.tst | [7 empty] | Test | File | Name: | Tracci.tst | [7 empty] | Test | File | Name: | Tracci.tst | [7 empty] | Test | File | Name: | Tracci.tst | [7 empty] | Test | File | Name: | Tracci.tst
|  | Axial | Displacement | Axial | Force | Running | Time | [5 empty] | Axial | Displacement | Axial | Force | Running | Time | [5 empty] | Axial | Displacement | Axial | Force | Running | Time | [5 empty] | Axial | Displacement | Axial | Force | Running | Time | [5 empty] | Axial | Displacement | Axial | Force | Running | Time
CELL MAX | # | Alargamiento (mm) | Fuerza (N) | Segundos | ε Deformación (mm/mm) | σ Esfuerzo (N/mm^2) (MPa) | Máx (MPa) | Resistecia a la Tracción (MPa) | Limite Elastico (MPa) | Módulo Young (MPa) | Ruptura (MPa) | # | Alargamiento (mm) | Fuerza (N) | Segundos | ε Deformación (mm/mm) | σ Esfuerzo (N/mm^2) (MPa) | Máx (MPa) | Resistecia a la Tracción (MPa) | Limite Elastico (MPa) | Módulo Young (MPa) | Ruptura (MPa) | # | Alargamiento (mm) | Fuerza (N) | Segundos | ε Deformación (mm/mm) | σ Esfuerzo (N/mm^2) (MPa) | Máx (MPa) | Resistecia a la Tracción (MPa) | Limite Elastico (MPa) | Módulo Young (MPa) | Ruptura (MPa) | # | Alargamiento (mm) | Fuerza (N) | Segundos | ε Deformación (mm/mm) | σ Esfuerzo (N/mm^2) (MPa) | Máx (MPa) | Resistecia a la Tracción (MPa) | Limite Elastico (MPa) | Módulo Young (MPa) | Ruptura (MPa) | # | Alargamiento (mm) | Fuerza (N) | Segundos | ε Deformación (mm/mm) | σ Esfuerzo (N/mm^2) (MPa) | Máx (MPa) | Resistecia a la Tracción (MPa) | Limite Elastico (MPa) | Módulo Young (MPa) | Ruptura (MPa)
121 | 1 | -0.00013193 | 0.19498 | 0.017578 | -3.9978e-06 | 0.0081242 | #N/A | 57.3166 | 49.4508 | 1520.9 | 51.82 | 1 | -0.00055566 | 0.27657 | 0.020508 | -1.6838e-05 | 0.011524 | #N/A | 54.0494 | 49.13 | 1491.1 | 48.6242 | 1 | -8.8045e-05 | -0.12197 | 0.018555 | -2.668e-06 | -0.0050819 | #N/A | 54.8927 | 51.84 | 1472.3 | 49.7509 | 1 | -0.00024745 | -0.14082 | 0.019531 | -7.4984e-06 | -0.0058673 | #N/A | 53.7856 | 49.11 | 1486.8 | 49.3721 | 1 | 0.00066377 | -0.97893 | 0.019531 | 2.0114e-05 | -0.040789 | #N/A | 56.7242 | 53.23 | 1494.5 | 52.09
| 2 | 0.00030488 | 0.35807 | 0.027344 | 9.2388e-06 | 0.01492 | #N/A |  |  |  |  | 2 | -0.00045655 | -0.027567 | 0.030273 | -1.3835e-05 | -0.0011486 | #N/A |  |  |  |  | 2 | 1.7905e-05 | -0.52117 | 0.02832 | 5.4257e-07 | -0.021715 | #N/A |  |  |  |  | 2 | -0.00025784 | 0.38721 | 0.029297 | -7.8134e-06 | 0.016134 | #N/A |  |  |  |  | 2 | 0.00039284 | -0.54419 | 0.029297 | 1.1904e-05 | -0.022675 | #N/A
| 3 | 0.0013335 | 1.6021 | 0.037109 | 4.041e-05 | 0.066754 | #N/A |  |  |  |  | 3 | 3.2736e-05 | -0.15624 | 0.040039 | 9.92e-07 | -0.0065099 | #N/A |  |  |  |  | 3 | 0.0070396 | 8.2644 | 0.038086 | 0.00021332 | 0.34435 | #N/A |  |  |  |  | 3 | -0.00011314 | 1.0257 | 0.039062 | -3.4284e-06 | 0.042738 | #N/A |  |  |  |  | 3 | 5.1118e-05 | -0.38147 | 0.039062 | 1.549e-06 | -0.015895 | #N/A
| 4 | 0.018646 | 24.2993 | 0.046875 | 0.00056503 | 1.0125 | #N/A |  |  |  |  | 4 | 0.00014633 | 1.1342 | 0.049805 | 4.4342e-06 | 0.047258 | #N/A |  |  |  |  | 4 | 0.021601 | 26.5963 | 0.047852 | 0.00065457 | 1.1082 | #N/A |  |  |  |  | 4 | -0.00071588 | 1.4059 | 0.048828 | -2.1693e-05 | 0.058577 | #N/A |  |  |  |  | 4 | 0.00074129 | 0.097826 | 0.048828 | 2.2463e-05 | 0.0040761 | #N/A
| 5 | 0.051616 | 64.5347 | 0.056641 | 0.0015641 | 2.6889 | #N/A |  |  |  |  | 5 | 0.0086089 | 11.2838 | 0.05957 | 0.00026088 | 0.47016 | #N/A |  |  |  |  | 5 | 0.03741 | 47.0383 | 0.057617 | 0.0011336 | 1.9599 | #N/A |  |  |  |  | 5 | 0.0027773 | 5.6569 | 0.058594 | 8.4159e-05 | 0.2357 | #N/A |  |  |  |  | 5 | 0.0079572 | 8.371 | 0.058594 | 0.00024113 | 0.34879 | #N/A
| 6 | 0.088334 | 109.7065 | 0.066406 | 0.0026768 | 4.5711 | #N/A |  |  |  |  | 6 | 0.024193 | 30.4076 | 0.069336 | 0.00073313 | 1.267 | #N/A |  |  |  |  | 6 | 0.055257 | 68.2475 | 0.067383 | 0.0016745 | 2.8436 | #N/A |  |  |  |  | 6 | 0.015491 | 20.6715 | 0.068359 | 0.00046944 | 0.86131 | #N/A |  |  |  |  | 6 | 0.022194 | 25.304 | 0.068359 | 0.00067255 | 1.0543 | #N/A
| 7 | 0.12369 | 152.9092 | 0.076172 | 0.0037483 | 6.3712 | #N/A |  |  |  |  | 7 | 0.041354 | 51.8391 | 0.079102 | 0.0012531 | 2.16 | #N/A |  |  |  |  | 7 | 0.072028 | 88.8721 | 0.077148 | 0.0021827 | 3.703 | #N/A |  |  |  |  | 7 | 0.032022 | 40.3015 | 0.078125 | 0.00097038 | 1.6792 | #N/A |  |  |  |  | 7 | 0.038239 | 45.6283 | 0.078125 | 0.0011588 | 1.9012 | #N/A
| 8 | 0.15834 | 194.144 | 0.085938 | 0.0047982 | 8.0893 | #N/A |  |  |  |  | 8 | 0.058829 | 73.1508 | 0.088867 | 0.0017827 | 3.048 | #N/A |  |  |  |  | 8 | 0.08931 | 108.7301 | 0.086914 | 0.0027064 | 4.5304 | #N/A |  |  |  |  | 8 | 0.049109 | 61.0917 | 0.087891 | 0.0014881 | 2.5455 | #N/A |  |  |  |  | 8 | 0.054243 | 66.8766 | 0.087891 | 0.0016437 | 2.7865 | #N/A
| 9 | 0.1909 | 234.1704 | 0.095703 | 0.005785 | 9.7571 | #N/A |  |  |  |  | 9 | 0.075776 | 93.924 | 0.098633 | 0.0022963 | 3.9135 | #N/A |  |  |  |  | 9 | 0.10499 | 128.9583 | 0.09668 | 0.0031816 | 5.3733 | #N/A |  |  |  |  | 9 | 0.066085 | 82.0655 | 0.097656 | 0.0020026 | 3.4194 | #N/A |  |  |  |  | 9 | 0.071951 | 87.5217 | 0.097656 | 0.0021803 | 3.6467 | #N/A
| 10 | 0.22367 | 273.7582 | 0.10547 | 0.006778 | 11.4066 | #N/A |  |  |  |  | 10 | 0.092915 | 114.7728 | 0.1084 | 0.0028156 | 4.7822 | #N/A |  |  |  |  | 10 | 0.12208 | 149.2385 | 0.10645 | 0.0036993 | 6.2183 | #N/A |  |  |  |  | 10 | 0.082089 | 101.9017 | 0.10742 | 0.0024875 | 4.2459 | #N/A |  |  |  |  | 10 | 0.087908 | 107.8518 | 0.10742 | 0.0026639 | 4.4938 | #N/A
| 11 | 0.25672 | 313.1929 | 0.11523 | 0.0077793 | 13.0497 | #N/A |  |  |  |  | 11 | 0.10975 | 134.9515 | 0.11816 | 0.0033258 | 5.623 | #N/A |  |  |  |  | 11 | 0.13873 | 169.8014 | 0.11621 | 0.0042038 | 7.0751 | #N/A |  |  |  |  | 11 | 0.099002 | 122.5609 | 0.11719 | 0.0030001 | 5.1067 | #N/A |  |  |  |  | 11 | 0.10455 | 128.6134 | 0.11719 | 0.003168 | 5.3589 | #N/A
| 12 | 0.28971 | 351.7367 | 0.125 | 0.008779 | 14.6557 | #N/A |  |  |  |  | 12 | 0.12636 | 155.0772 | 0.12793 | 0.0038291 | 6.4616 | #N/A |  |  |  |  | 12 | 0.15496 | 189.247 | 0.12598 | 0.0046958 | 7.8853 | #N/A |  |  |  |  | 12 | 0.11568 | 141.9919 | 0.12695 | 0.0035054 | 5.9163 | #N/A |  |  |  |  | 12 | 0.12138 | 148.2578 | 0.12695 | 0.0036781 | 6.1774 | #N/A
| 13 | 0.32221 | 389.5718 | 0.13477 | 0.0097639 | 16.2322 | #N/A |  |  |  |  | 13 | 0.14292 | 174.9083 | 0.1377 | 0.0043309 | 7.2878 | #N/A |  |  |  |  | 13 | 0.17146 | 208.696 | 0.13574 | 0.0051959 | 8.6957 | #N/A |  |  |  |  | 13 | 0.13224 | 161.5129 | 0.13672 | 0.0040074 | 6.7297 | #N/A |  |  |  |  | 13 | 0.13734 | 168.0007 | 0.13672 | 0.0041617 | 7 | #N/A
| 14 | 0.355 | 427.8848 | 0.14453 | 0.010758 | 17.8285 | #N/A |  |  |  |  | 14 | 0.15926 | 194.0774 | 0.14746 | 0.0048262 | 8.0866 | #N/A |  |  |  |  | 14 | 0.18911 | 228.5154 | 0.14551 | 0.0057305 | 9.5215 | #N/A |  |  |  |  | 14 | 0.14908 | 181.2031 | 0.14648 | 0.0045176 | 7.5501 | #N/A |  |  |  |  | 14 | 0.15386 | 188.5009 | 0.14648 | 0.0046625 | 7.8542 | #N/A
| 15 | 0.38837 | 465.2387 | 0.1543 | 0.011769 | 19.3849 | #N/A |  |  |  |  | 15 | 0.17606 | 212.906 | 0.15723 | 0.005335 | 8.8711 | #N/A |  |  |  |  | 15 | 0.20545 | 247.8141 | 0.15527 | 0.0062258 | 10.3256 | #N/A |  |  |  |  | 15 | 0.16529 | 201.4009 | 0.15625 | 0.0050089 | 8.3917 | #N/A |  |  |  |  | 15 | 0.17088 | 208.3237 | 0.15625 | 0.0051782 | 8.6802 | #N/A
| 16 | 0.42192 | 502.6499 | 0.16406 | 0.012785 | 20.9437 | #N/A |  |  |  |  | 16 | 0.19202 | 232.6784 | 0.16699 | 0.0058189 | 9.6949 | #N/A |  |  |  |  | 16 | 0.2217 | 266.9278 | 0.16504 | 0.0067181 | 11.122 | #N/A |  |  |  |  | 16 | 0.1825 | 221.7449 | 0.16602 | 0.0055303 | 9.2394 | #N/A |  |  |  |  | 16 | 0.18763 | 228.5496 | 0.16602 | 0.0056858 | 9.5229 | #N/A
| 17 | 0.45443 | 540.4924 | 0.17383 | 0.013771 | 22.5205 | #N/A |  |  |  |  | 17 | 0.20906 | 252.7203 | 0.17676 | 0.0063352 | 10.53 | #N/A |  |  |  |  | 17 | 0.23785 | 286.878 | 0.1748 | 0.0072076 | 11.9532 | #N/A |  |  |  |  | 17 | 0.19855 | 240.9442 | 0.17578 | 0.0060167 | 10.0393 | #N/A |  |  |  |  | 17 | 0.20442 | 249.0921 | 0.17578 | 0.0061946 | 10.3788 | #N/A
| 18 | 0.48788 | 577.1782 | 0.18359 | 0.014784 | 24.0491 | #N/A |  |  |  |  | 18 | 0.22572 | 272.2562 | 0.18652 | 0.00684 | 11.344 | #N/A |  |  |  |  | 18 | 0.25483 | 306.7172 | 0.18457 | 0.0077223 | 12.7799 | #N/A |  |  |  |  | 18 | 0.21557 | 260.2887 | 0.18555 | 0.0065324 | 10.8454 | #N/A |  |  |  |  | 18 | 0.22108 | 268.1279 | 0.18555 | 0.0066994 | 11.172 | #N/A
| 19 | 0.52054 | 614.0644 | 0.19336 | 0.015774 | 25.586 | #N/A |  |  |  |  | 19 | 0.2422 | 291.5043 | 0.19629 | 0.0073395 | 12.146 | #N/A |  |  |  |  | 19 | 0.27115 | 326.0681 | 0.19434 | 0.0082166 | 13.5862 | #N/A |  |  |  |  | 19 | 0.23171 | 278.4245 | 0.19531 | 0.0070216 | 11.601 | #N/A |  |  |  |  | 19 | 0.23703 | 287.2285 | 0.19531 | 0.0071828 | 11.9679 | #N/A
| 20 | 0.55378 | 649.3743 | 0.20312 | 0.016781 | 27.0573 | #N/A |  |  |  |  | 20 | 0.25851 | 310.5964 | 0.20605 | 0.0078337 | 12.9415 | #N/A |  |  |  |  | 20 | 0.28816 | 345.1256 | 0.2041 | 0.0087323 | 14.3802 | #N/A |  |  |  |  | 20 | 0.24888 | 297.6531 | 0.20508 | 0.0075418 | 12.4022 | #N/A |  |  |  |  | 20 | 0.25377 | 306.4124 | 0.20508 | 0.0076901 | 12.7672 | #N/A
| 21 | 0.58608 | 685.5433 | 0.21289 | 0.01776 | 28.5643 | #N/A |  |  |  |  | 21 | 0.27545 | 329.5181 | 0.21582 | 0.0083469 | 13.7299 | #N/A |  |  |  |  | 21 | 0.30461 | 364.2356 | 0.21387 | 0.0092306 | 15.1765 | #N/A |  |  |  |  | 21 | 0.26516 | 317.3282 | 0.21484 | 0.0080351 | 13.222 | #N/A |  |  |  |  | 21 | 0.2706 | 325.9334 | 0.21484 | 0.0082 | 13.5806 | #N/A
| 22 | 0.61908 | 721.8729 | 0.22266 | 0.01876 | 30.078 | #N/A |  |  |  |  | 22 | 0.29142 | 348.9738 | 0.22559 | 0.0088309 | 14.5406 | #N/A |  |  |  |  | 22 | 0.32078 | 383.1501 | 0.22363 | 0.0097206 | 15.9646 | #N/A |  |  |  |  | 22 | 0.28108 | 336.7765 | 0.22461 | 0.0085175 | 14.0324 | #N/A |  |  |  |  | 22 | 0.28598 | 345.267 | 0.22461 | 0.0086659 | 14.3861 | #N/A
| 23 | 0.65202 | 757.7128 | 0.23242 | 0.019758 | 31.5714 | #N/A |  |  |  |  | 23 | 0.30779 | 367.2278 | 0.23535 | 0.0093268 | 15.3012 | #N/A |  |  |  |  | 23 | 0.33679 | 402.3865 | 0.2334 | 0.010206 | 16.7661 | #N/A |  |  |  |  | 23 | 0.29772 | 356.4185 | 0.23438 | 0.0090217 | 14.8508 | #N/A |  |  |  |  | 23 | 0.30369 | 365.3756 | 0.23438 | 0.0092026 | 15.224 | #N/A
| 24 | 0.68501 | 793.085 | 0.24219 | 0.020758 | 33.0452 | #N/A |  |  |  |  | 24 | 0.32535 | 386.8253 | 0.24512 | 0.0098591 | 16.1177 | #N/A |  |  |  |  | 24 | 0.35391 | 421.8248 | 0.24316 | 0.010725 | 17.576 | #N/A |  |  |  |  | 24 | 0.31399 | 375.2196 | 0.24414 | 0.009515 | 15.6342 | #N/A |  |  |  |  | 24 | 0.31937 | 384.1671 | 0.24414 | 0.0096779 | 16.007 | #N/A
| 25 | 0.71788 | 827.9293 | 0.25195 | 0.021754 | 34.4971 | #N/A |  |  |  |  | 25 | 0.34139 | 406.3426 | 0.25488 | 0.010345 | 16.9309 | #N/A |  |  |  |  | 25 | 0.37019 | 441.0516 | 0.25293 | 0.011218 | 18.3771 | #N/A |  |  |  |  | 25 | 0.33049 | 393.7274 | 0.25391 | 0.010015 | 16.4053 | #N/A |  |  |  |  | 25 | 0.33672 | 403.9598 | 0.25391 | 0.010204 | 16.8317 | #N/A
| 26 | 0.75154 | 862.3016 | 0.26172 | 0.022774 | 35.9292 | #N/A |  |  |  |  | 26 | 0.35765 | 425.2994 | 0.26465 | 0.010838 | 17.7208 | #N/A |  |  |  |  | 26 | 0.38658 | 459.5048 | 0.2627 | 0.011715 | 19.146 | #N/A |  |  |  |  | 26 | 0.34704 | 412.3046 | 0.26367 | 0.010516 | 17.1794 | #N/A |  |  |  |  | 26 | 0.35353 | 423.1968 | 0.26367 | 0.010713 | 17.6332 | #N/A
| 27 | 0.78416 | 896.385 | 0.27148 | 0.023763 | 37.3494 | #N/A |  |  |  |  | 27 | 0.37403 | 443.6091 | 0.27441 | 0.011334 | 18.4837 | #N/A |  |  |  |  | 27 | 0.4038 | 478.0637 | 0.27246 | 0.012236 | 19.9193 | #N/A |  |  |  |  | 27 | 0.36368 | 431.2136 | 0.27344 | 0.01102 | 17.9672 | #N/A |  |  |  |  | 27 | 0.36976 | 442.3498 | 0.27344 | 0.011205 | 18.4312 | #N/A
| 28 | 0.81657 | 930.2194 | 0.28125 | 0.024745 | 38.7591 | #N/A |  |  |  |  | 28 | 0.39081 | 461.9105 | 0.28418 | 0.011843 | 19.2463 | #N/A |  |  |  |  | 28 | 0.42 | 496.5736 | 0.28223 | 0.012727 | 20.6906 | #N/A |  |  |  |  | 28 | 0.38009 | 450.6521 | 0.2832 | 0.011518 | 18.7772 | #N/A |  |  |  |  | 28 | 0.38551 | 461.0223 | 0.2832 | 0.011682 | 19.2093 | #N/A
| 29 | 0.85033 | 964.722 | 0.29102 | 0.025768 | 40.1967 | #N/A |  |  |  |  | 29 | 0.40737 | 480.7942 | 0.29395 | 0.012344 | 20.0331 | #N/A |  |  |  |  | 29 | 0.43678 | 515.7081 | 0.29199 | 0.013236 | 21.4878 | #N/A |  |  |  |  | 29 | 0.3968 | 469.8502 | 0.29297 | 0.012024 | 19.5771 | #N/A |  |  |  |  | 29 | 0.40186 | 479.5634 | 0.29297 | 0.012178 | 19.9818 | #N/A
| 30 | 0.88377 | 998.5516 | 0.30078 | 0.026781 | 41.6063 | #N/A |  |  |  |  | 30 | 0.4244 | 500.1766 | 0.30371 | 0.012861 | 20.8407 | #N/A |  |  |  |  | 30 | 0.45316 | 534.8572 | 0.30176 | 0.013732 | 22.2857 | #N/A |  |  |  |  | 30 | 0.41326 | 488.3486 | 0.30273 | 0.012523 | 20.3479 | #N/A |  |  |  |  | 30 | 0.41771 | 498.1555 | 0.30273 | 0.012658 | 20.7565 | #N/A
| 31 | 0.91714 | 1031.3917 | 0.31055 | 0.027792 | 42.9747 | #N/A |  |  |  |  | 31 | 0.4408 | 519.0104 | 0.31348 | 0.013358 | 21.6254 | #N/A |  |  |  |  | 31 | 0.46942 | 553.1851 | 0.31152 | 0.014225 | 23.0494 | #N/A |  |  |  |  | 31 | 0.42973 | 506.854 | 0.3125 | 0.013022 | 21.1189 | #N/A |  |  |  |  | 31 | 0.43439 | 516.6661 | 0.3125 | 0.013163 | 21.5278 | #N/A
| 32 | 0.95123 | 1063.8949 | 0.32031 | 0.028825 | 44.329 | #N/A |  |  |  |  | 32 | 0.45669 | 537.2933 | 0.32324 | 0.013839 | 22.3872 | #N/A |  |  |  |  | 32 | 0.48602 | 571.3712 | 0.32129 | 0.014728 | 23.8071 | #N/A |  |  |  |  | 32 | 0.44693 | 525.1246 | 0.32227 | 0.013543 | 21.8802 | #N/A |  |  |  |  | 32 | 0.45138 | 535.8859 | 0.32227 | 0.013678 | 22.3286 | #N/A
| 33 | 0.9846 | 1095.4277 | 0.33008 | 0.029836 | 45.6428 | #N/A |  |  |  |  | 33 | 0.47357 | 555.1967 | 0.33301 | 0.014351 | 23.1332 | #N/A |  |  |  |  | 33 | 0.50212 | 589.1513 | 0.33105 | 0.015216 | 24.548 | #N/A |  |  |  |  | 33 | 0.46312 | 543.4352 | 0.33203 | 0.014034 | 22.6431 | #N/A |  |  |  |  | 33 | 0.46806 | 554.9749 | 0.33203 | 0.014184 | 23.124 | #N/A
| 34 | 1.018 | 1126.5303 | 0.33984 | 0.030849 | 46.9388 | #N/A |  |  |  |  | 34 | 0.4899 | 573.5026 | 0.34277 | 0.014845 | 23.8959 | #N/A |  |  |  |  | 34 | 0.51882 | 607.659 | 0.34082 | 0.015722 | 25.3191 | #N/A |  |  |  |  | 34 | 0.47936 | 561.8315 | 0.3418 | 0.014526 | 23.4096 | #N/A |  |  |  |  | 34 | 0.48513 | 574.4387 | 0.3418 | 0.014701 | 23.9349 | #N/A
| 35 | 1.0512 | 1157.3053 | 0.34961 | 0.031853 | 48.2211 | #N/A |  |  |  |  | 35 | 0.50642 | 591.9388 | 0.35254 | 0.015346 | 24.6641 | #N/A |  |  |  |  | 35 | 0.53529 | 626.179 | 0.35059 | 0.016221 | 26.0908 | #N/A |  |  |  |  | 35 | 0.49592 | 580.5657 | 0.35156 | 0.015028 | 24.1902 | #N/A |  |  |  |  | 35 | 0.50155 | 593.856 | 0.35156 | 0.015199 | 24.744 | #N/A
| 36 | 1.0838 | 1186.8197 | 0.35938 | 0.032842 | 49.4508 | #N/A |  |  |  |  | 36 | 0.52306 | 609.7933 | 0.3623 | 0.01585 | 25.4081 | #N/A |  |  |  |  | 36 | 0.55229 | 644.7256 | 0.36035 | 0.016736 | 26.8636 | #N/A |  |  |  |  | 36 | 0.51225 | 598.6707 | 0.36133 | 0.015523 | 24.9446 | #N/A |  |  |  |  | 36 | 0.51784 | 611.767 | 0.36133 | 0.015692 | 25.4903 | #N/A
| 37 | 1.1175 | 1215.4098 | 0.36914 | 0.033862 | 50.6421 | #N/A |  |  |  |  | 37 | 0.53934 | 628.2438 | 0.37207 | 0.016344 | 26.1768 | #N/A |  |  |  |  | 37 | 0.56925 | 663.001 | 0.37012 | 0.01725 | 27.625 | #N/A |  |  |  |  | 37 | 0.52833 | 616.6959 | 0.37109 | 0.01601 | 25.6957 | #N/A |  |  |  |  | 37 | 0.53444 | 629.9186 | 0.37109 | 0.016195 | 26.2466 | #N/A
| 38 | 1.1506 | 1242.587 | 0.37891 | 0.034867 | 51.7745 | #N/A |  |  |  |  | 38 | 0.55561 | 646.2117 | 0.38184 | 0.016837 | 26.9255 | #N/A |  |  |  |  | 38 | 0.58524 | 681.0035 | 0.37988 | 0.017735 | 28.3751 | #N/A |  |  |  |  | 38 | 0.54509 | 634.5533 | 0.38086 | 0.016518 | 26.4397 | #N/A |  |  |  |  | 38 | 0.55142 | 648.2082 | 0.38086 | 0.01671 | 27.0087 | #N/A
| 39 | 1.1837 | 1268.4916 | 0.38867 | 0.035871 | 52.8538 | #N/A |  |  |  |  | 39 | 0.57246 | 664.1848 | 0.3916 | 0.017347 | 27.6744 | #N/A |  |  |  |  | 39 | 0.60185 | 698.6383 | 0.38965 | 0.018238 | 29.1099 | #N/A |  |  |  |  | 39 | 0.5626 | 652.5751 | 0.39062 | 0.017049 | 27.1906 | #N/A |  |  |  |  | 39 | 0.56851 | 666.7783 | 0.39062 | 0.017227 | 27.7824 | #N/A
| 40 | 1.217 | 1293.116 | 0.39844 | 0.036878 | 53.8798 | #N/A |  |  |  |  | 40 | 0.58913 | 682.2675 | 0.40137 | 0.017852 | 28.4278 | #N/A |  |  |  |  | 40 | 0.61832 | 715.9698 | 0.39941 | 0.018737 | 29.8321 | #N/A |  |  |  |  | 40 | 0.57864 | 670.6647 | 0.40039 | 0.017535 | 27.9444 | #N/A |  |  |  |  | 40 | 0.58496 | 685.396 | 0.40039 | 0.017726 | 28.5582 | #N/A
| 41 | 1.2502 | 1315.4282 | 0.4082 | 0.037884 | 54.8095 | #N/A |  |  |  |  | 41 | 0.60595 | 699.9419 | 0.41113 | 0.018362 | 29.1642 | #N/A |  |  |  |  | 41 | 0.63502 | 733.8498 | 0.40918 | 0.019243 | 30.5771 | #N/A |  |  |  |  | 41 | 0.59469 | 688.7383 | 0.41016 | 0.018021 | 28.6974 | #N/A |  |  |  |  | 41 | 0.60098 | 703.437 | 0.41016 | 0.018212 | 29.3099 | #N/A
| 42 | 1.2834 | 1335.8608 | 0.41797 | 0.03889 | 55.6609 | #N/A |  |  |  |  | 42 | 0.62212 | 717.8273 | 0.4209 | 0.018852 | 29.9095 | #N/A |  |  |  |  | 42 | 0.65174 | 751.9904 | 0.41895 | 0.01975 | 31.3329 | #N/A |  |  |  |  | 42 | 0.6115 | 706.4715 | 0.41992 | 0.01853 | 29.4363 | #N/A |  |  |  |  | 42 | 0.61675 | 720.6109 | 0.41992 | 0.018689 | 30.0255 | #N/A
| 43 | 1.3162 | 1352.9288 | 0.42773 | 0.039885 | 56.372 | #N/A |  |  |  |  | 43 | 0.63913 | 735.7185 | 0.43066 | 0.019368 | 30.6549 | #N/A |  |  |  |  | 43 | 0.66841 | 769.74 | 0.42871 | 0.020255 | 32.0725 | #N/A |  |  |  |  | 43 | 0.62757 | 723.9222 | 0.42969 | 0.019017 | 30.1634 | #N/A |  |  |  |  | 43 | 0.63362 | 738.2397 | 0.42969 | 0.019201 | 30.76 | #N/A
| 44 | 1.3499 | 1365.7159 | 0.4375 | 0.040905 | 56.9048 | #N/A |  |  |  |  | 44 | 0.65502 | 753.3801 | 0.44043 | 0.019849 | 31.3908 | #N/A |  |  |  |  | 44 | 0.6847 | 787.0826 | 0.43848 | 0.020748 | 32.7951 | #N/A |  |  |  |  | 44 | 0.64413 | 741.1422 | 0.43945 | 0.019519 | 30.8809 | #N/A |  |  |  |  | 44 | 0.64993 | 756.3705 | 0.43945 | 0.019695 | 31.5154 | #N/A
| 45 | 1.3832 | 1373.7942 | 0.44727 | 0.041914 | 57.2414 | #N/A |  |  |  |  | 45 | 0.67148 | 770.7064 | 0.4502 | 0.020348 | 32.1128 | #N/A |  |  |  |  | 45 | 0.70057 | 804.2957 | 0.44824 | 0.021229 | 33.5123 | #N/A |  |  |  |  | 45 | 0.66167 | 758.2385 | 0.44922 | 0.020051 | 31.5933 | #N/A |  |  |  |  | 45 | 0.66675 | 774.3385 | 0.44922 | 0.020205 | 32.2641 | #N/A
| 46 | 1.4166 | 1375.5994 | 0.45703 | 0.042928 | 57.3166 | 57.3166 |  |  |  |  | 46 | 0.68837 | 787.3402 | 0.45996 | 0.02086 | 32.8058 | #N/A |  |  |  |  | 46 | 0.71728 | 820.9998 | 0.45801 | 0.021736 | 34.2083 | #N/A |  |  |  |  | 46 | 0.67762 | 775.991 | 0.45898 | 0.020534 | 32.333 | #N/A |  |  |  |  | 46 | 0.68366 | 792.3973 | 0.45898 | 0.020717 | 33.0166 | #N/A
| 47 | 1.4504 | 1370.5896 | 0.4668 | 0.043953 | 57.1079 | #N/A |  |  |  |  | 47 | 0.70445 | 804.4122 | 0.46973 | 0.021347 | 33.5172 | #N/A |  |  |  |  | 47 | 0.73382 | 838.0558 | 0.46777 | 0.022237 | 34.919 | #N/A |  |  |  |  | 47 | 0.69464 | 793.3243 | 0.46875 | 0.02105 | 33.0552 | #N/A |  |  |  |  | 47 | 0.69987 | 810.1249 | 0.46875 | 0.021208 | 33.7552 | #N/A
| 48 | 1.4841 | 1359.6935 | 0.47656 | 0.044973 | 56.6539 | #N/A |  |  |  |  | 48 | 0.72121 | 821.4241 | 0.47949 | 0.021855 | 34.226 | #N/A |  |  |  |  | 48 | 0.75048 | 855.2005 | 0.47754 | 0.022742 | 35.6334 | #N/A |  |  |  |  | 48 | 0.71029 | 810.654 | 0.47852 | 0.021524 | 33.7773 | #N/A |  |  |  |  | 48 | 0.71718 | 828.313 | 0.47852 | 0.021733 | 34.513 | #N/A
| 49 | 1.5173 | 1344.2633 | 0.48633 | 0.045978 | 56.011 | #N/A |  |  |  |  | 49 | 0.73753 | 838.4235 | 0.48926 | 0.022349 | 34.9343 | #N/A |  |  |  |  | 49 | 0.76713 | 872.3915 | 0.4873 | 0.023246 | 36.3496 | #N/A |  |  |  |  | 49 | 0.72763 | 828.03 | 0.48828 | 0.022049 | 34.5012 | #N/A |  |  |  |  | 49 | 0.73386 | 845.4699 | 0.48828 | 0.022238 | 35.2279 | #N/A
| 50 | 1.5511 | 1328.0731 | 0.49609 | 0.047002 | 55.3364 | #N/A |  |  |  |  | 50 | 0.75403 | 855.6429 | 0.49902 | 0.022849 | 35.6518 | #N/A |  |  |  |  | 50 | 0.78391 | 889.3942 | 0.49707 | 0.023755 | 37.0581 | #N/A |  |  |  |  | 50 | 0.74412 | 844.8134 | 0.49805 | 0.022549 | 35.2006 | #N/A |  |  |  |  | 50 | 0.74928 | 861.8074 | 0.49805 | 0.022706 | 35.9086 | #N/A
| 51 | 1.5841 | 1312.2629 | 0.50586 | 0.048003 | 54.6776 | #N/A |  |  |  |  | 51 | 0.77079 | 872.0306 | 0.50879 | 0.023357 | 36.3346 | #N/A |  |  |  |  | 51 | 0.80075 | 905.8599 | 0.50684 | 0.024265 | 37.7442 | #N/A |  |  |  |  | 51 | 0.76047 | 860.7922 | 0.50781 | 0.023045 | 35.8663 | #N/A |  |  |  |  | 51 | 0.76569 | 878.3658 | 0.50781 | 0.023203 | 36.5986 | #N/A
| 52 | 1.6173 | 1298.0345 | 0.51562 | 0.049009 | 54.0848 | #N/A |  |  |  |  | 52 | 0.78694 | 888.2181 | 0.51855 | 0.023847 | 37.0091 | #N/A |  |  |  |  | 52 | 0.81651 | 922.0388 | 0.5166 | 0.024743 | 38.4183 | #N/A |  |  |  |  | 52 | 0.77687 | 877.4799 | 0.51758 | 0.023541 | 36.5617 | #N/A |  |  |  |  | 52 | 0.78191 | 895.1063 | 0.51758 | 0.023694 | 37.2961 | #N/A
| 53 | 1.6505 | 1285.2366 | 0.52539 | 0.050015 | 53.5515 | #N/A |  |  |  |  | 53 | 0.8037 | 904.7222 | 0.52832 | 0.024354 | 37.6968 | #N/A |  |  |  |  | 53 | 0.83347 | 938.1282 | 0.52637 | 0.025257 | 39.0887 | #N/A |  |  |  |  | 53 | 0.79372 | 894.1702 | 0.52734 | 0.024052 | 37.2571 | #N/A |  |  |  |  | 53 | 0.79899 | 912.5774 | 0.52734 | 0.024212 | 38.0241 | #N/A
| 54 | 1.684 | 1271.3452 | 0.53516 | 0.05103 | 52.9727 | #N/A |  |  |  |  | 54 | 0.82023 | 921.0336 | 0.53809 | 0.024856 | 38.3764 | #N/A |  |  |  |  | 54 | 0.8499 | 954.4537 | 0.53613 | 0.025754 | 39.7689 | #N/A |  |  |  |  | 54 | 0.80926 | 911.0731 | 0.53711 | 0.024523 | 37.9614 | #N/A |  |  |  |  | 54 | 0.81557 | 929.3846 | 0.53711 | 0.024714 | 38.7244 | #N/A
| 55 | 1.7178 | 1243.8295 | 0.54492 | 0.052055 | 51.8262 | #N/A |  |  |  |  | 55 | 0.83719 | 937.756 | 0.54785 | 0.025369 | 39.0732 | #N/A |  |  |  |  | 55 | 0.86604 | 970.9938 | 0.5459 | 0.026244 | 40.4581 | #N/A |  |  |  |  | 55 | 0.82627 | 927.1048 | 0.54688 | 0.025038 | 38.6294 | #N/A |  |  |  |  | 55 | 0.83213 | 946.2532 | 0.54688 | 0.025216 | 39.4272 | #N/A
[12 empty] | 56 | 0.85291 | 954.3823 | 0.55762 | 0.025846 | 39.7659 | #N/A |  |  |  |  | 56 | 0.88253 | 987.0027 | 0.55566 | 0.026743 | 41.1251 | #N/A |  |  |  |  | 56 | 0.84265 | 943.0424 | 0.55664 | 0.025535 | 39.2934 | #N/A |  |  |  |  | 56 | 0.84819 | 962.4755 | 0.55664 | 0.025703 | 40.1031 | #N/A
[12 empty] | 57 | 0.8694 | 970.4547 | 0.56738 | 0.026346 | 40.4356 | #N/A |  |  |  |  | 57 | 0.89892 | 1003.1635 | 0.56543 | 0.02724 | 41.7985 | #N/A |  |  |  |  | 57 | 0.85876 | 958.9122 | 0.56641 | 0.026023 | 39.9547 | #N/A |  |  |  |  | 57 | 0.86562 | 978.8058 | 0.56641 | 0.026231 | 40.7836 | #N/A
[12 empty] | 58 | 0.88624 | 986.6773 | 0.57715 | 0.026856 | 41.1116 | #N/A |  |  |  |  | 58 | 0.91617 | 1018.9992 | 0.5752 | 0.027763 | 42.4583 | #N/A |  |  |  |  | 58 | 0.87578 | 974.3399 | 0.57617 | 0.026539 | 40.5975 | #N/A |  |  |  |  | 58 | 0.88162 | 995.8316 | 0.57617 | 0.026716 | 41.493 | #N/A
[12 empty] | 59 | 0.90245 | 1002.4073 | 0.58691 | 0.027347 | 41.767 | #N/A |  |  |  |  | 59 | 0.93229 | 1034.1416 | 0.58496 | 0.028251 | 43.0892 | #N/A |  |  |  |  | 59 | 0.89224 | 990.3207 | 0.58594 | 0.027037 | 41.2634 | #N/A |  |  |  |  | 59 | 0.89825 | 1012.1066 | 0.58594 | 0.02722 | 42.1711 | #N/A
[12 empty] | 60 | 0.9198 | 1017.9214 | 0.59668 | 0.027873 | 42.4134 | #N/A |  |  |  |  | 60 | 0.9487 | 1049.4042 | 0.59473 | 0.028749 | 43.7252 | #N/A |  |  |  |  | 60 | 0.90873 | 1006.2322 | 0.5957 | 0.027537 | 41.9263 | #N/A |  |  |  |  | 60 | 0.9149 | 1028.3457 | 0.5957 | 0.027724 | 42.8477 | #N/A
[12 empty] | 61 | 0.93617 | 1033.5146 | 0.60645 | 0.028369 | 43.0631 | #N/A |  |  |  |  | 61 | 0.9651 | 1064.6033 | 0.60449 | 0.029245 | 44.3585 | #N/A |  |  |  |  | 61 | 0.92499 | 1022.0978 | 0.60547 | 0.02803 | 42.5874 | #N/A |  |  |  |  | 61 | 0.93134 | 1044.5975 | 0.60547 | 0.028223 | 43.5249 | #N/A
[12 empty] | 62 | 0.95284 | 1049.4595 | 0.61621 | 0.028874 | 43.7275 | #N/A |  |  |  |  | 62 | 0.9814 | 1080.3616 | 0.61426 | 0.029739 | 45.0151 | #N/A |  |  |  |  | 62 | 0.94149 | 1037.092 | 0.61523 | 0.02853 | 43.2122 | #N/A |  |  |  |  | 62 | 0.94778 | 1060.6486 | 0.61523 | 0.028721 | 44.1937 | #N/A
[12 empty] | 63 | 0.96959 | 1064.7755 | 0.62598 | 0.029382 | 44.3656 | #N/A |  |  |  |  | 63 | 0.99815 | 1095.8865 | 0.62402 | 0.030247 | 45.6619 | #N/A |  |  |  |  | 63 | 0.95821 | 1051.8827 | 0.625 | 0.029037 | 43.8284 | #N/A |  |  |  |  | 63 | 0.96512 | 1076.6167 | 0.625 | 0.029246 | 44.859 | #N/A
[12 empty] | 64 | 0.98609 | 1079.3059 | 0.63574 | 0.029881 | 44.9711 | #N/A |  |  |  |  | 64 | 1.0151 | 1110.5952 | 0.63379 | 0.03076 | 46.2748 | #N/A |  |  |  |  | 64 | 0.9749 | 1066.7052 | 0.63477 | 0.029543 | 44.4461 | #N/A |  |  |  |  | 64 | 0.98148 | 1092.115 | 0.63477 | 0.029742 | 45.5048 | #N/A
[12 empty] | 65 | 1.0021 | 1094.1127 | 0.64551 | 0.030366 | 45.588 | #N/A |  |  |  |  | 65 | 1.0312 | 1124.9435 | 0.64355 | 0.03125 | 46.8726 | #N/A |  |  |  |  | 65 | 0.99134 | 1081.3016 | 0.64453 | 0.030041 | 45.0542 | #N/A |  |  |  |  | 65 | 0.99748 | 1107.505 | 0.64453 | 0.030227 | 46.146 | #N/A
[12 empty] | 66 | 1.0179 | 1108.4186 | 0.65527 | 0.030847 | 46.1841 | #N/A |  |  |  |  | 66 | 1.0478 | 1139.4211 | 0.65332 | 0.031751 | 47.4759 | #N/A |  |  |  |  | 66 | 1.0078 | 1096.3571 | 0.6543 | 0.030539 | 45.6815 | #N/A |  |  |  |  | 66 | 1.0143 | 1123.233 | 0.6543 | 0.030736 | 46.8014 | #N/A
[12 empty] | 67 | 1.035 | 1123.2048 | 0.66504 | 0.031363 | 46.8002 | #N/A |  |  |  |  | 67 | 1.0647 | 1153.7245 | 0.66309 | 0.032265 | 48.0719 | #N/A |  |  |  |  | 67 | 1.025 | 1111.267 | 0.66406 | 0.03106 | 46.3028 | #N/A |  |  |  |  | 67 | 1.0314 | 1138.9309 | 0.66406 | 0.031254 | 47.4555 | #N/A
[12 empty] | 68 | 1.0518 | 1137.9916 | 0.6748 | 0.031872 | 47.4163 | #N/A |  |  |  |  | 68 | 1.0805 | 1167.7291 | 0.67285 | 0.032744 | 48.6554 | #N/A |  |  |  |  | 68 | 1.0405 | 1125.5337 | 0.67383 | 0.031531 | 46.8972 | #N/A |  |  |  |  | 68 | 1.0477 | 1154.2443 | 0.67383 | 0.031749 | 48.0935 | #N/A
[12 empty] | 69 | 1.0684 | 1152.1504 | 0.68457 | 0.032376 | 48.0063 | #N/A |  |  |  |  | 69 | 1.0982 | 1181.725 | 0.68262 | 0.033278 | 49.2385 | #N/A |  |  |  |  | 69 | 1.0575 | 1139.2856 | 0.68359 | 0.032046 | 47.4702 | #N/A |  |  |  |  | 69 | 1.0639 | 1169.0933 | 0.68359 | 0.032241 | 48.7122 | #N/A
[12 empty] | 70 | 1.0848 | 1165.8293 | 0.69434 | 0.032872 | 48.5762 | #N/A |  |  |  |  | 70 | 1.1138 | 1195.4304 | 0.69238 | 0.033753 | 49.8096 | #N/A |  |  |  |  | 70 | 1.0734 | 1152.4761 | 0.69336 | 0.032528 | 48.0198 | #N/A |  |  |  |  | 70 | 1.0809 | 1182.9554 | 0.69336 | 0.032756 | 49.2898 | #N/A
[12 empty] | 71 | 1.1017 | 1179.2909 | 0.7041 | 0.033385 | 49.1371 | #N/A |  |  |  |  | 71 | 1.1301 | 1207.687 | 0.70215 | 0.034247 | 50.3203 | #N/A |  |  |  |  | 71 | 1.0901 | 1165.5918 | 0.70312 | 0.033035 | 48.5663 | #N/A |  |  |  |  | 71 | 1.0972 | 1197.2872 | 0.70312 | 0.033249 | 49.887 | #N/A
[12 empty] | 72 | 1.1189 | 1192.0656 | 0.71387 | 0.033906 | 49.6694 | #N/A |  |  |  |  | 72 | 1.1467 | 1219.9922 | 0.71191 | 0.034749 | 50.833 | #N/A |  |  |  |  | 72 | 1.1072 | 1178.838 | 0.71289 | 0.033553 | 49.1182 | #N/A |  |  |  |  | 72 | 1.1138 | 1211.7687 | 0.71289 | 0.033751 | 50.4904 | #N/A
[12 empty] | 73 | 1.135 | 1204.337 | 0.72363 | 0.034394 | 50.1807 | #N/A |  |  |  |  | 73 | 1.1641 | 1232.3033 | 0.72168 | 0.035277 | 51.346 | #N/A |  |  |  |  | 73 | 1.124 | 1191.6818 | 0.72266 | 0.03406 | 49.6534 | #N/A |  |  |  |  | 73 | 1.1305 | 1226.5049 | 0.72266 | 0.034259 | 51.1044 | #N/A
[12 empty] | 74 | 1.151 | 1216.5189 | 0.7334 | 0.034878 | 50.6883 | #N/A |  |  |  |  | 74 | 1.1801 | 1244.3473 | 0.73145 | 0.035761 | 51.8478 | #N/A |  |  |  |  | 74 | 1.1398 | 1204.142 | 0.73242 | 0.03454 | 50.1726 | #N/A |  |  |  |  | 74 | 1.1473 | 1240.3199 | 0.73242 | 0.034767 | 51.68 | #N/A
[12 empty] | 75 | 1.1677 | 1228.4417 | 0.74316 | 0.035385 | 51.1851 | #N/A |  |  |  |  | 75 | 1.1971 | 1255.7494 | 0.74121 | 0.036276 | 52.3229 | #N/A |  |  |  |  | 75 | 1.1568 | 1215.4911 | 0.74219 | 0.035055 | 50.6455 | #N/A |  |  |  |  | 75 | 1.1631 | 1253.3433 | 0.74219 | 0.035245 | 52.2226 | #N/A
[12 empty] | 76 | 1.1848 | 1239.6875 | 0.75293 | 0.035902 | 51.6536 | #N/A |  |  |  |  | 76 | 1.2129 | 1266.0511 | 0.75098 | 0.036754 | 52.7521 | #N/A |  |  |  |  | 76 | 1.1733 | 1226.6887 | 0.75195 | 0.035553 | 51.112 | #N/A |  |  |  |  | 76 | 1.1803 | 1265.7239 | 0.75195 | 0.035765 | 52.7385 | #N/A
[12 empty] | 77 | 1.2014 | 1250.0966 | 0.7627 | 0.036405 | 52.0874 | #N/A |  |  |  |  | 77 | 1.2305 | 1275.6327 | 0.76074 | 0.037289 | 53.1514 | #N/A |  |  |  |  | 77 | 1.1905 | 1236.9587 | 0.76172 | 0.036077 | 51.5399 | #N/A |  |  |  |  | 77 | 1.1961 | 1277.6956 | 0.76172 | 0.036246 | 53.2373 | #N/A
[12 empty] | 78 | 1.217 | 1259.4524 | 0.77246 | 0.036878 | 52.4772 | #N/A |  |  |  |  | 78 | 1.2466 | 1284.5913 | 0.77051 | 0.037777 | 53.5246 | #N/A |  |  |  |  | 78 | 1.2071 | 1247.0393 | 0.77148 | 0.036578 | 51.96 | #N/A |  |  |  |  | 78 | 1.213 | 1290.089 | 0.77148 | 0.036756 | 53.7537 | #N/A
[12 empty] | 79 | 1.2339 | 1268.1401 | 0.78223 | 0.03739 | 52.8392 | #N/A |  |  |  |  | 79 | 1.2635 | 1292.5062 | 0.78027 | 0.038287 | 53.8544 | #N/A |  |  |  |  | 79 | 1.2238 | 1256.5892 | 0.78125 | 0.037085 | 52.3579 | #N/A |  |  |  |  | 79 | 1.2301 | 1302.1411 | 0.78125 | 0.037276 | 54.2559 | #N/A
[12 empty] | 80 | 1.2507 | 1276.3535 | 0.79199 | 0.0379 | 53.1814 | #N/A |  |  |  |  | 80 | 1.28 | 1299.6503 | 0.79004 | 0.038787 | 54.1521 | #N/A |  |  |  |  | 80 | 1.241 | 1264.9639 | 0.79102 | 0.037607 | 52.7068 | #N/A |  |  |  |  | 80 | 1.2471 | 1313.6227 | 0.79102 | 0.03779 | 54.7343 | #N/A
[12 empty] | 81 | 1.2679 | 1283.6945 | 0.80176 | 0.038423 | 53.4873 | #N/A |  |  |  |  | 81 | 1.2967 | 1305.9823 | 0.7998 | 0.039295 | 54.4159 | #N/A |  |  |  |  | 81 | 1.2579 | 1272.3116 | 0.80078 | 0.038118 | 53.013 | #N/A |  |  |  |  | 81 | 1.2623 | 1323.2732 | 0.80078 | 0.038252 | 55.1364 | #N/A
[12 empty] | 82 | 1.2843 | 1289.3145 | 0.81152 | 0.038919 | 53.7214 | #N/A |  |  |  |  | 82 | 1.3135 | 1311.2119 | 0.80957 | 0.039804 | 54.6338 | #N/A |  |  |  |  | 82 | 1.2739 | 1278.1293 | 0.81055 | 0.038602 | 53.2554 | #N/A |  |  |  |  | 82 | 1.28 | 1332.3 | 0.81055 | 0.038788 | 55.5125 | #N/A
[12 empty] | 83 | 1.3006 | 1293.6931 | 0.82129 | 0.039413 | 53.9039 | #N/A |  |  |  |  | 83 | 1.3302 | 1315.1212 | 0.81934 | 0.04031 | 54.7967 | #N/A |  |  |  |  | 83 | 1.2904 | 1282.8253 | 0.82031 | 0.039103 | 53.4511 | #N/A |  |  |  |  | 83 | 1.2961 | 1340.5536 | 0.82031 | 0.039277 | 55.8564 | #N/A
[12 empty] | 84 | 1.3167 | 1296.2415 | 0.83105 | 0.039901 | 54.0101 | #N/A |  |  |  |  | 84 | 1.3462 | 1316.7109 | 0.8291 | 0.040795 | 54.863 | #N/A |  |  |  |  | 84 | 1.3068 | 1286.9264 | 0.83008 | 0.039601 | 53.6219 | #N/A |  |  |  |  | 84 | 1.313 | 1347.4657 | 0.83008 | 0.039788 | 56.1444 | #N/A
[12 empty] | 85 | 1.3345 | 1297.1848 | 0.84082 | 0.04044 | 54.0494 | 54.0494 |  |  |  |  | 85 | 1.3635 | 1317.424 | 0.83887 | 0.041318 | 54.8927 | 54.8927 |  |  |  |  | 85 | 1.3236 | 1289.5306 | 0.83984 | 0.04011 | 53.7304 | #N/A |  |  |  |  | 85 | 1.33 | 1353.5649 | 0.83984 | 0.040303 | 56.3985 | #N/A
[12 empty] | 86 | 1.351 | 1296.4919 | 0.85059 | 0.040938 | 54.0205 | #N/A |  |  |  |  | 86 | 1.3796 | 1317.0715 | 0.84863 | 0.041805 | 54.878 | #N/A |  |  |  |  | 86 | 1.3406 | 1290.855 | 0.84961 | 0.040624 | 53.7856 | 53.7856 |  |  |  |  | 86 | 1.3461 | 1358.4695 | 0.84961 | 0.040792 | 56.6029 | #N/A
[12 empty] | 87 | 1.368 | 1293.7123 | 0.86035 | 0.041455 | 53.9047 | #N/A |  |  |  |  | 87 | 1.3965 | 1315.6467 | 0.8584 | 0.042319 | 54.8186 | #N/A |  |  |  |  | 87 | 1.3575 | 1290.4127 | 0.85938 | 0.041136 | 53.7672 | #N/A |  |  |  |  | 87 | 1.3628 | 1360.9852 | 0.85938 | 0.041298 | 56.7077 | #N/A
[12 empty] | 88 | 1.3841 | 1289.1769 | 0.87012 | 0.041944 | 53.7157 | #N/A |  |  |  |  | 88 | 1.413 | 1312.8043 | 0.86816 | 0.042819 | 54.7002 | #N/A |  |  |  |  | 88 | 1.3743 | 1288.4039 | 0.86914 | 0.041645 | 53.6835 | #N/A |  |  |  |  | 88 | 1.3795 | 1361.3811 | 0.86914 | 0.041804 | 56.7242 | 56.7242
[12 empty] | 89 | 1.4015 | 1282.6025 | 0.87988 | 0.04247 | 53.4418 | #N/A |  |  |  |  | 89 | 1.4298 | 1308.3309 | 0.87793 | 0.043328 | 54.5138 | #N/A |  |  |  |  | 89 | 1.3904 | 1284.3638 | 0.87891 | 0.042135 | 53.5152 | #N/A |  |  |  |  | 89 | 1.3957 | 1360.2693 | 0.87891 | 0.042295 | 56.6779 | #N/A
[12 empty] | 90 | 1.4179 | 1275.0535 | 0.88965 | 0.042966 | 53.1272 | #N/A |  |  |  |  | 90 | 1.4466 | 1302.8839 | 0.8877 | 0.043837 | 54.2868 | #N/A |  |  |  |  | 90 | 1.4075 | 1279.2759 | 0.88867 | 0.042651 | 53.3032 | #N/A |  |  |  |  | 90 | 1.4134 | 1357.9414 | 0.88867 | 0.042831 | 56.5809 | #N/A
[12 empty] | 91 | 1.4349 | 1266.4939 | 0.89941 | 0.043482 | 52.7706 | #N/A |  |  |  |  | 91 | 1.4631 | 1296.2943 | 0.89746 | 0.044337 | 54.0123 | #N/A |  |  |  |  | 91 | 1.4241 | 1273.5409 | 0.89844 | 0.043154 | 53.0642 | #N/A |  |  |  |  | 91 | 1.4296 | 1353.5959 | 0.89844 | 0.043322 | 56.3998 | #N/A
[12 empty] | 92 | 1.4516 | 1258.2196 | 0.90918 | 0.043987 | 52.4258 | #N/A |  |  |  |  | 92 | 1.4799 | 1288.9945 | 0.90723 | 0.044844 | 53.7081 | #N/A |  |  |  |  | 92 | 1.4405 | 1267.0674 | 0.9082 | 0.043651 | 52.7945 | #N/A |  |  |  |  | 92 | 1.4467 | 1347.5405 | 0.9082 | 0.04384 | 56.1475 | #N/A
[12 empty] | 93 | 1.4688 | 1250.2941 | 0.91895 | 0.044508 | 52.0956 | #N/A |  |  |  |  | 93 | 1.497 | 1282.1357 | 0.91699 | 0.045364 | 53.4223 | #N/A |  |  |  |  | 93 | 1.4576 | 1259.8293 | 0.91797 | 0.044169 | 52.4929 | #N/A |  |  |  |  | 93 | 1.463 | 1339.8835 | 0.91797 | 0.044334 | 55.8285 | #N/A
[12 empty] | 94 | 1.4855 | 1242.2628 | 0.92871 | 0.045015 | 51.761 | #N/A |  |  |  |  | 94 | 1.5135 | 1275.1859 | 0.92676 | 0.045862 | 53.1327 | #N/A |  |  |  |  | 94 | 1.4741 | 1252.1123 | 0.92773 | 0.04467 | 52.1713 | #N/A |  |  |  |  | 94 | 1.4794 | 1331.2563 | 0.92773 | 0.044829 | 55.469 | #N/A
[12 empty] | 95 | 1.5016 | 1234.5653 | 0.93848 | 0.045504 | 51.4402 | #N/A |  |  |  |  | 95 | 1.5306 | 1268.8794 | 0.93652 | 0.046383 | 52.87 | #N/A |  |  |  |  | 95 | 1.4908 | 1243.9034 | 0.9375 | 0.045177 | 51.8293 | #N/A |  |  |  |  | 95 | 1.4953 | 1322.2903 | 0.9375 | 0.045314 | 55.0954 | #N/A
[12 empty] | 96 | 1.5182 | 1227.4602 | 0.94824 | 0.046007 | 51.1442 | #N/A |  |  |  |  | 96 | 1.5482 | 1262.0414 | 0.94629 | 0.046915 | 52.5851 | #N/A |  |  |  |  | 96 | 1.5072 | 1235.1981 | 0.94727 | 0.045672 | 51.4666 | #N/A |  |  |  |  | 96 | 1.5124 | 1313.4841 | 0.94727 | 0.045829 | 54.7285 | #N/A
[12 empty] | 97 | 1.5352 | 1219.8644 | 0.95801 | 0.046522 | 50.8277 | #N/A |  |  |  |  | 97 | 1.5649 | 1255.2614 | 0.95605 | 0.047421 | 52.3026 | #N/A |  |  |  |  | 97 | 1.525 | 1225.415 | 0.95703 | 0.046211 | 51.059 | #N/A |  |  |  |  | 97 | 1.5284 | 1304.7699 | 0.95703 | 0.046316 | 54.3654 | #N/A
[12 empty] | 98 | 1.5524 | 1212.777 | 0.96777 | 0.047043 | 50.5324 | #N/A |  |  |  |  | 98 | 1.5816 | 1248.6641 | 0.96582 | 0.047926 | 52.0277 | #N/A |  |  |  |  | 98 | 1.541 | 1213.1438 | 0.9668 | 0.046698 | 50.5477 | #N/A |  |  |  |  | 98 | 1.5456 | 1296.4963 | 0.9668 | 0.046837 | 54.0207 | #N/A
[12 empty] | 99 | 1.5689 | 1206.1997 | 0.97754 | 0.047542 | 50.2583 | #N/A |  |  |  |  | 99 | 1.598 | 1242.0487 | 0.97559 | 0.048426 | 51.752 | #N/A |  |  |  |  | 99 | 1.558 | 1184.9305 | 0.97656 | 0.047213 | 49.3721 | #N/A |  |  |  |  | 99 | 1.5626 | 1288.0042 | 0.97656 | 0.047351 | 53.6668 | #N/A
[12 empty] | 100 | 1.5856 | 1199.6018 | 0.9873 | 0.048048 | 49.9834 | #N/A |  |  |  |  | 100 | 1.6148 | 1235.8632 | 0.98535 | 0.048934 | 51.4943 | #N/A | [15 empty] | 100 | 1.5793 | 1279.3987 | 0.98633 | 0.047859 | 53.3083 | #N/A
[12 empty] | 101 | 1.6022 | 1192.0796 | 0.99707 | 0.048551 | 49.67 | #N/A |  |  |  |  | 101 | 1.6312 | 1229.3875 | 0.99512 | 0.049429 | 51.2245 | #N/A | [15 empty] | 101 | 1.5967 | 1268.038 | 0.99609 | 0.048385 | 52.8349 | #N/A
[12 empty] | 102 | 1.6194 | 1182.7687 | 1.0068 | 0.049073 | 49.282 | #N/A |  |  |  |  | 102 | 1.6477 | 1222.0073 | 1.0049 | 0.049931 | 50.917 | #N/A | [15 empty] | 102 | 1.613 | 1250.3928 | 1.0059 | 0.048877 | 52.0997 | #N/A
[12 empty] | 103 | 1.6359 | 1166.9812 | 1.0166 | 0.049572 | 48.6242 | #N/A |  |  |  |  | 103 | 1.6649 | 1212.2146 | 1.0146 | 0.05045 | 50.5089 | #N/A
[23 empty] | 104 | 1.6815 | 1194.0222 | 1.0244 | 0.050953 | 49.7509 | #N/A

## 18_PL_100_VER
|  | Lt Long. Total Real (mm) | 115 |  | Ltf Long. Total final Real (mm)
|  | Lc Long, Calibrada (mm) | 33 |  | Lcf Long, Calibrada (mm)
|  | W Base (mm) | 6 |  | Wf Base (mm) |  | w
|  | e altura (mm) | 4 |  | ef altura (mm) |  |  | e
|  | A. Area (mm)^2 | 24 |  | Af. Area (mm)
PLA 100% Vertical PLA 100% Vertical PLA 100% Vertical PLA 100% Vertical PLA 100% Vertical PLA 100% Vertical PLA 100% Vertical PLA 100% Vertical PLA 100% Vertical PLA 100% Vertical PLA 100% Vertical PLA 100% Vertical PLA 100% Vertical PLA 100% Vertical PLA 100% Vertical PLA 100% Vertical
| 1 | [10 empty] | 2 | [10 empty] | 3 | [10 empty] | 4 | [10 empty] | 5
|  | MTS793¦BTW¦ENU¦1¦0¦.¦/¦:¦1¦0¦0¦A | [10 empty] | MTS793¦BTW¦ENU¦1¦0¦.¦/¦:¦1¦0¦0¦A | [10 empty] | MTS793¦BTW¦ENU¦1¦0¦.¦/¦:¦1¦0¦0¦A | [10 empty] | MTS793¦BTW¦ENU¦1¦0¦.¦/¦:¦1¦0¦0¦A | [10 empty] | MTS793¦BTW¦ENU¦1¦0¦.¦/¦:¦1¦0¦0¦A
|  | Data | Header: | Time: | 1.166 | s | 4/25/2023 | 2:25 | PM |  |  |  | Data | Header: | Time: | 1.4375 | s | 4/25/2023 | 2:27 | PM |  |  |  | Data | Header: | Time: | 1.2139 | s | 4/25/2023 | 2:29 | PM |  |  |  | Data | Header: | Time: | 1.1543 | s | 2023-08-05 | 9:34 | AM |  |  |  | Data | Header: | Time: | 1.1348 | s | 2023-08-05 | 9:36 | AM
|  | Data | Acquisition: | Timed | [8 empty] | Data | Acquisition: | Timed | [8 empty] | Data | Acquisition: | Timed | [8 empty] | Data | Acquisition: | Timed | [8 empty] | Data | Acquisition: | Timed
|  | Station | Name: | 10504712.cfg | [8 empty] | Station | Name: | 10504712.cfg | [8 empty] | Station | Name: | 10504712.cfg | [8 empty] | Station | Name: | 10504712.cfg | [8 empty] | Station | Name: | 10504712.cfg
|  | Test | File | Name: | Tracción.tst | [7 empty] | Test | File | Name: | Tracción.tst | [7 empty] | Test | File | Name: | Tracción.tst | [7 empty] | Test | File | Name: | Tracción.tst | [7 empty] | Test | File | Name: | Tracción.tst
|  | Axial | Displacement | Axial | Force | Running | Time | [5 empty] | Axial | Displacement | Axial | Force | Running | Time | [5 empty] | Axial | Displacement | Axial | Force | Running | Time | [5 empty] | Axial | Displacement | Axial | Force | Running | Time | [5 empty] | Axial | Displacement | Axial | Force | Running | Time
CELL MAX | # | Alargamiento (mm) | Fuerza (N) | Segundos | ε Deformación (mm/mm) | σ Esfuerzo (N/mm^2) (MPa) | Máx (MPa) | Resistecia a la Tracción (MPa) | Limite Elastico (MPa) | Módulo Young (MPa) | Ruptura (MPa) | # | Alargamiento (mm) | Fuerza (N) | Segundos | ε Deformación (mm/mm) | σ Esfuerzo (N/mm^2) (MPa) | Máx (MPa) | Resistecia a la Tracción (MPa) | Limite Elastico (MPa) | Módulo Young (MPa) | Ruptura (MPa) | # | Alargamiento (mm) | Fuerza (N) | Segundos | ε Deformación (mm/mm) | σ Esfuerzo (N/mm^2) (MPa) | Máx (MPa) | Resistecia a la Tracción (MPa) | Limite Elastico (MPa) | Módulo Young (MPa) | Ruptura (MPa) | # | Alargamiento (mm) | Fuerza (N) | Segundos | ε Deformación (mm/mm) | σ Esfuerzo (N/mm^2) (MPa) | Máx (MPa) | Resistecia a la Tracción (MPa) | Limite Elastico (MPa) | Módulo Young (MPa) | Ruptura (MPa) | # | Alargamiento (mm) | Fuerza (N) | Segundos | ε Deformación (mm/mm) | σ Esfuerzo (N/mm^2) (MPa) | Máx (MPa) | Resistecia a la Tracción (MPa) | Limite Elastico (MPa) | Módulo Young (MPa) | Ruptura (MPa)
91 | 1 | -0.00064593 | -0.15482 | 0.019531 | -1.9574e-05 | -0.006451 | #N/A | 21.8403 | 18.51 | 822.93 | 21.84 | 1 | -0.00048591 | 0.47848 | 0.019531 | -1.4725e-05 | 0.019937 | #N/A | 22.423 | 18.57 | 833.79 | 22.42 | 1 | -0.00023632 | 0.29698 | 0.047852 | -7.1613e-06 | 0.012374 | #N/A | 21.2394 | 19.32 | 793.38 | 21.23 | 1 | 0.00020023 | -0.81055 | 0.018555 | 6.0677e-06 | -0.033773 | #N/A | 21.035 | 17.74 | 838.54 | 21.03 | 1 | 0.00071833 | -0.066683 | 0.017578 | 2.1768e-05 | -0.0027784 | #N/A | 20.4855 | 18.32 | 790.65 | 20.48
| 2 | -0.00055875 | 0.50902 | 0.029297 | -1.6932e-05 | 0.021209 | #N/A |  |  |  |  | 2 | -0.0010164 | 0.79453 | 0.029297 | -3.0799e-05 | 0.033105 | #N/A |  |  |  |  | 2 | -0.00054647 | 0.85376 | 0.057617 | -1.656e-05 | 0.035573 | #N/A |  |  |  |  | 2 | 0.0003038 | -0.52102 | 0.02832 | 9.206e-06 | -0.021709 | #N/A |  |  |  |  | 2 | 0.00016858 | -0.62808 | 0.027344 | 5.1085e-06 | -0.02617 | #N/A
| 3 | -0.00037659 | 0.71935 | 0.039062 | -1.1412e-05 | 0.029973 | #N/A |  |  |  |  | 3 | -0.00057511 | 0.06482 | 0.039062 | -1.7428e-05 | 0.0027008 | #N/A |  |  |  |  | 3 | 0.0006032 | 0.19863 | 0.067383 | 1.8279e-05 | 0.0082764 | #N/A |  |  |  |  | 3 | 0.000198 | -0.31784 | 0.038086 | 6e-06 | -0.013243 | #N/A |  |  |  |  | 3 | 0.0001488 | -0.57131 | 0.037109 | 4.5092e-06 | -0.023805 | #N/A
| 4 | 9.0117e-05 | 1.9114 | 0.048828 | 2.7308e-06 | 0.07964 | #N/A |  |  |  |  | 4 | -0.0010052 | -0.17233 | 0.048828 | -3.0461e-05 | -0.0071805 | #N/A |  |  |  |  | 4 | -0.00028864 | 0.016019 | 0.077148 | -8.7467e-06 | 0.00066745 | #N/A |  |  |  |  | 4 | 0.0026951 | 1.1188 | 0.047852 | 8.1669e-05 | 0.046616 | #N/A |  |  |  |  | 4 | 0.0038965 | 2.217 | 0.046875 | 0.00011808 | 0.092375 | #N/A
| 5 | 0.010417 | 9.0539 | 0.058594 | 0.00031568 | 0.37725 | #N/A |  |  |  |  | 5 | -0.00054829 | -0.51238 | 0.058594 | -1.6615e-05 | -0.021349 | #N/A |  |  |  |  | 5 | 0.0031721 | 2.0441 | 0.086914 | 9.6125e-05 | 0.085173 | #N/A |  |  |  |  | 5 | 0.012094 | 7.6723 | 0.057617 | 0.0003665 | 0.31968 | #N/A |  |  |  |  | 5 | 0.016761 | 10.9149 | 0.056641 | 0.00050791 | 0.45479 | #N/A
| 6 | 0.026934 | 20.0094 | 0.068359 | 0.00081618 | 0.83372 | #N/A |  |  |  |  | 6 | 0.009338 | 5.9094 | 0.068359 | 0.00028297 | 0.24622 | #N/A |  |  |  |  | 6 | 0.015058 | 10.3707 | 0.09668 | 0.0004563 | 0.43211 | #N/A |  |  |  |  | 6 | 0.029133 | 18.9239 | 0.067383 | 0.00088283 | 0.78849 | #N/A |  |  |  |  | 6 | 0.033034 | 22.5598 | 0.066406 | 0.001001 | 0.93999 | #N/A
| 7 | 0.04288 | 31.0012 | 0.078125 | 0.0012994 | 1.2917 | #N/A |  |  |  |  | 7 | 0.024527 | 17.3932 | 0.078125 | 0.00074324 | 0.72472 | #N/A |  |  |  |  | 7 | 0.031292 | 22.0568 | 0.10645 | 0.00094823 | 0.91904 | #N/A |  |  |  |  | 7 | 0.047114 | 31.5274 | 0.077148 | 0.0014277 | 1.3136 | #N/A |  |  |  |  | 7 | 0.05171 | 34.6245 | 0.076172 | 0.001567 | 1.4427 | #N/A
| 8 | 0.06089 | 41.4722 | 0.087891 | 0.0018452 | 1.728 | #N/A |  |  |  |  | 8 | 0.040729 | 29.4477 | 0.087891 | 0.0012342 | 1.227 | #N/A |  |  |  |  | 8 | 0.048976 | 33.7026 | 0.11621 | 0.0014841 | 1.4043 | #N/A |  |  |  |  | 8 | 0.064259 | 43.9454 | 0.086914 | 0.0019472 | 1.8311 | #N/A |  |  |  |  | 8 | 0.0689 | 46.1758 | 0.085938 | 0.0020879 | 1.924 | #N/A
| 9 | 0.076875 | 53.8775 | 0.097656 | 0.0023295 | 2.2449 | #N/A |  |  |  |  | 9 | 0.057858 | 40.7325 | 0.097656 | 0.0017533 | 1.6972 | #N/A |  |  |  |  | 9 | 0.06447 | 44.7239 | 0.12598 | 0.0019536 | 1.8635 | #N/A |  |  |  |  | 9 | 0.081993 | 55.8145 | 0.09668 | 0.0024847 | 2.3256 | #N/A |  |  |  |  | 9 | 0.085694 | 57.3347 | 0.095703 | 0.0025968 | 2.3889 | #N/A
| 10 | 0.093673 | 65.8159 | 0.10742 | 0.0028386 | 2.7423 | #N/A |  |  |  |  | 10 | 0.073986 | 51.3598 | 0.10742 | 0.002242 | 2.14 | #N/A |  |  |  |  | 10 | 0.080799 | 56.1625 | 0.13574 | 0.0024485 | 2.3401 | #N/A |  |  |  |  | 10 | 0.098811 | 67.325 | 0.10645 | 0.0029943 | 2.8052 | #N/A |  |  |  |  | 10 | 0.10241 | 68.4363 | 0.10547 | 0.0031033 | 2.8515 | #N/A
| 11 | 0.11024 | 76.8655 | 0.11719 | 0.0033406 | 3.2027 | #N/A |  |  |  |  | 11 | 0.09065 | 62.8504 | 0.11719 | 0.002747 | 2.6188 | #N/A |  |  |  |  | 11 | 0.098232 | 66.3397 | 0.14551 | 0.0029767 | 2.7642 | #N/A |  |  |  |  | 11 | 0.11546 | 78.4766 | 0.11621 | 0.0034988 | 3.2699 | #N/A |  |  |  |  | 11 | 0.11908 | 79.7483 | 0.11523 | 0.0036084 | 3.3228 | #N/A
| 12 | 0.12653 | 88.2189 | 0.12695 | 0.0038343 | 3.6758 | #N/A |  |  |  |  | 12 | 0.10651 | 73.1295 | 0.12695 | 0.0032276 | 3.0471 | #N/A |  |  |  |  | 12 | 0.11429 | 77.6043 | 0.15527 | 0.0034634 | 3.2335 | #N/A |  |  |  |  | 12 | 0.13226 | 89.505 | 0.12598 | 0.0040077 | 3.7294 | #N/A |  |  |  |  | 12 | 0.13577 | 90.9372 | 0.125 | 0.0041141 | 3.7891 | #N/A
| 13 | 0.14328 | 98.3936 | 0.13672 | 0.0043419 | 4.0997 | #N/A |  |  |  |  | 13 | 0.12439 | 85.9039 | 0.13672 | 0.0037693 | 3.5793 | #N/A |  |  |  |  | 13 | 0.13142 | 88.734 | 0.16504 | 0.0039825 | 3.6972 | #N/A |  |  |  |  | 13 | 0.14848 | 100.4168 | 0.13574 | 0.0044994 | 4.184 | #N/A |  |  |  |  | 13 | 0.15266 | 101.5145 | 0.13477 | 0.0046261 | 4.2298 | #N/A
| 14 | 0.15987 | 108.7163 | 0.14648 | 0.0048445 | 4.5298 | #N/A |  |  |  |  | 14 | 0.14123 | 97.8477 | 0.14648 | 0.0042796 | 4.077 | #N/A |  |  |  |  | 14 | 0.14724 | 99.7932 | 0.1748 | 0.004462 | 4.158 | #N/A |  |  |  |  | 14 | 0.16498 | 111.5951 | 0.14551 | 0.0049993 | 4.6498 | #N/A |  |  |  |  | 14 | 0.16842 | 111.8892 | 0.14453 | 0.0051036 | 4.6621 | #N/A
| 15 | 0.1756 | 119.9936 | 0.15625 | 0.0053211 | 4.9997 | #N/A |  |  |  |  | 15 | 0.15823 | 108.7334 | 0.15625 | 0.0047947 | 4.5306 | #N/A |  |  |  |  | 15 | 0.16382 | 111.463 | 0.18457 | 0.0049643 | 4.6443 | #N/A |  |  |  |  | 15 | 0.18233 | 122.6137 | 0.15527 | 0.0055252 | 5.1089 | #N/A |  |  |  |  | 15 | 0.18507 | 122.2916 | 0.1543 | 0.0056082 | 5.0955 | #N/A
| 16 | 0.19216 | 130.9515 | 0.16602 | 0.0058229 | 5.4563 | #N/A |  |  |  |  | 16 | 0.17417 | 119.364 | 0.16602 | 0.0052779 | 4.9735 | #N/A |  |  |  |  | 16 | 0.18101 | 121.0152 | 0.19434 | 0.0054851 | 5.0423 | #N/A |  |  |  |  | 16 | 0.19792 | 133.5912 | 0.16504 | 0.0059976 | 5.5663 | #N/A |  |  |  |  | 16 | 0.20139 | 132.9967 | 0.16406 | 0.0061028 | 5.5415 | #N/A
| 17 | 0.20928 | 142.7277 | 0.17578 | 0.0063419 | 5.947 | #N/A |  |  |  |  | 17 | 0.19049 | 129.7769 | 0.17578 | 0.0057723 | 5.4074 | #N/A |  |  |  |  | 17 | 0.19769 | 131.4946 | 0.2041 | 0.0059906 | 5.4789 | #N/A |  |  |  |  | 17 | 0.21453 | 144.0331 | 0.1748 | 0.0065008 | 6.0014 | #N/A |  |  |  |  | 17 | 0.21845 | 143.6529 | 0.17383 | 0.0066197 | 5.9855 | #N/A
| 18 | 0.22633 | 153.6757 | 0.18555 | 0.0068585 | 6.4032 | #N/A |  |  |  |  | 18 | 0.20794 | 140.4306 | 0.18555 | 0.0063012 | 5.8513 | #N/A |  |  |  |  | 18 | 0.21411 | 141.7376 | 0.21387 | 0.0064883 | 5.9057 | #N/A |  |  |  |  | 18 | 0.23093 | 154.6568 | 0.18457 | 0.0069978 | 6.444 | #N/A |  |  |  |  | 18 | 0.23504 | 154.4419 | 0.18359 | 0.0071225 | 6.4351 | #N/A
| 19 | 0.24284 | 163.8371 | 0.19531 | 0.0073588 | 6.8265 | #N/A |  |  |  |  | 19 | 0.22465 | 151.7997 | 0.19531 | 0.0068077 | 6.325 | #N/A |  |  |  |  | 19 | 0.2299 | 152.3928 | 0.22363 | 0.0069668 | 6.3497 | #N/A |  |  |  |  | 19 | 0.2473 | 165.0494 | 0.19434 | 0.0074939 | 6.8771 | #N/A |  |  |  |  | 19 | 0.2517 | 164.7896 | 0.19336 | 0.0076273 | 6.8662 | #N/A
| 20 | 0.25916 | 174.0719 | 0.20508 | 0.0078534 | 7.253 | #N/A |  |  |  |  | 20 | 0.24056 | 163.4513 | 0.20508 | 0.0072898 | 6.8105 | #N/A |  |  |  |  | 20 | 0.24699 | 163.6531 | 0.2334 | 0.0074847 | 6.8189 | #N/A |  |  |  |  | 20 | 0.26378 | 175.7856 | 0.2041 | 0.0079934 | 7.3244 | #N/A |  |  |  |  | 20 | 0.26869 | 175.1531 | 0.20312 | 0.008142 | 7.298 | #N/A
| 21 | 0.27492 | 184.4025 | 0.21484 | 0.008331 | 7.6834 | #N/A |  |  |  |  | 21 | 0.25729 | 174.0557 | 0.21484 | 0.0077966 | 7.2523 | #N/A |  |  |  |  | 21 | 0.26329 | 174.2201 | 0.24316 | 0.0079786 | 7.2592 | #N/A |  |  |  |  | 21 | 0.27995 | 186.5748 | 0.21387 | 0.0084833 | 7.774 | #N/A |  |  |  |  | 21 | 0.28555 | 185.2352 | 0.21289 | 0.0086532 | 7.7181 | #N/A
| 22 | 0.29221 | 195.1763 | 0.22461 | 0.0088549 | 8.1323 | #N/A |  |  |  |  | 22 | 0.27358 | 184.4756 | 0.22461 | 0.0082904 | 7.6865 | #N/A |  |  |  |  | 22 | 0.28051 | 184.9985 | 0.25293 | 0.0085002 | 7.7083 | #N/A |  |  |  |  | 22 | 0.29671 | 197.1812 | 0.22363 | 0.0089914 | 8.2159 | #N/A |  |  |  |  | 22 | 0.30129 | 195.0632 | 0.22266 | 0.0091301 | 8.1276 | #N/A
| 23 | 0.30836 | 205.4863 | 0.23438 | 0.0093441 | 8.5619 | #N/A |  |  |  |  | 23 | 0.29047 | 194.5532 | 0.23438 | 0.0088023 | 8.1064 | #N/A |  |  |  |  | 23 | 0.29566 | 194.756 | 0.2627 | 0.0089595 | 8.1148 | #N/A |  |  |  |  | 23 | 0.31353 | 207.6128 | 0.2334 | 0.009501 | 8.6505 | #N/A |  |  |  |  | 23 | 0.31806 | 205.1887 | 0.23242 | 0.0096382 | 8.5495 | #N/A
| 24 | 0.32485 | 216.2606 | 0.24414 | 0.0098438 | 9.0109 | #N/A |  |  |  |  | 24 | 0.30679 | 205.1086 | 0.24414 | 0.0092967 | 8.5462 | #N/A |  |  |  |  | 24 | 0.31286 | 204.5889 | 0.27246 | 0.0094805 | 8.5245 | #N/A |  |  |  |  | 24 | 0.33031 | 217.765 | 0.24316 | 0.010009 | 9.0735 | #N/A |  |  |  |  | 24 | 0.33393 | 215.4032 | 0.24219 | 0.010119 | 8.9751 | #N/A
| 25 | 0.34075 | 225.5379 | 0.25391 | 0.010326 | 9.3974 | #N/A |  |  |  |  | 25 | 0.32292 | 215.4234 | 0.25391 | 0.0097856 | 8.976 | #N/A |  |  |  |  | 25 | 0.32936 | 214.8765 | 0.28223 | 0.0099807 | 8.9532 | #N/A |  |  |  |  | 25 | 0.34709 | 228.184 | 0.25293 | 0.010518 | 9.5077 | #N/A |  |  |  |  | 25 | 0.3513 | 225.3842 | 0.25195 | 0.010646 | 9.391 | #N/A
| 26 | 0.35778 | 235.1567 | 0.26367 | 0.010842 | 9.7982 | #N/A |  |  |  |  | 26 | 0.34045 | 226.0909 | 0.26367 | 0.010317 | 9.4205 | #N/A |  |  |  |  | 26 | 0.34623 | 225.2126 | 0.29199 | 0.010492 | 9.3839 | #N/A |  |  |  |  | 26 | 0.36317 | 238.2629 | 0.2627 | 0.011005 | 9.9276 | #N/A |  |  |  |  | 26 | 0.36697 | 235.175 | 0.26172 | 0.01112 | 9.799 | #N/A
| 27 | 0.37448 | 244.9261 | 0.27344 | 0.011348 | 10.2053 | #N/A |  |  |  |  | 27 | 0.35689 | 236.9588 | 0.27344 | 0.010815 | 9.8733 | #N/A |  |  |  |  | 27 | 0.36316 | 235.2088 | 0.30176 | 0.011005 | 9.8004 | #N/A |  |  |  |  | 27 | 0.38049 | 248.4682 | 0.27246 | 0.01153 | 10.3528 | #N/A |  |  |  |  | 27 | 0.38409 | 244.6173 | 0.27148 | 0.011639 | 10.1924 | #N/A
| 28 | 0.3908 | 255.0323 | 0.2832 | 0.011842 | 10.6263 | #N/A |  |  |  |  | 28 | 0.37287 | 246.8252 | 0.2832 | 0.011299 | 10.2844 | #N/A |  |  |  |  | 28 | 0.37909 | 245.6433 | 0.31152 | 0.011488 | 10.2351 | #N/A |  |  |  |  | 28 | 0.39708 | 258.8128 | 0.28223 | 0.012033 | 10.7839 | #N/A |  |  |  |  | 28 | 0.40079 | 254.1609 | 0.28125 | 0.012145 | 10.59 | #N/A
| 29 | 0.40721 | 265.4325 | 0.29297 | 0.01234 | 11.0597 | #N/A |  |  |  |  | 29 | 0.39004 | 256.4424 | 0.29297 | 0.01182 | 10.6851 | #N/A |  |  |  |  | 29 | 0.39554 | 254.5543 | 0.32129 | 0.011986 | 10.6064 | #N/A |  |  |  |  | 29 | 0.41321 | 268.5225 | 0.29199 | 0.012521 | 11.1884 | #N/A |  |  |  |  | 29 | 0.41763 | 263.6501 | 0.29102 | 0.012655 | 10.9854 | #N/A
| 30 | 0.42408 | 275.6818 | 0.30273 | 0.012851 | 11.4867 | #N/A |  |  |  |  | 30 | 0.40625 | 265.8076 | 0.30273 | 0.012311 | 11.0753 | #N/A |  |  |  |  | 30 | 0.41239 | 263.7997 | 0.33105 | 0.012497 | 10.9917 | #N/A |  |  |  |  | 30 | 0.4298 | 278.1188 | 0.30176 | 0.013024 | 11.5883 | #N/A |  |  |  |  | 30 | 0.43395 | 273.1103 | 0.30078 | 0.01315 | 11.3796 | #N/A
| 31 | 0.44031 | 285.1601 | 0.3125 | 0.013343 | 11.8817 | #N/A |  |  |  |  | 31 | 0.42209 | 275.628 | 0.3125 | 0.012791 | 11.4845 | #N/A |  |  |  |  | 31 | 0.42813 | 272.7334 | 0.34082 | 0.012974 | 11.3639 | #N/A |  |  |  |  | 31 | 0.44622 | 287.4552 | 0.31152 | 0.013522 | 11.9773 | #N/A |  |  |  |  | 31 | 0.45034 | 282.6424 | 0.31055 | 0.013647 | 11.7768 | #N/A
| 32 | 0.45634 | 294.0061 | 0.32227 | 0.013829 | 12.2503 | #N/A |  |  |  |  | 32 | 0.4397 | 285.9095 | 0.32227 | 0.013324 | 11.9129 | #N/A |  |  |  |  | 32 | 0.44468 | 282.9501 | 0.35059 | 0.013475 | 11.7896 | #N/A |  |  |  |  | 32 | 0.46258 | 297.054 | 0.32129 | 0.014018 | 12.3772 | #N/A |  |  |  |  | 32 | 0.46693 | 291.7161 | 0.32031 | 0.01415 | 12.1548 | #N/A
| 33 | 0.47385 | 303.5201 | 0.33203 | 0.014359 | 12.6467 | #N/A |  |  |  |  | 33 | 0.45539 | 295.3731 | 0.33203 | 0.0138 | 12.3072 | #N/A |  |  |  |  | 33 | 0.46171 | 293.136 | 0.36035 | 0.013991 | 12.214 | #N/A |  |  |  |  | 33 | 0.47892 | 306.8109 | 0.33105 | 0.014513 | 12.7838 | #N/A |  |  |  |  | 33 | 0.48367 | 300.6332 | 0.33008 | 0.014657 | 12.5264 | #N/A
| 34 | 0.49 | 312.438 | 0.3418 | 0.014848 | 13.0183 | #N/A |  |  |  |  | 34 | 0.47181 | 305.6582 | 0.3418 | 0.014297 | 12.7358 | #N/A |  |  |  |  | 34 | 0.47832 | 302.7406 | 0.37012 | 0.014495 | 12.6142 | #N/A |  |  |  |  | 34 | 0.49605 | 316.1063 | 0.34082 | 0.015032 | 13.1711 | #N/A |  |  |  |  | 34 | 0.5003 | 309.0977 | 0.33984 | 0.015161 | 12.8791 | #N/A
| 35 | 0.50623 | 321.9107 | 0.35156 | 0.01534 | 13.4129 | #N/A |  |  |  |  | 35 | 0.48852 | 314.8163 | 0.35156 | 0.014804 | 13.1173 | #N/A |  |  |  |  | 35 | 0.49515 | 310.7561 | 0.37988 | 0.015005 | 12.9482 | #N/A |  |  |  |  | 35 | 0.51271 | 325.6348 | 0.35059 | 0.015537 | 13.5681 | #N/A |  |  |  |  | 35 | 0.51709 | 317.983 | 0.34961 | 0.015669 | 13.2493 | #N/A
| 36 | 0.5231 | 331.5542 | 0.36133 | 0.015852 | 13.8148 | #N/A |  |  |  |  | 36 | 0.50493 | 323.3065 | 0.36133 | 0.015301 | 13.4711 | #N/A |  |  |  |  | 36 | 0.51115 | 319.4372 | 0.38965 | 0.015489 | 13.3099 | #N/A |  |  |  |  | 36 | 0.52933 | 334.572 | 0.36035 | 0.01604 | 13.9405 | #N/A |  |  |  |  | 36 | 0.53296 | 326.9252 | 0.35938 | 0.01615 | 13.6219 | #N/A
| 37 | 0.53941 | 340.6003 | 0.37109 | 0.016346 | 14.1917 | #N/A |  |  |  |  | 37 | 0.52199 | 331.7667 | 0.37109 | 0.015818 | 13.8236 | #N/A |  |  |  |  | 37 | 0.52789 | 328.401 | 0.39941 | 0.015997 | 13.6834 | #N/A |  |  |  |  | 37 | 0.54578 | 343.3301 | 0.37012 | 0.016539 | 14.3054 | #N/A |  |  |  |  | 37 | 0.54956 | 335.8259 | 0.36914 | 0.016653 | 13.9927 | #N/A
| 38 | 0.55607 | 349.0324 | 0.38086 | 0.016851 | 14.543 | #N/A |  |  |  |  | 38 | 0.53766 | 342.1234 | 0.38086 | 0.016293 | 14.2551 | #N/A |  |  |  |  | 38 | 0.5441 | 337.2965 | 0.40918 | 0.016488 | 14.054 | #N/A |  |  |  |  | 38 | 0.56158 | 352.1963 | 0.37988 | 0.017018 | 14.6748 | #N/A |  |  |  |  | 38 | 0.56706 | 344.4317 | 0.37891 | 0.017183 | 14.3513 | #N/A
| 39 | 0.57313 | 357.2652 | 0.39062 | 0.017368 | 14.8861 | #N/A |  |  |  |  | 39 | 0.55413 | 351.5995 | 0.39062 | 0.016792 | 14.65 | #N/A |  |  |  |  | 39 | 0.56153 | 346.2914 | 0.41895 | 0.017016 | 14.4288 | #N/A |  |  |  |  | 39 | 0.57935 | 360.8951 | 0.38965 | 0.017556 | 15.0373 | #N/A |  |  |  |  | 39 | 0.5837 | 352.5817 | 0.38867 | 0.017688 | 14.6909 | #N/A
| 40 | 0.58935 | 365.9991 | 0.40039 | 0.017859 | 15.25 | #N/A |  |  |  |  | 40 | 0.57183 | 360.5879 | 0.40039 | 0.017328 | 15.0245 | #N/A |  |  |  |  | 40 | 0.57789 | 355.1793 | 0.42871 | 0.017512 | 14.7991 | #N/A |  |  |  |  | 40 | 0.5959 | 369.8015 | 0.39941 | 0.018058 | 15.4084 | #N/A |  |  |  |  | 40 | 0.60036 | 360.6576 | 0.39844 | 0.018193 | 15.0274 | #N/A
| 41 | 0.60605 | 374.0523 | 0.41016 | 0.018365 | 15.5855 | #N/A |  |  |  |  | 41 | 0.5873 | 369.1273 | 0.41016 | 0.017797 | 15.3803 | #N/A |  |  |  |  | 41 | 0.59386 | 363.3117 | 0.43848 | 0.017996 | 15.138 | #N/A |  |  |  |  | 41 | 0.61229 | 378.4463 | 0.40918 | 0.018554 | 15.7686 | #N/A |  |  |  |  | 41 | 0.61641 | 368.6557 | 0.4082 | 0.018679 | 15.3607 | #N/A
| 42 | 0.62144 | 382.7889 | 0.41992 | 0.018832 | 15.9495 | #N/A |  |  |  |  | 42 | 0.60341 | 376.8756 | 0.41992 | 0.018285 | 15.7032 | #N/A |  |  |  |  | 42 | 0.61036 | 371.0879 | 0.44824 | 0.018496 | 15.462 | #N/A |  |  |  |  | 42 | 0.62878 | 386.7716 | 0.41895 | 0.019054 | 16.1155 | #N/A |  |  |  |  | 42 | 0.63317 | 376.5883 | 0.41797 | 0.019187 | 15.6912 | #N/A
| 43 | 0.63826 | 391.7912 | 0.42969 | 0.019341 | 16.3246 | #N/A |  |  |  |  | 43 | 0.62025 | 384.9363 | 0.42969 | 0.018795 | 16.039 | #N/A |  |  |  |  | 43 | 0.62665 | 379.2363 | 0.45801 | 0.01899 | 15.8015 | #N/A |  |  |  |  | 43 | 0.64556 | 394.7313 | 0.42871 | 0.019562 | 16.4471 | #N/A |  |  |  |  | 43 | 0.64949 | 384.4482 | 0.42773 | 0.019682 | 16.0187 | #N/A
| 44 | 0.65511 | 399.1348 | 0.43945 | 0.019852 | 16.6306 | #N/A |  |  |  |  | 44 | 0.63716 | 393.7404 | 0.43945 | 0.019308 | 16.4059 | #N/A |  |  |  |  | 44 | 0.64385 | 387.0196 | 0.46777 | 0.019511 | 16.1258 | #N/A |  |  |  |  | 44 | 0.66189 | 402.496 | 0.43848 | 0.020057 | 16.7707 | #N/A |  |  |  |  | 44 | 0.66569 | 392.2066 | 0.4375 | 0.020172 | 16.3419 | #N/A
| 45 | 0.67198 | 407.1194 | 0.44922 | 0.020363 | 16.9633 | #N/A |  |  |  |  | 45 | 0.6536 | 401.8305 | 0.44922 | 0.019806 | 16.7429 | #N/A |  |  |  |  | 45 | 0.65973 | 395.2971 | 0.47754 | 0.019992 | 16.4707 | #N/A |  |  |  |  | 45 | 0.67859 | 410.5039 | 0.44824 | 0.020563 | 17.1043 | #N/A |  |  |  |  | 45 | 0.683 | 399.5852 | 0.44727 | 0.020697 | 16.6494 | #N/A
| 46 | 0.68834 | 414.2709 | 0.45898 | 0.020859 | 17.2613 | #N/A |  |  |  |  | 46 | 0.67058 | 410.5699 | 0.45898 | 0.02032 | 17.1071 | #N/A |  |  |  |  | 46 | 0.67669 | 403.3995 | 0.4873 | 0.020506 | 16.8083 | #N/A |  |  |  |  | 46 | 0.69471 | 418.2108 | 0.45801 | 0.021052 | 17.4254 | #N/A |  |  |  |  | 46 | 0.69927 | 406.6795 | 0.45703 | 0.02119 | 16.945 | #N/A
| 47 | 0.70509 | 421.6198 | 0.46875 | 0.021366 | 17.5675 | #N/A |  |  |  |  | 47 | 0.68728 | 418.4176 | 0.46875 | 0.020827 | 17.4341 | #N/A |  |  |  |  | 47 | 0.69294 | 411.1317 | 0.49707 | 0.020998 | 17.1305 | #N/A |  |  |  |  | 47 | 0.71189 | 425.9726 | 0.46777 | 0.021572 | 17.7489 | #N/A |  |  |  |  | 47 | 0.71545 | 413.4185 | 0.4668 | 0.02168 | 17.2258 | #N/A
| 48 | 0.72148 | 430.164 | 0.47852 | 0.021863 | 17.9235 | #N/A |  |  |  |  | 48 | 0.70362 | 425.7852 | 0.47852 | 0.021322 | 17.741 | #N/A |  |  |  |  | 48 | 0.70921 | 418.3218 | 0.50684 | 0.021491 | 17.4301 | #N/A |  |  |  |  | 48 | 0.72835 | 433.3329 | 0.47754 | 0.022071 | 18.0555 | #N/A |  |  |  |  | 48 | 0.7328 | 420.2208 | 0.47656 | 0.022206 | 17.5092 | #N/A
| 49 | 0.7378 | 437.4164 | 0.48828 | 0.022357 | 18.2257 | #N/A |  |  |  |  | 49 | 0.72044 | 431.7894 | 0.48828 | 0.021831 | 17.9912 | #N/A |  |  |  |  | 49 | 0.72639 | 424.7816 | 0.5166 | 0.022012 | 17.6992 | #N/A |  |  |  |  | 49 | 0.74483 | 440.3647 | 0.4873 | 0.02257 | 18.3485 | #N/A |  |  |  |  | 49 | 0.74969 | 427.081 | 0.48633 | 0.022718 | 17.795 | #N/A
| 50 | 0.75471 | 444.3857 | 0.49805 | 0.02287 | 18.5161 | #N/A |  |  |  |  | 50 | 0.73687 | 438.2628 | 0.49805 | 0.022329 | 18.261 | #N/A |  |  |  |  | 50 | 0.74224 | 431.3803 | 0.52637 | 0.022492 | 17.9742 | #N/A |  |  |  |  | 50 | 0.76063 | 447.0886 | 0.49707 | 0.023049 | 18.6287 | #N/A |  |  |  |  | 50 | 0.76615 | 433.7511 | 0.49609 | 0.023217 | 18.073 | #N/A
| 51 | 0.77164 | 449.8528 | 0.50781 | 0.023383 | 18.7439 | #N/A |  |  |  |  | 51 | 0.75305 | 445.7201 | 0.50781 | 0.02282 | 18.5717 | #N/A |  |  |  |  | 51 | 0.75902 | 438.9239 | 0.53613 | 0.023001 | 18.2885 | #N/A |  |  |  |  | 51 | 0.77734 | 453.7863 | 0.50684 | 0.023556 | 18.9078 | #N/A |  |  |  |  | 51 | 0.78225 | 439.8949 | 0.50586 | 0.023705 | 18.329 | #N/A
| 52 | 0.7876 | 455.8578 | 0.51758 | 0.023867 | 18.9941 | #N/A |  |  |  |  | 52 | 0.76924 | 453.5677 | 0.51758 | 0.02331 | 18.8987 | #N/A |  |  |  |  | 52 | 0.77587 | 444.9226 | 0.5459 | 0.023511 | 18.5384 | #N/A |  |  |  |  | 52 | 0.79446 | 460.457 | 0.5166 | 0.024075 | 19.1857 | #N/A |  |  |  |  | 52 | 0.79859 | 445.8222 | 0.51562 | 0.0242 | 18.5759 | #N/A
| 53 | 0.80392 | 462.4667 | 0.52734 | 0.024361 | 19.2694 | #N/A |  |  |  |  | 53 | 0.78667 | 460.6837 | 0.52734 | 0.023838 | 19.1952 | #N/A |  |  |  |  | 53 | 0.79214 | 452.4399 | 0.55566 | 0.024004 | 18.8517 | #N/A |  |  |  |  | 53 | 0.81119 | 466.9597 | 0.52637 | 0.024581 | 19.4567 | #N/A |  |  |  |  | 53 | 0.8156 | 451.306 | 0.52539 | 0.024715 | 18.8044 | #N/A
| 54 | 0.8207 | 468.5019 | 0.53711 | 0.02487 | 19.5209 | #N/A |  |  |  |  | 54 | 0.80234 | 467.1449 | 0.53711 | 0.024313 | 19.4644 | #N/A |  |  |  |  | 54 | 0.80831 | 458.401 | 0.56543 | 0.024494 | 19.1 | #N/A |  |  |  |  | 54 | 0.82841 | 473.0424 | 0.53613 | 0.025103 | 19.7101 | #N/A |  |  |  |  | 54 | 0.83232 | 456.8318 | 0.53516 | 0.025222 | 19.0347 | #N/A
| 55 | 0.83708 | 475.7091 | 0.54688 | 0.025366 | 19.8212 | #N/A |  |  |  |  | 55 | 0.81928 | 472.9028 | 0.54688 | 0.024827 | 19.7043 | #N/A |  |  |  |  | 55 | 0.82544 | 463.876 | 0.5752 | 0.025013 | 19.3282 | #N/A |  |  |  |  | 55 | 0.84452 | 478.7738 | 0.5459 | 0.025591 | 19.9489 | #N/A |  |  |  |  | 55 | 0.8483 | 462.1128 | 0.54492 | 0.025706 | 19.2547 | #N/A
| 56 | 0.85391 | 481.4506 | 0.55664 | 0.025876 | 20.0604 | #N/A |  |  |  |  | 56 | 0.83657 | 478.98 | 0.55664 | 0.025351 | 19.9575 | #N/A |  |  |  |  | 56 | 0.84139 | 469.0771 | 0.58496 | 0.025497 | 19.5449 | #N/A |  |  |  |  | 56 | 0.86105 | 483.9726 | 0.55566 | 0.026092 | 20.1655 | #N/A |  |  |  |  | 56 | 0.86591 | 467.1708 | 0.55469 | 0.02624 | 19.4655 | #N/A
| 57 | 0.87059 | 486.8688 | 0.56641 | 0.026382 | 20.2862 | #N/A |  |  |  |  | 57 | 0.85207 | 485.0083 | 0.56641 | 0.02582 | 20.2087 | #N/A |  |  |  |  | 57 | 0.85834 | 474.772 | 0.59473 | 0.02601 | 19.7822 | #N/A |  |  |  |  | 57 | 0.87802 | 488.9101 | 0.56543 | 0.026607 | 20.3713 | #N/A |  |  |  |  | 57 | 0.88221 | 471.6266 | 0.56445 | 0.026734 | 19.6511 | #N/A
| 58 | 0.88741 | 491.7568 | 0.57617 | 0.026891 | 20.4899 | #N/A |  |  |  |  | 58 | 0.86907 | 491.7105 | 0.57617 | 0.026335 | 20.4879 | #N/A |  |  |  |  | 58 | 0.87549 | 480.7244 | 0.60449 | 0.02653 | 20.0302 | #N/A |  |  |  |  | 58 | 0.89381 | 493.6295 | 0.5752 | 0.027085 | 20.5679 | #N/A |  |  |  |  | 58 | 0.89829 | 475.8692 | 0.57422 | 0.027221 | 19.8279 | #N/A
| 59 | 0.90401 | 496.2356 | 0.58594 | 0.027394 | 20.6765 | #N/A |  |  |  |  | 59 | 0.88589 | 497.3984 | 0.58594 | 0.026845 | 20.7249 | #N/A |  |  |  |  | 59 | 0.89231 | 485.2797 | 0.61426 | 0.02704 | 20.22 | #N/A |  |  |  |  | 59 | 0.9112 | 498.0201 | 0.58496 | 0.027612 | 20.7508 | #N/A |  |  |  |  | 59 | 0.9146 | 479.64 | 0.58398 | 0.027715 | 19.985 | #N/A
| 60 | 0.92057 | 500.6948 | 0.5957 | 0.027896 | 20.8623 | #N/A |  |  |  |  | 60 | 0.90233 | 502.7574 | 0.5957 | 0.027343 | 20.9482 | #N/A |  |  |  |  | 60 | 0.90846 | 489.9437 | 0.62402 | 0.027529 | 20.4143 | #N/A |  |  |  |  | 60 | 0.92799 | 502.0447 | 0.59473 | 0.028121 | 20.9185 | #N/A |  |  |  |  | 60 | 0.93149 | 482.7657 | 0.59375 | 0.028227 | 20.1152 | #N/A
| 61 | 0.93706 | 505.4107 | 0.60547 | 0.028396 | 21.0588 | #N/A |  |  |  |  | 61 | 0.91871 | 507.3585 | 0.60547 | 0.02784 | 21.1399 | #N/A |  |  |  |  | 61 | 0.92506 | 494.1633 | 0.63379 | 0.028032 | 20.5901 | #N/A |  |  |  |  | 61 | 0.94457 | 504.8401 | 0.60449 | 0.028623 | 21.035 | 21.035 |  |  |  |  | 61 | 0.94847 | 485.6241 | 0.60352 | 0.028741 | 20.2343 | #N/A
| 62 | 0.95338 | 510.0361 | 0.61523 | 0.02889 | 21.2515 | #N/A |  |  |  |  | 62 | 0.93504 | 511.3156 | 0.61523 | 0.028335 | 21.3048 | #N/A |  |  |  |  | 62 | 0.9415 | 496.9598 | 0.64355 | 0.02853 | 20.7067 | #N/A |  |  |  |  | 62 | 0.97612 | -34.5588 | 0.61426 | 0.029579 | -1.44 | #N/A |  |  |  |  | 62 | 0.96519 | 488.3254 | 0.61328 | 0.029248 | 20.3469 | #N/A
| 63 | 0.97052 | 513.4076 | 0.625 | 0.02941 | 21.392 | #N/A |  |  |  |  | 63 | 0.95197 | 515.9159 | 0.625 | 0.028847 | 21.4965 | #N/A |  |  |  |  | 63 | 0.95834 | 500.7161 | 0.65332 | 0.029041 | 20.8632 | #N/A | [15 empty] | 63 | 0.98159 | 490.3406 | 0.62305 | 0.029745 | 20.4309 | #N/A
| 64 | 0.98624 | 516.4755 | 0.63477 | 0.029886 | 21.5198 | #N/A |  |  |  |  | 64 | 0.96854 | 520.5382 | 0.63477 | 0.02935 | 21.6891 | #N/A |  |  |  |  | 64 | 0.97487 | 503.5769 | 0.66309 | 0.029541 | 20.9824 | #N/A | [15 empty] | 64 | 0.9985 | 491.5113 | 0.63281 | 0.030258 | 20.4796 | #N/A
| 65 | 1.003 | 518.7543 | 0.64453 | 0.030393 | 21.6148 | #N/A |  |  |  |  | 65 | 0.98515 | 524.2289 | 0.64453 | 0.029853 | 21.8429 | #N/A |  |  |  |  | 65 | 0.99144 | 507.2414 | 0.67285 | 0.030044 | 21.1351 | #N/A | [15 empty] | 65 | 1.0151 | 491.6531 | 0.64258 | 0.030761 | 20.4855 | 20.4855
| 66 | 1.0203 | 521.3578 | 0.6543 | 0.030919 | 21.7232 | #N/A |  |  |  |  | 66 | 1.0019 | 528.3212 | 0.6543 | 0.030361 | 22.0134 | #N/A |  |  |  |  | 66 | 1.0086 | 509.3423 | 0.68262 | 0.030562 | 21.2226 | #N/A | [15 empty] | 66 | 1.0447 | -63.4848 | 0.65234 | 0.031658 | -2.6452 | #N/A
| 67 | 1.0376 | 524.1681 | 0.66406 | 0.031443 | 21.8403 | 21.8403 |  |  |  |  | 67 | 1.0188 | 530.9048 | 0.66406 | 0.030873 | 22.121 | #N/A |  |  |  |  | 67 | 1.0249 | 509.746 | 0.69238 | 0.031059 | 21.2394 | 21.2394
| 68 | 1.0677 | -74.8894 | 0.67383 | 0.032354 | -3.1204 | #N/A |  |  |  |  | 68 | 1.036 | 533.3235 | 0.67383 | 0.031394 | 22.2218 | #N/A |  |  |  |  | 68 | 1.0619 | -46.7037 | 0.70215 | 0.03218 | -1.946 | #N/A
[12 empty] | 69 | 1.0506 | 534.7941 | 0.68359 | 0.031836 | 22.2831 | #N/A
[12 empty] | 70 | 1.0682 | 536.2563 | 0.69336 | 0.032369 | 22.344 | #N/A
[12 empty] | 71 | 1.0846 | 538.1508 | 0.70312 | 0.032867 | 22.423 | 22.423
[12 empty] | 72 | 1.1009 | 486.491 | 0.71289 | 0.033362 | 20.2705 | #N/A